## Table 1
Príloha č. 2
Opis predmetu zákazky - 01. Linka na výrobu, plnenie a balenie tvarohu
P.č. |  |  | Položka | Počet | Opis / Technická špecifikácia - požadované technické parametre | Číselný údaj / Hodnota / Charakteristika parametra - požadovaná hodnota parametra | Merná jednotka | Parametre ponúkaného tovaru - uchádzač vyplní konkrétnu hodnotu parametra ním ponúkaného tovaru (hodnota/číselný údaj a podobne podľa zadania) alebo uvedie, či požiadavku spĺňa alebo nespĺňa
| 1.1 Linka na výrobu tvarohu |  | Všeobecný popis: Inovatívna technológia pre kontinuálne odlučovanie srvátky a plnenie tvarohu do požadovaných obalov. Celý proces výroby tvarohu a plnenia do plastových sáčkov musí prebiehať v uzatvorenej technologickej linke. V tomto procese budú vynechané manuálne úkony pri napúšťaní mlieka do koagulačných tankov, bude automatizovaný proces nahrievania, miešania a krájania sýreniny v tankoch. Budú vynechané otvorené odkvapkávacie vane, sušina bude riadená automatickým regulátorom prítlaku na sýreninu. Výdaj syreniny z tankov požadujeme cez pneumatický ventilový blok. Syrenina bude dopravovaná objemovým čerpadlom do kontinuálneho odlučovača srvátky, kde sa oddelí prebytočná srvátka od finálneho produktu. Srvátku požadujeme zachytávať,prefiltrovať a schladiť pomocou doskového vymenníka. Pri schladzovaní srvátky požadujeme použiť ako chladiace médium studničnú vodu. Výsledný produkt vychádzajúci z kontinuálne odlučovača srvátky bude dopravovaný dopravníkovým pásom do plničiek produktu podľa požadovaného druhu obalu.
1 |  |  | Kontinuálny odlučovač srvátky | - | výkon | min. 1000 | kg/hod. tvarohu | hodnota:
2 |  |  | Chladič syreniny | - | výkon | 20000 | l/hod. | hodnota:
[5 empty] | schladenie srvátku zo 42 °C na 15 °C pri použití studničnej vody s teplotou 12 °C | požaduje sa | - | spĺňa/nespĺňa
3 |  |  | Zásobná nádrž srvátky | - | objem | 4000 | l | hodnota:
[5 empty] | izolovaná nádrž | požaduje sa | - | spĺňa/nespĺňa
[5 empty] | integrácia do systému CIP | min. 50/max. 60 | cm | hodnota:
4 |  |  | Systém pneumatických ventilov napúšťania mlieka, cirkulácie a sanitácie potrubia DN 65 | - |  | požaduje sa | - | spĺňa/nespĺňa
5 |  |  | Systém pneumatických ventilov výdaja sýreniny, srvátky a sanitácie technológie DN 100 | - |  | požaduje sa | - | spĺňa/nespĺňa
6 |  |  | Čerpadlo odťahu srvátky a CIP roztokov z odlučovača srvátky s | - | výkon | min. 25 | m3/hod. | hodnota:
7 |  |  | Čerpadlo odťahu CIP roztokov z koagulačných tankov | - | výkon | min. 30 | m3/hod. | hodnota:
8 |  |  | Čerpadlo odťahu CIP roztokov z baliacej linky do sáčkov | - | výkon | min. 30 | m3/hod. | hodnota:
9 |  |  | Čerpadlo prechladzovania srvátky | - | výkon | min. 25 | m3/hod. | hodnota:
10 |  |  | Presnosť sušiny | - |  | 0.1 | % | hodnota:
11 |  |  | Riadiaci systém odlučovača srvátky | - |  | požaduje sa | - | spĺňa/nespĺňa
12 |  |  | Kontinuálne odlučovanie srvátky zo zmesi (možnosť regulácie prítlaku) | - |  | požaduje sa | - | spĺňa/nespĺňa
13 |  |  | Automatické napúšťanie mlieka a automatický výdaj zmesi z koagulačných tankov do kontinuálneho odlučovača | - |  | požaduje sa | - | spĺňa/nespĺňa
14 |  |  | Automatický režim ohrevu, miešania, krájania a sanitácie technologického potrubia | - |  | požaduje sa | - | spĺňa/nespĺňa
15 |  |  | Integrácia existujúcich koagulačných tankov do systému sanitácie technológie | - |  | požaduje sa | - | spĺňa/nespĺňa
16 |  |  | Šetrný prítlak pri odlučovaní srvátky zo zmesi – minimalizovať riziko mechanického poškodenia | - |  | požaduje sa | - | spĺňa/nespĺňa
17 |  |  | Schladenie srvátky na doskovom výmenníku tepla | - |  | požaduje sa | - | spĺňa/nespĺňa
18 |  |  | Možnosť sanitácie v okruhu CIP mliekarne | - |  | požaduje sa | - | spĺňa/nespĺňa
19 |  |  | Automatizáciu celého procesu výroby a balenia tvarohu – odbúranie ručnej práce | - |  | požaduje sa | - | spĺňa/nespĺňa
20 |  |  | Výroba tvarohu v uzatvorenej atmosfére pre zlepšenie kvality výrobku a predĺženie trvanlivosti. | - |  | požaduje sa | - | spĺňa/nespĺňa
| 1.2 Plnenie a balenie tvarohu a mliečnych produktov | a. Plniaca linka hrudkovitého tvarohu do plastových sáčkov |  | - | Balička hrudkového tvarohu do plastových sáčkov na princípe váhového odmerania dávky.
21 |  |  | Plnenie sáčkov | - | objem | od 500 do 12 000 | g | hodnota:
22 |  |  | Výkon plniacej linky | - | výkon | min. 1000 | kg/hod. | hodnota:
23 |  |  | Plnenie na princípe váhového odmeranie dávky | - |  | požaduje sa | - | spĺňa/nespĺňa
24 |  |  | Presnosť dávky | - |  | (+/-) 2 | % | hodnota:
25 |  |  | Systém tvarovania sáčkov pomocou pozdĺžnych zvarov | - |  | požaduje sa | - | spĺňa/nespĺňa
26 |  |  | Výstup z plničky dopravníkom k otočnému stolu | - |  | požaduje sa | - | spĺňa/nespĺňa
27 |  |  | Výkon pri 200g |  | výkon | min.2100 | ks/hod. | hodnota:
28 |  |  | Výkon pri 450 g | - | výkon | min. 2100 | ks/hod. | hodnota:
29 |  |  | Výkon pri 12 kg | - | výkon | min. 120 | ks/hod. | hodnota:
30 |  |  | Integrácia do systému CIP tvarohárne | - |  | požaduje sa | - | spĺňa/nespĺňa
31 |  |  | Príprava na plnenie pod ochrannou atmosférou | - |  | požaduje sa | - | spĺňa/nespĺňa
|  | b. Plniaca linka produktu do plastových vedier |  | - | Poloautomatickú plniacu linku do plastových vedier.
32 |  |  | Plnenie do vedier | - | objem - minimálny rozsah | od 3 do 10 | kg | hodnota:
33 |  |  | Valčekový dopravníkový pás pre pohyb vedier k jednotlivým staniciam | - |  | požaduje sa | - | spĺňa/nespĺňa
34 |  |  | Manuálne vkladanie vedier a krytov | - |  | požaduje sa | - | spĺňa/nespĺňa
35 |  |  | Utesnenie vedier fóliou | - |  | požaduje sa | - | spĺňa/nespĺňa
36 |  |  | Automatické zatváranie plastového krytu | - |  | požaduje sa | - | spĺňa/nespĺňa
37 |  |  | Foliovacie zariadenie pre jeden priemer vedier | - |  | požaduje sa | - | spĺňa/nespĺňa
38 |  |  | Presnosť dávky | - |  | (+/-) 2 | % | hodnota:
|  | c. Plniaca linka produktu do plastových nádob |  | - | Karuselovú plničku do plastových nádob, možnosť uzatvorenia nádoby plastovou alebo hliníkovou fóliou. Možnosť rýchlej zmeny formátu plnených nádob
39 |  |  | Plnenie tvarohových dezertov | - |  | požaduje sa | - | spĺňa/nespĺňa
40 |  |  | Plnenie hrudkovitého tvarohu | - |  | požaduje sa | - | spĺňa/nespĺňa
41 |  |  | Plnenie pravouhlých nádob | - |  | požaduje sa | - | spĺňa/nespĺňa
42 |  |  | Plnenie okrúhlych nádob | - |  | požaduje sa | - | spĺňa/nespĺňa
43 |  |  | Objemový dávkovač pre plnenie tvarohových dezertov | - |  | požaduje sa | - | spĺňa/nespĺňa
44 |  |  | Dávkovač pre hrudkovitý tvaroh | - |  | požaduje sa | - | spĺňa/nespĺňa
45 |  |  | Podávač obalov zo zásobníka nádob | - |  | požaduje sa | - | spĺňa/nespĺňa
46 |  |  | Výkon plniacej linky | - | výkon | min. 1500 | nádob/hod. | hodnota:
47 |  |  | Plnenie | - | minimálny rozash | 10 - 500 | ml | hodnota:
48 | 1.3 Fotovoltická elelktráteň (FVE) |  | FVZ | - | výkon | min. 96,485 | kWp | hodnota:
49 |  |  | Osadenie fotovoltických panelov jednotlivých zostáv, ktoré budú umiestnené na plochých strechách budov | - |  | požaduje sa | - | spĺňa/nespĺňa
50 |  |  | Panely budú vzájomne prepojené sériovo do tzv. stringov, ktoré budú zvedené zo striech do dvoch striedačov | - |  | požaduje sa | - | spĺňa/nespĺňa
51 |  |  | Monokryštalické panely | 197 ks | výkon | min. 505 Wp | Wp | hodnota:
52 |  |  | Osadenie panelov | - | na hlinikových profiloch | požaduje sa | - | spĺňa/nespĺňa
53 |  |  | Stringy | - |  | požaduje sa | - | spĺňa/nespĺňa
54 |  | Stavebnotechnické riešenie | Fotovoltické panely umiestnené na hliníkovej konštrukcii, ktorá bude uchytená za pomoci úchytov na falcovaný plech a/alebo kombinovanými vrutmi prípadne iným vhodným technickým riešením | - |  | požaduje sa | - | spĺňa/nespĺňa
55 |  | Striedač, vnútorné rozvody | Striedače v navrhovanom FV systéme musia zaisťovať priamu spotrebu vyrobenej solárnej elektriny | - |  | požaduje sa | - | spĺňa/nespĺňa
56 |  |  | Striedače na spracovanie elektrickej energie vyrobenej z fotovoltického systému | 2 ks | výkon jedného striedača | min.50 | kW | hodnota:
57 |  |  | Striedače vybavené bezpečnostnou ochranou, ktorá automaticky odpojí solárny generátor od siete pri poklese napätia v sieti, alebo pri strate frekvencie siete. | - |  | požaduje sa | - | spĺňa/nespĺňa
58 |  |  | Striedač vybavení reguláciou výkonu a dátovou komunikáciou. | - |  | požaduje sa | - | spĺňa/nespĺňa
59 |  |  | Striedač umožňuje vzájomnú komunikáciu (kooperáciu) s inou skupinou striedačou inštalovanou v objekte | - | V objekte sú inštalované iné striedačne značky Sungrow | požaduje sa | - | spĺňa/nespĺňa
60 |  |  | FVZ vybavený zariadením Smart Meter, ktorý zabezpečí obmedzovanie výkonu a zabráneniu toku prebytkov do siete. | - |  | požaduje sa | - | spĺňa/nespĺňa
61 |  |  | FVZ do siete VSD pripojený pomocou troch fáz. | - |  | požaduje sa | - | spĺňa/nespĺňa
62 |  | Nulová dodávka do siete | Regulátor Smart Meter ako súčasť sieťovej integrácie FV systému | - |  | požaduje sa | - | spĺňa/nespĺňa
63 |  |  | Rozsiahle funkcie pre aktívne a reaktívne riadenie toku energie pre zaistenie prívodného sieťového napájania a možnosti FV systému poskytovať podporné služby pre stabilitu siete | - |  | požaduje sa | - | spĺňa/nespĺňa
64 |  |  | Škálovateľnosť riadenia regulátora smart meter pre možnosť flexibilného použitia od nízkeho napätia až po úroveň vysokého napätia | - |  | požaduje sa | - | spĺňa/nespĺňa
65 |  |  | Zariadenie smart meter pre zabezpečenie vlastnej spotreby (nulový výstup), ktorý prispieva k bezpečnosti systému pomocou flexibilne konfigurovateľného aktívneho riadenia výroby FV systému. | - |  | požaduje sa | - | spĺňa/nespĺňa
66 |  | Externá sieťová ochrana | Použitie externej sieťovej ochrany, ktorá bude prenášať dáta na dispečing VSD, a.s. V zmysle pripojovacích podmienok | - |  | požaduje sa | - | spĺňa/nespĺňa
67 |  | Rozpojovacie miesto (RM) | Verejné prístupné spínacie miesto pre zástupcov prevádzkovateľa distribučnej sústavy s funkciou rozpájania alebo odpájania za účelom viditeľného odpojenia zdroja od distribučnej sústavy. | - |  | požaduje sa | - | spĺňa/nespĺňa
|  |  | Dodanie | 1 celok |  | požaduje sa | - | spĺňa/nespĺňa
|  |  | Montáž | 1 celok |  | požaduje sa | - | spĺňa/nespĺňa
|  |  | Zaškolenie | 1 celok |  | požaduje sa | - | spĺňa/nespĺňa
Miesto:
Dátum:
titul, meno a priezvisko štatutárneho orgánu pečiatka a podpis