## Table 1
Príloha č. 2
Opis predmetu zákazky - 02. Mikrofiltračné zariadenie na ošetrenie slaných roztokov
P.č. |  | Položka | Počet | Opis / Technická špecifikácia - požadované technické parametre | Číselný údaj / Hodnota / Charakteristika parametra - požadovaná hodnota parametra | Merná jednotka | Parametre ponúkaného tovaru - uchádzač vyplní konkrétnu hodnotu parametra ním ponúkaného tovaru (hodnota/číselný údaj a podobne podľa zadania) alebo uvedie, či požiadavku spĺňa alebo nespĺňa
| Linka na úpravu slaných roztokov | Mikrofiltračné zariadenie pre ošetrenie slaných roztokov
1 |  | Kontinuálne zariadenie na ošetrenie slaných roztokov s nasledovnými parametrami | - | teplota | 10 až 14 | stupeň Celzia | hodnota:
|  |  | - | kyslosť | 5,0 – 5,5 | pH | hodnota:
|  |  | - | koncentrácia soli | 18 až 24 | % | hodnota:
2 |  | Kapacita zariadenia | - | kapacita | min. 700 | kg/hod. | hodnota:
|  |  | - | permeát | 680 | kg/hod. | hodnota:
|  |  | - | koncentrát | 20 | kg/hod. | hodnota:
3 |  | Poloautomatické riadenie linky | - |  | požaduje sa | - | spĺňa/nespĺňa
4 |  | Manuálne dávkovanie chemikálii | - |  | požaduje sa | - | spĺňa/nespĺňa
|  | Dodanie | 1 celok |  | požaduje sa | - | spĺňa/nespĺňa
|  | Montáž | 1 celok |  | požaduje sa | - | spĺňa/nespĺňa
|  | Zaškolenie | 1 celok |  | požaduje sa | - | spĺňa/nespĺňa
Miesto:
Dátum:
titul, meno a priezvisko štatutárneho orgánu pečiatka a podpis