## Table 1
Príloha č. 2
Opis predmetu zákazky - 03. Analyzátor mlieka
P.č. |  | Položka | Počet | Opis / Technická špecifikácia - požadované technické parametre | Číselný údaj / Hodnota / Charakteristika parametra - požadovaná hodnota parametra | Merná jednotka | Parametre ponúkaného tovaru - uchádzač vyplní konkrétnu hodnotu parametra ním ponúkaného tovaru (hodnota/číselný údaj a podobne podľa zadania) alebo uvedie, či požiadavku spĺňa alebo nespĺňa
1 | Analyzátor mlieka | Infračervený analyzátor riadený pomocou externého PC so softvérom | - |  | požaduje sa | - | spĺňa/nespĺňa
2 |  | Softvér prístroja musí zároveň slúžiť na ukladanie nameraných výsledkov | - |  | požaduje sa | - | spĺňa/nespĺňa
3 |  | Kalibrácia na surové kravské mlieko, pasterizované, UHT mlieko, smotanu a srvátku | - |  | požaduje sa | - | spĺňa/nespĺňa
4 |  | Automatické nasávanie vzorky a následné meranie | - |  | požaduje sa | - | spĺňa/nespĺňa
5 |  | Funkcia merania automatickej nuly a automatického čistenia | - |  | požaduje sa | - | spĺňa/nespĺňa
6 |  | Senzor množstva vzorky | - |  | požaduje sa | - | spĺňa/nespĺňa
7 |  | Ethernetové spojenie s PC | - |  | požaduje sa | - | spĺňa/nespĺňa
8 |  | Možnosť vzdialenej diagnostiky | - |  | požaduje sa | - | spĺňa/nespĺňa
9 |  | Maximálna veľkosť prístroja | - | (š x h x v) | max. 500x440x370 | mm | hodnota:
10 |  | Hmotnosť prístroja | - |  | max. 28,5 | kg | hodnota:
11 |  | Merané parametre | - | tuk | požaduje sa | - | spĺňa/nespĺňa
|  |  |  | bielkoviny | požaduje sa | - | spĺňa/nespĺňa
|  |  |  | laktóza | požaduje sa | - | spĺňa/nespĺňa
|  |  |  | sušina | požaduje sa | - | spĺňa/nespĺňa
|  |  |  | beztuková sušina | požaduje sa | - | spĺňa/nespĺňa
12 |  | Freezing point | - |  | požaduje sa | - | spĺňa/nespĺňa
13 |  | Pumpa s vysokotlakovým homogenizátorom | - |  | požaduje sa | - | spĺňa/nespĺňa
14 |  | Zabudovaný predohrev vzoriek | - |  | požaduje sa | - | spĺňa/nespĺňa
15 |  | Vnútorná kontrola teploty | - |  | požaduje sa | - | spĺňa/nespĺňa
16 |  | Optická cela s bypassom | - | veľkosť | min. 26 | ųm | hodnota:
17 |  | Možnosť analyzovať srvátku | - |  | požaduje sa | - | spĺňa/nespĺňa
|  | Dodanie | 1 celok |  | požaduje sa | - | spĺňa/nespĺňa
|  | Montáž | 1 celok |  | požaduje sa | - | spĺňa/nespĺňa
|  | Zaškolenie | 1 celok |  | požaduje sa | - | spĺňa/nespĺňa
Miesto:
Dátum:
titul, meno a priezvisko štatutárneho orgánu pečiatka a podpis