## Table 1
Príloha č. 2
Opis predmetu zákazky - 04. Membránová technológia na zahustenie tekutých mliečných produktov RO a polishier RO
P.č. |  | Položka | Počet | Opis / Technická špecifikácia - požadované technické parametre | Číselný údaj / Hodnota / Charakteristika parametra - požadovaná hodnota parametra | Merná jednotka | Parametre ponúkaného tovaru - uchádzač vyplní konkrétnu hodnotu parametra ním ponúkaného tovaru (hodnota/číselný údaj a podobne podľa zadania) alebo uvedie, či požiadavku spĺňa alebo nespĺňa
Všeobecný popis:Prefiltrovaná srvátka alebo tekutý mliečný výrobok sa zahustí na RO kde prebehne tepelné ošetrenie a rozdelenie na srvátkový permeát a retentát . Následne sa permeát upraví ( vyčistí ) na stupni RO „polisher“. Takto zahustená srvátka sa po uskladnení prečerpá do odparovacej stanice – významná úspora energie
1 | Zariadenie pre reverznú osmózu | Všetky nerezové povrchy v kontakte s produktom | - | materiál AISI 316 | požaduje sa | - | spĺňa/nespĺňa
2 |  | Všetky komponenty v kontakte s produktom | - | v súlade s potravinárskymi mliekarenskými štandardami | požaduje sa | - | spĺňa/nespĺňa
3 |  | Uzatvorená dvojkomorová nádrž | - | objem | min. 185/115 | l | hodnota:
|  |  | 2 ks | hladinové snímače | požaduje sa | - | spĺňa/nespĺňa
|  |  | 1 ks | hladinový spínač | požaduje sa | - | spĺňa/nespĺňa
|  |  | 2 ks | sprchovacie trysky | požaduje sa | - | spĺňa/nespĺňa
4 |  | Rozdeľovač ventilov | 4 ks | prepínacie ventily | požaduje sa | - | spĺňa/nespĺňa
|  |  | 2 ks | regulačné klapky | požaduje sa | - | spĺňa/nespĺňa
|  |  | 2 ks | manuálne klapky | požaduje sa | - | spĺňa/nespĺňa
5 |  | Vstupný tlakový systém | 2 ks | vstupné čerpadlo | požaduje sa | - | spĺňa/nespĺňa
|  |  | 1 ks | bypass ventil | požaduje sa | - | spĺňa/nespĺňa
|  |  | 1 ks | tlakový snímač | požaduje sa | - | spĺňa/nespĺňa
|  |  | 1 ks | bezpečnostný filter | požaduje sa | - | spĺňa/nespĺňa
|  |  | 1 ks | snímač prietoku s displejom | požaduje sa | - | spĺňa/nespĺňa
6 |  | 3 RO modul typ 8“ | 12 ks | špirálovo vinutých membrán typ Koch RO | požaduje sa | - | spĺňa/nespĺňa
|  |  | - | Nerezové ATD | požaduje sa | - | spĺňa/nespĺňa
7 |  | 2 Recilkulačné slučky | 1 ks | recilkulačné čerpadlo | požaduje sa | - | spĺňa/nespĺňa
|  |  | 1 ks | trubkový tepelný výmenník | požaduje sa | - | spĺňa/nespĺňa
|  |  | 1 ks | teplotný snímač | požaduje sa | - | spĺňa/nespĺňa
|  |  | 1 ks | teplotný regulátor | požaduje sa | - | spĺňa/nespĺňa
|  |  | 1 ks | tlakový spínač | požaduje sa | - | spĺňa/nespĺňa
|  |  | 1 ks | snímač prietoku permeátu | požaduje sa | - | spĺňa/nespĺňa
|  |  | 1 ks | vzorkovací ventil | požaduje sa | - | spĺňa/nespĺňa
8 |  | Koncentrátový systém | 2 ks | krokový ventil | požaduje sa | - | spĺňa/nespĺňa
|  |  | 1 ks | ručný refraktometer | požaduje sa | - | spĺňa/nespĺňa
|  |  | 1 ks | snímač prietoku s displejom | požaduje sa | - | spĺňa/nespĺňa
9 |  | Permeátový systém | - | 1krokový ventil | požaduje sa | - | spĺňa/nespĺňa
10 |  | Sada vybavenia na preplachovú vodu | 1 ks | pneumatický ventil typ on/off | požaduje sa | - | spĺňa/nespĺňa
|  |  | 1 ks | filter | požaduje sa | - | spĺňa/nespĺňa
|  |  | 1 ks | tlakový spínač | požaduje sa | - | spĺňa/nespĺňa
|  |  | 3 ks | nastavovacie ventily | požaduje sa | - | spĺňa/nespĺňa
11 |  | Sada vybavenia na paru a chladiacu vodu | 5 ks | pneumatický ventil typ on/off | požaduje sa | - | spĺňa/nespĺňa
|  |  | 2 ks | regulačný ventil | požaduje sa | - | spĺňa/nespĺňa
|  |  | 4 ks | manuálny ventil | požaduje sa | - | spĺňa/nespĺňa
|  |  | 1 ks | filter na paru | požaduje sa | - | spĺňa/nespĺňa
|  |  | 1 ks | odvádzač kondenzátu | požaduje sa | - | spĺňa/nespĺňa
12 |  | Sada potrubí, fitingov a elektrických káblov | - | Nerezové potrubia a fitingy pre prepojenia v rámci zariadenia | požaduje sa | - | spĺňa/nespĺňa
|  |  | - | Hadice a fittingy na stlačený vzduch pre pripojenia v rámci zariadenia | požaduje sa | - | spĺňa/nespĺňa
13 |  | Predmontáž | - | Požadujeme dodanie zariadenia v predmontovanom stave | požaduje sa | - | spĺňa/nespĺňa
14 |  | Automatický riadiaci systém | - | Riadiaci systém s vizualizáciou a záznamom údajov o procese | požaduje sa | - | spĺňa/nespĺňa
15 |  | Panel | - | Panel požadujeme postavený ako riadiaci systém na báze PLC s regulátormi a dotykovým displejom | požaduje sa | - | spĺňa/nespĺňa
16 |  | Funkcie panelu | - | Automatická regulácia hladiny v napájacom tanku | požaduje sa | - | spĺňa/nespĺňa
|  |  | - | Automatická regulácia vstupného tlaku | požaduje sa | - | spĺňa/nespĺňa
|  |  | - | Automatická regulácia pomeru medzi vstupom srvátky a výstupom koncentrátu (nepriama regulácia sušiny v koncentráte) | požaduje sa | - | spĺňa/nespĺňa
|  |  | - | Automatická regulácia teploty počas prevádzky a počas čistenia | požaduje sa | - | spĺňa/nespĺňa
|  |  | - | Automatické riadenie prepínacích ventilov v rozdeľovači ventilov | požaduje sa | - | spĺňa/nespĺňa
17 |  | Monitorovanie nasledujúcich parametrov – alarm, vizuálny alarm a opatrenie | - | Teplotný alarm Alarm vstupného tlaku Alarm výšky hladiny v nádrži Alarm chyby ventilu | požaduje sa | - | spĺňa/nespĺňa
18 |  | Monitorovanie nasledujúcich parametrov – alarm, vizuálny alarm | - | Alarm tlaku upchávkovej vody Alarm koncentrácie Porucha čerpadla | požaduje sa | - | spĺňa/nespĺňa
19 |  | Technická dokumentácia zariadenia | - | Diagramy, nákresy a dokumentáciu ku komponentom – v elektronickej verzii na CD alebo USB Manuál pre operátorov v slovenskom jazyku v tlačenej forme. Prehlásenie o zhode | požaduje sa | - | spĺňa/nespĺňa
20 |  | Spotreba | - |  | max. 30 | kW | hodnota:
21 | Polishing RO | Všetky nerezové povrchy v kontakte s produktom | - | materiál AISI 316 | požaduje sa | - | spĺňa/nespĺňa
22 |  | Všetky komponenty v kontakte s produktom | - | v súlade s potravinárskymi mliekarenskými štandardami | požaduje sa | - | spĺňa/nespĺňa
23 |  | Uzatvorená dvojkomorová nádrž | - | objem | min. 185/115 | l | hodnota:
|  |  | 2 ks | hladinové snímače | požaduje sa | - | spĺňa/nespĺňa
|  |  | 1 ks | hladinový spínač | požaduje sa | - | spĺňa/nespĺňa
24 |  | Rozdeľovač ventilov | 2 ks | prepínacie ventily | požaduje sa | - | spĺňa/nespĺňa
|  |  | 1 ks | regulačná klapka | požaduje sa | - | spĺňa/nespĺňa
25 |  | Vstupný tlakový systém | 1 ks | vstupné čerpadlo | požaduje sa | - | spĺňa/nespĺňa
|  |  | 1 ks | tlakový snímač | požaduje sa | - | spĺňa/nespĺňa
26 |  | 1 ks RO modul typ 8“ vrátane | 4 ks | špirálovo vinuté membrány typ Koch RO | požaduje sa | - | spĺňa/nespĺňa
27 |  | 1 ks Recilkulačná slučka | 1 ks | recilkulačné čerpadlo | požaduje sa | - | spĺňa/nespĺňa
|  |  | 1 ks | teplotný snímač | požaduje sa | - | spĺňa/nespĺňa
|  |  | 2 ks | tlakový spínač | požaduje sa | - | spĺňa/nespĺňa
|  |  | 1 ks | snímač prietoku permeátu | požaduje sa | - | spĺňa/nespĺňa
|  |  | 1 ks | vzorkovací ventil | požaduje sa | - | spĺňa/nespĺňa
28 |  | Koncentrátový systém | 1 ks | krokový ventil | požaduje sa | - | spĺňa/nespĺňa
|  |  | 1 ks | snímač prietoku s displejom | požaduje sa | - | spĺňa/nespĺňa
29 |  | Permeátový systém | - | 1krokový ventil | požaduje sa | - | spĺňa/nespĺňa
|  |  | 1 ks | permeátové čerpadlo | požaduje sa | - | spĺňa/nespĺňa
30 |  | Vybavenie na úpravu pH | 1 ks | plastová nádoba | 60 | l | hodnota:
|  |  | 1 ks | dávkovacie čerpadlo | požaduje sa | - | spĺňa/nespĺňa
|  |  | 1 ks | regulačný ventil | požaduje sa | - | spĺňa/nespĺňa
|  |  | 1 ks | pH meter | požaduje sa | - | spĺňa/nespĺňa
31 |  | Sada vybavenia na preplachovú vody | 1 ks | nastavovací ventil | požaduje sa | - | spĺňa/nespĺňa
32 |  | Sada potrubí, fitingov a elektrických káblov | 1 ks | Nerezové potrubia a fitingy pre pripojenia v rámci zariadenia | požaduje sa | - | spĺňa/nespĺňa
33 |  |  | 1 ks | Hadice a fitingy na stlačený vzduch pre pripojenia v rámci zariadenia | požaduje sa | - | spĺňa/nespĺňa
34 |  | Predmontáž | - | Požadujeme dodanie zariadenia v predmontovanom stave | požaduje sa | - | spĺňa/nespĺňa
35 |  | Zariadenie RO a RO „Polisher“ | - | vstupný výkon srvátky | min. 5000 | l/hod. | hodnota:
|  |  | - | vstupný výkon permeát | min. 3800 | l/hod. | hodnota:
|  |  | - | vstupný výkon koncentrát | min. 1200 | l/hod. | hodnota:
36 |  | Riadiaci systém RO a RO „Polisher“ | - | Musí zvládať reguláciu reverznej osmózy tak, aby bol systém funkčný | požaduje sa | - | spĺňa/nespĺňa
37 |  | Spotreba | - |  | max. 30 | kW | hodnota:
|  | Dodanie | 1 celok |  | požaduje sa | - | spĺňa/nespĺňa
|  | Montáž | 1 celok |  | požaduje sa | - | spĺňa/nespĺňa
|  | Zaškolenie | 1 celok |  | požaduje sa | - | spĺňa/nespĺňa
Miesto:
Dátum:
titul, meno a priezvisko štatutárneho orgánu pečiatka a podpis