## Table 1
Príloha č. 2
Opis predmetu zákazky - 05. Klipsovačka
P.č. |  | Položka | Počet | Opis / Technická špecifikácia - požadované technické parametre | Číselný údaj / Hodnota / Charakteristika parametra - požadovaná hodnota parametra | Merná jednotka | Parametre ponúkaného tovaru - uchádzač vyplní konkrétnu hodnotu parametra ním ponúkaného tovaru (hodnota/číselný údaj a podobne podľa zadania) alebo uvedie, či požiadavku spĺňa alebo nespĺňa
| Klipsovačka | Dvojsponovací automatický stroj na hlinikové spony určený na uzatváranie črievok o kalibru od 20 do 90mm, potravinárske prevedenie pre priamy styk s potravinami, robusné prevedenie do potravinárskej výroby
1 |  | Nastaviteľná rýchlosť dopravného pásu | - |  | požaduje sa | - | spĺňa/nespĺňa
2 |  | Jednoduchá, ergonomická manipulácia pre opätovné vloženie čreva, bez vyklopenia hlavy klipu | - |  | požaduje sa | - | spĺňa/nespĺňa
3 |  | Manipulácia s dvomi uzamykateľnými kolieskami | - |  | požaduje sa | - | spĺňa/nespĺňa
4 |  | Automatický dvojklip je mechanicky a elektricky spojený s plničkou | - |  | požaduje sa | - | spĺňa/nespĺňa
5 |  | Porcie podávané s presnosťou na 1 gram a uzavreté klipsňou ako jednotlivé porcie alebo v reťazi | - |  | požaduje sa | - | spĺňa/nespĺňa
6 |  | Bezpečnosť obojručným spustením prvej klipsne | - |  | požaduje sa | - | spĺňa/nespĺňa
7 |  | Hladké povrchy, veľké otvory a čeluste pre ľahké čistenie | - |  | požaduje sa | - | spĺňa/nespĺňa
8 |  | Nerezová oceľ pre odolnosť voči agresívnym čistiacim roztokom | - |  | požaduje sa | - | spĺňa/nespĺňa
9 |  | Odnímateľný čistiaci kryt čelustí – prístup počas čistenia | - |  | požaduje sa | - | spĺňa/nespĺňa
10 |  | Rozsah kalibrov | - | minimálny rozsah | 18 až 90 | mm | hodnota:
11 |  | Frekvencia uzatvárania | - |  | 0 až 150 | takt/min. | hodnota:
12 |  | Materiálové prevedenie | - | potravinárske z nehrdzavejúcej ocele | požaduje sa | - | spĺňa/nespĺňa
13 |  | Klipsa | - | Hliniková uzatváracia klipsa – baktériám odolný uzáver | XE-210DST a XE-210T | ks | spĺňa/nespĺňa
|  |  |  | automatická detekcia klipsne | požaduje sa | - | spĺňa/nespĺňa
14 |  | Rozmery stroja | - | v x š x h | max. 2500 x 200 x 1200 | mm | hodnota:
15 |  | Hmotnosť | - |  | max. 500 | kg | hodnota:
16 |  | Napájanie | - |  | 240 až 400 | V | hodnota:
17 |  | Príkon | - |  | do 4 | kW | hodnota:
18 |  | Stlačený vzduch | - |  | max. 7 | bar | hodnota:
19 |  | Spotreba vzduchu | - |  | max. 11 | l/cyklus | hodnota:
|  | Dodanie | 1 celok |  | požaduje sa | - | spĺňa/nespĺňa
|  | Montáž | 1 celok |  | požaduje sa | - | spĺňa/nespĺňa
|  | Zaškolenie | 1 celok |  | požaduje sa | - | spĺňa/nespĺňa
Miesto:
Dátum:
titul, meno a priezvisko štatutárneho orgánu pečiatka a podpis