## Table 1
Príloha č. 2
Opis predmetu zákazky - 06. FT – NIR spektrometer určený pre kontrolu kvality tuhých a polotuhých mliečných výrobkov
P.č. |  | Položka | Počet | Opis / Technická špecifikácia - požadované technické parametre | Číselný údaj / Hodnota / Charakteristika parametra - požadovaná hodnota parametra | Merná jednotka | Parametre ponúkaného tovaru - uchádzač vyplní konkrétnu hodnotu parametra ním ponúkaného tovaru (hodnota/číselný údaj a podobne podľa zadania) alebo uvedie, či požiadavku spĺňa alebo nespĺňa
1 | FT – NIR spektrometer určený pre kontrolu kvality tuhých a polotuhých mliečnym výrobkov | Vybavený vstavaným PC, s dotykovým displejom a softvarom pre kvalitatívnu a kvantitatívnu analýzu | - |  | požaduje sa | - | spĺňa/nespĺňa
2 |  | Interferometr Michelsonovho typu s permanentnou justíciou bez použitia kompenzačných techník typu „dynamic alignme t“, pohyb zrkadiel interferometru musí byť zaistený mechanizmom bez trenia | - |  | požaduje sa | - | spĺňa/nespĺňa
3 |  | NIR zdroj | - | vzduchom chladený wolframový | 5/7 | V/W | hodnota:
|  |  |  | priemerná životnosť | min. 9000 | hod. | hodnota:
|  |  |  | prednastavený, ľahko vymeniteľný operátorom | požaduje sa | - | spĺňa/nespĺňa
4 |  | Detektor | - | InGaAs diódy | požaduje sa | - | spĺňa/nespĺňa
|  |  |  | chladený a teplotne stabilizovaný | požaduje sa | - | spĺňa/nespĺňa
5 |  | Min. spektrálny rozsah | - |  | 11 500 až 4 000 | cm-1 | hodnota:
6 |  | Rozlíšenie | - |  | min. 8 | cm-1 | hodnota:
7 |  | Presnosť vlnovej dĺžky | - | pri 7181 cm-1 | ≥ 0,1 | cm-1 | hodnota:
8 |  | Opakovateľnosť nastavenia vlnovej dĺžky (RMS) | - | pri 7181 cm-1 | ≥ 0,04 | cm-1 | hodnota:
9 |  | Fotometrická presnosť | - |  | ≥ 0,1 | %T | hodnota:
10 |  | Systém musí využívať laser 1 triedy pre maximálnu bezpečnosť | - | životnosť lasera | min. 10 | rok | hodnota:
11 |  | Komunikácia spektrometru s PC | - | zaistená pomocou TCP/IP protokolu prostredníctvom ethernet sieťového káblu | požaduje sa | - | spĺňa/nespĺňa
|  |  | - | unikátna IP adresa zariadenia | požaduje sa | - | spĺňa/nespĺňa
12 |  | Hmotnosť celého systému | - |  | max. 22 | kg | hodnota:
13 |  | Rozmery systému | - |  | max 309 x 438 x 175 | mm | hodnota:
14 |  | Vnútorná validačná jednotka | - | kotúč s filtrami s referenčnými štandardy, pre automatické PQ testy | požaduje sa | - | spĺňa/nespĺňa
15 |  | Pri prezentácii vzoriek pozlátenú integračnú sféru pre reflexné meranie a rotujúcu misku na vzorky pre reflektančné meranie nehomogénnych vzoriek | - |  | požaduje sa | - | spĺňa/nespĺňa
16 |  | Servis pomocou vzdialenej diagnostiky | - |  | požaduje sa | - | spĺňa/nespĺňa
|  | Dodanie | 1 celok |  | požaduje sa | - | spĺňa/nespĺňa
|  | Montáž | 1 celok |  | požaduje sa | - | spĺňa/nespĺňa
|  | Zaškolenie | 1 celok |  | požaduje sa | - | spĺňa/nespĺňa
Miesto:
Dátum:
titul, meno a priezvisko štatutárneho orgánu pečiatka a podpis