## Príloha č. 1
Názov predmetu zákazky:
Ochranné prostriedky pred RTG žiarením
ŠPECIFIKÁCIA PREDMETU ZÁKAZKY
Požadované minimálne technické vlastnosti, parametre a hodnoty predmetu zákazky |  |  | Uchádzač uvedie informácie, či ním ponúkaný produkt spĺňa, resp. nespĺňa verejným obstarávateľom definované požiadavky na predmet zákazky (v prípade, ak ponúkaný produkt nespĺňa definované požiadavky uvedie ekvivalentnú hodnotu ním ponúkaného produktu)
|  |  | spĺňa / nespĺňa | hodnota ponúkaného ekvivalentného produktu
Položka č. 1 - OCHRANNÁ ČIAPKA:
2019-01-01 | ochranná chirurgická čiapka proti RTG žiareniu,
2019-02-01 | používaná pri intervenčnej radiológií, kardiológii a iných zdravotníckych postupov, kde sa používa skiaskopia,
2019-03-01 | určená na viacnásobné použitie,
2019-04-01 | ekvivalencia k olovu: 0,25 mm pri 90 kVp,
2019-05-01 | percentuálne oslabenie: pri 90kVp vyššie než 90%,
2019-06-01 | čiapka neobsahuje olovo ani vedľajšie produkty olova,
2019-07-01 | čiapka sa zaväzuje na zadnej strane,
2019-08-01 | obsahuje tieniaci materiál, ktorý poskytne ochranu mozgu pred vystavením žiarenia.
Položka č. 2 - OCHRANNÝ KRYT, TYP 1:
2019-01-02 | určený pre ľavostranný subciaviálny prístup,
2019-02-02 | určený na jedno použitie,
2019-03-02 | požadovaný rozmer: 12,5" x 16,5",
2019-04-02 | sterilne balený,
2019-05-02 | ekvivalencia k olovu: 0,25 mm pri 90 kVp,
2019-06-02 | percentuálne oslabenie: pri 90kVp vyššie než 90%.
Položka č. 3 - OCHRANNÝ KRYT, TYP 2:
2019-01-03 | určený pre femorálny prístup,
2019-02-03 | určený na jedno použitie,
2019-03-03 | požadovaný rozmer: 14,5" x 16,5",
2019-04-03 | sterilne balený,
2019-05-03 | ekvivalencia k olovu: 0,25 mm pri 90 kVp,
2019-06-03 | percentuálne oslabenie: pri 90kVp vyššie než 90%.
Položka č. 4 - OCHRANNÝ KRYT, TYP 3:
2019-01-04 | určený pre radiálny a brachiálny prístup,
2019-02-04 | určený na jedno použitie,
2019-03-04 | požadovaný rozmer: 14,5" x 16,5",
2019-04-04 | sterilne balený,
2019-05-04 | ekvivalencia k olovu: 0,25 mm pri 90 kVp,
2019-06-04 | percentuálne oslabenie: pri 90kVp vyššie než 90%.
Položka č. 5 - OCHRANNÝ KRYT, TYP 4:
2019-01-05 | určený na ochranu počas intervenčných postupov na periférnych cievach,
2019-02-05 | určený na jedno použitie,
2019-03-05 | požadovaný rozmer: 11" x 34",
2019-04-05 | sterilne balený,
2019-05-05 | ekvivalencia k olovu: 0,25 mm pri 90 kVp,
2019-06-05 | percentuálne oslabenie: pri 90kVp vyššie než 90%.
Týmto potvrdzujem, že všetky uvedené informácie sú pravdivé.
Obchodný názov uchádzača:
Sídlo uchádzača:
IČO:
DIČ:
Kontaktná osoba dodávateľa pre účely overenia si informácií týkajúcich sa technických parametrov ponúkaného produktu:
Meno a priezvisko:
Pracovné zaradenie:
Telefónne číslo:
E-mail:
V:
Dňa: |  | Podpis a pečiatka:
Meno a priezvisko oprávnenéj osoby na podpisovanie:
Poznámka:
- povinné údaje vyplní uchádzač

## Príloha č. 2
Názov predmetu zákazky:
Ochranné prostriedky pred RTG žiarením
SORTIMENT PONÚKANÉHO TOVARU
Položka č. 1 - OCHRANNÁ ČIAPKA
Por. č. | Obchodný názov ponúkaného produktu | Výrobca ponúkaného produktu | Katalógové číslo | ŠUKL | Kategorizačný kód | Číslo rozhodnutia | Merná jednotka (MJ) | Jednotková cena za MJ
[8 empty] | bez DPH | DPH v % | s DPH
1. | 2. | 3. | 4. | 5. | 6. | 7. | 8. | 9. | 10. | 11.
Položka č. 2 - OCHRANNÝ KRYT, TYP 1
Por. č. | Obchodný názov ponúkaného produktu | Výrobca ponúkaného produktu | Katalógové číslo | ŠUKL | Kategorizačný kód | Číslo rozhodnutia | Merná jednotka (MJ) | Jednotková cena za MJ
[8 empty] | bez DPH | DPH v % | s DPH
1. | 2. | 3. | 4. | 5. | 6. | 7. | 8. | 9. | 10. | 11.
Položka č. 3 - OCHRANNÝ KRYT, TYP 2
Por. č. | Obchodný názov ponúkaného produktu | Výrobca ponúkaného produktu | Katalógové číslo | ŠUKL | Kategorizačný kód | Číslo rozhodnutia | Merná jednotka (MJ) | Jednotková cena za MJ
[8 empty] | bez DPH | DPH v % | s DPH
1. | 2. | 3. | 4. | 5. | 6. | 7. | 8. | 9. | 10. | 11.
Položka č. 4 - OCHRANNÝ KRYT, TYP 3
Por. č. | Obchodný názov ponúkaného produktu | Výrobca ponúkaného produktu | Katalógové číslo | ŠUKL | Kategorizačný kód | Číslo rozhodnutia | Merná jednotka (MJ) | Jednotková cena za MJ
[8 empty] | bez DPH | DPH v % | s DPH
1. | 2. | 3. | 4. | 5. | 6. | 7. | 8. | 9. | 10. | 11.
Položka č. 5 - OCHRANNÝ KRYT, TYP 4
Por. č. | Obchodný názov ponúkaného produktu | Výrobca ponúkaného produktu | Katalógové číslo | ŠUKL | Kategorizačný kód | Číslo rozhodnutia | Merná jednotka (MJ) | Jednotková cena za MJ
[8 empty] | bez DPH | DPH v % | s DPH
1. | 2. | 3. | 4. | 5. | 6. | 7. | 8. | 9. | 10. | 11.
V: | Košiciach
Dňa:
Podpis a pečiatka:
Meno a priezvisko oprávnenéj osoby na podpisovanie:
Poznámka:
- povinné údaje vyplní uchádzač

## Príloha č.3
Názov predmetu zákazky:
Ochranné prostriedky pred RTG žiarením
ZOZNAM ZNÁMYCH SUBDODÁVATEĽOV
V súlade s ustanovením § 41 zákona o verejnom obstarávaní verejný obstarávateľ požaduje od úspešného uchádzača, aby najneskôr v čase uzavretia zmluvy uviedol:
1. | údaje všetkých známych subdodávateľoch v rozsahu obchodné meno, sídlo, IČO
2. | údaje o osobe oprávnenej konať za subdodávateľa v rozsahu meno a priezvisko, adresa pobytu, dátum narodenia.
3. | uvedenie predmetu subdodávky
4. | percentuálny podiel zákazky zabezpečovaný subdodávateľom.
P.č. | Subdodávateľ | Údaje o osobe oprávnenej konať za subdodávateľa | Predmet subdodávky | % podiel subdodávok | Hodnota alebo podiel zákazky s pravdepodobným subdodávateľským plnením tretími stranami v EUR bez DPH
1. | 2. | 3. | 4. | 5. | 6.
V:
Dňa:
Podpis a pečiatka:
Meno a priezvisko oprávnenéj osoby na podpisovanie:
Poznámka:
- povinné údaje vyplní uchádzač