## Kryci list
STAVAR Za s r.o. - HA | [5 empty] | Krycí list rozpočtu v EUR | [5 empty] | V module | Hlavička1 | Mena | Hlavička2 | Obdobie
[5 empty] | Miesto: | Banská Bystrica |  | Rozpočet: |  |  |  | Rozpočet | Krycí list rozpočtu v | EUR
Objekt : Konzervatórium J.L.BELLU, Banská Bystrica |  |  |  |  | JKSO : 801.3 |  |  | Spracoval: | HA - 2019 |  |  | Čerpanie | Krycí list splátky v | EUR | za obdobie | Mesiac 2011
Časť : SO 02 III. Etapa vnútorné práce | [7 empty] | Dňa: | 2019-02-14 | Zmluva č.: |  | VK | Krycí list výrobnej kalkulácie v | EUR
Odberateľ: |  | KONZERVATÓRIUM J.L.BELLU |  |  | 97401 | Banská Bystrica |  | IČO: |  | DIČ: |  | VF | Krycí list splátky v | EUR | za obdobie | Mesiac 2011
Dodávateľ: | [7 empty] | IČO: |  | DIČ:
Projektant: | [7 empty] | IČO: |  | DIČ:
|  |  |  | 0 |  |  | 0 |  |  |  | 0
|  |  |  | 0 |  |  | 0 |  |  |  | 0
A | ZRN | Konštrukcie | Špecifikovaný materiál | Spolu ZRN | B | IN - Individuálne náklady |  | C | NUS - náklady umiestnenia stavby
1 | HSV: | 0 | 0 | 0 | 6 | Práce nadčas | 0 | 11 | Zariadenie staveniska | 0% | 0
2 | PSV: | 0 | 0 | 0 | 7 | Murárske výpomoce | 0 | 12 | Prevádzkové vplyvy | 0% | 0
3 | MCE: | 0 | 0 | 0 | 8 | Bez pevnej podlahy | 0 | 13 | Sťažené podmienky | 0% | 0
4 | Iiné: | 0 | 0 | 0 | 9 |  | 0 | 14 |  | 0% | 0
5 | Súčet: | 0 | 0 | 0 | 10 | Súčet riadkov 6 až 9: | 0 | 15 |  | Súčet riadkov 11 až 14: | 0
projektant, rozpočtár, cenár |  |  |  |  | dodávateľ, zhotoviteľ |  |  | D | ON - ostatné náklady
| dátum: |  | podpis: |  |  |  |  | 16 | Ostatné náklady uvedené v rozpočte
| pečiatka: |  |  |  |  | dátum: |  | 17 | Inžinierska činnosť |  | 0
[8 empty] | 18 | Projektové práce |  | 0
[6 empty] | podpis: |  | 19 |  |  | 0
[6 empty] | pečiatka: |  | 20 |  | Súčet riadkov 16 až 19: | 0
odberateľ, obstarávateľ | [7 empty] | E | Celkové náklady
| dátum: |  | podpis: |  |  |  |  | 21 |  | Súčet riadkov 5, 10, 15 a 20: | 0
| pečiatka: | [6 empty] | 22 | DPH 20% z: | 0 | 0
[8 empty] | 23 | DPH 0% z: | 0 | 0
[8 empty] | 24 |  | Súčet riadkov 21 až 23: | 0
[8 empty] | F | Odpočet - prípočet |  | 0

## Rekapitulacia
Odberateľ: KONZERVATÓRIUM J.L.BELLU |  |  |  | Spracoval: HA - 2019 |  |  | V module | Hlavička1 | Mena | Hlavička2 | Obdobie
Projektant: |  |  |  | JKSO : 801.3 |  |  | Rozpočet | Rekapitulácia rozpočtu v | EUR
Dodávateľ: |  |  |  | Dátum: 14.02.2019 |  |  | Čerpanie | Rekapitulácia splátky v | EUR | za obdobie | Mesiac 2011
[7 empty] | VF | Rekapitulácia splátky v | EUR | za obdobie | Mesiac 2011
Objekt : Konzervatórium J.L.BELLU, Banská Bystrica
Časť : SO 02 III. etapa vnútorné práce
STAVAR Za s r.o. - HA | Rekapitulácia rozpočtu v EUR
Popis položky, stavebného dielu, remesla | Konštrukcie | Špecifikovaný | Spolu | Hmotnosť ton | Suť v tonách
|  | materiál |  | Spolu | Spolu | Nh
#REF!
6 - ÚPRAVY POVRCHOV, PODLAHY, VÝPLNE spolu : | 0 | 0 | 0 | 0 | 0 | 806.7464
9 - OSTATNÉ KONŠTRUKCIE A PRÁCE spolu : | 0 | 0 | 0 | 0 | 0 | 1874.9508
PRÁCE A DODÁVKY HSV spolu : | 0 | 0 | 0 | 0 | 0 | 4187.1532
711 - Izolácie proti vode a vlhkosti spolu: | 0 |  | 0 | 0
713 - Izolácie tepelné spolu : | 0 | 0 | 0 | 0 | 0 | 146.991
71 - IZOLÁCIE spolu : | 0 | 0 | 0 | 0 | 0 | 0
72 - ZDRAVOTNO - TECHNICKÉ INŠTALÁCIE spolu : | 0 | 0 | 0 | 0 | 0 | 0
735 -Vykurovacie telesá spolu : | 0 | 0 | 0 | 0 | 0 | 0
73 - ÚSTREDNE VYKUROVANIE spolu : | 0 | 0 | 0 | 0 | 0 | 0
763 - Konštrukcie - drevostavby spolu : | 0 | 0 | 0 | 0 | 0 | 982.7968
766 - Konštrukcie stolárske spolu : | 0 | 0 | 0 | 0 |  | #REF!
76 - KONŠTRUKCIE spolu : | 0 | 0 | 0 | 0 | 0 | 0
771 - Podlahy z dlaždíc keramických spolu : | 0 | 0 | 0 | 0 |  | 101.5835
776 - Podlahy povlakové spolu : | 0 | 0 | 0 | 0 | 0 | 80.5656
77 - PODLAHY spolu : | 0 | 0 | 0 | 0 | 0 | 182.1491
781 - Obklady z obkladačiek a dosiek spolu : | 0 | 0 | 0 | 0 |  | #REF!
78 - DOKONČOVACIE PRÁCE spolu : | 0 | 0 | 0 | 0 | 0 | 143.656
PRÁCE A DODÁVKY PSV spolu : | 0 | 0 | 0 | 0 | 0 | 0
M21 - 155 Elektromontáže spolu : | 0 | 0 | 0 | 0 | 0 | 0
PRÁCE A DODÁVKY M spolu : | 0 | 0 | 0 | 0 | 0 | 0
OSTATNÉ spolu : | 0 | 0 | 0 | 0 | 0 | 1
Rozpočet celkom : | 0 | 0 | 0 | 0 | 0 | 7486.3631

## Prehlad
Odberateľ: KONZERVATÓRIUM J.L.BELLU |  |  |  | Výkaz výmer | [25 empty] | V module | Hlavička1 | Mena | Hlavička2 | Obdobie
Projektant: | [29 empty] | Rozpočet | Prehľad rozpočtových nákladov v | EUR
Dodávateľ: | [29 empty] | Čerpanie | Súpis vykonaných prác a dodávok v | EUR | za obdobie | Mesiac 2011
[30 empty] | VK | Prehľad kalkulovaných nákladov v | EUR
[30 empty] | VF | Súpis vykonaných prác a dodávok v | EUR | za obdobie | Mesiac 2011
Objekt : Konzervatórium J.L.BELLU, Banská Bystrica
Časť : SO 02 III. etapa vnútorné práce
STAVAR Za s.ro. - HA |  |  | Prehľad rozpočtových nákladov v EUR
Por. | Kód | Kód položky | Popis položky, stavebného dielu, remesla, | Množstvo | Merná | Jednotk |  |  |  |  | Konštrukcie | Špecifik | Spolu | Spolu | Hmotnosť ton |  | Suť v tonách |  | DPH | Pozícia | Množstvo | Množstvo | Množstvo | Vyňatý | Vysoká sadzba | Typ | Nh | X | Y |  |  | Typ
čís | cen |  | výkaz-výmer | výmera | jednot | cena | [5 empty] | materiál |  |  | Jednotk | Spolu | Jednotk | Spolu | % |  | rozpočtované | od začiatku | dodatok | z režimu stavba | DPH ( materiál ) | položky | [5 empty] | Ceny
PRÁCE A DODÁVKY HSV
719.4446
6 - ÚPRAVY POVRCHOV, PODLAHY, VÝPLNE
1 | 011 | 63247-7005 | Nivelačná stierka 2-4 mm | 404.59 | m2 |  | 0.97 | 0.9328 | 0.88 | 1.06 |  |  | 296.8 | [5 empty] | 20 | E6 | [5 empty] | E | 21.84 |  |  | 45.41.10 | 1303900000001 | 1
2 | 011 | 61142-1122 | Omietka vnút. váp. stropov rovných hladká | 31.57 | m2 |  | 0.97 | 8.8264 | 0.88 | 10.03 |  |  | 316.65 | [5 empty] | 20 | E6 | [5 empty] | E | 25.2876 |  |  | 45.41.10 | 13010303 | 1
|  |  | 3NP | [22 empty] | a
|  |  | +14,61+16,96 = 31,570 | [22 empty] | a
3 | 011 | 61142-5122 | Omietka vnút. vápcem. schodisk. konštr. hladká | 21.32 | m2 |  | 0.97 | 8.5184 | 0.88 | 9.68 |  |  | 206.38 | [5 empty] | 20 | E6 | [5 empty] | E | 16.1819 |  |  | 45.41.10 | 13010303 | 1
|  |  | 1NP-2NP | [22 empty] | a
|  |  | +6,5*3 = 19,500 | [22 empty] | a
|  |  | +4,55*0,2*2 = 1,820 | [22 empty] | a
4 | 011 | 61246-5111 | Príprava podkladu,prednástrek ,pod omietky vnút.stien,miešanie strojne,nanášanie ručne hr.2 mm | 459.99 |  |  | 0.97 | 1.628 | 0.88 | 1.85
3NP
+((4,018+0,8)*2+6,35*2)*3,25*2 = 145,184
+(115,76-3)*3,5+3*7,14 = 416,080
-2,18*2,4*20-0,78*2,4*4-2,05*3-2,18*2,95-2,18*0,8 = -126,453
5 | 011 | 61246-5136 | Vnútorná omietka stien ,vápennocementová, nanášanie,jadrová hr.1,5 cm | 459.99 |  |  | 0.97 | 6.6 | 0.88 | 7.5
6 | 011 | 61246-5138 | Vnútorná omietka stien ,vápenná biela,jemná štuková,miešanie strojne,nanášanie ručne hr.3 mm | 459.99 |  |  | 0.97 | 2.112 | 0.88 | 2.4
7 | 011 | 612473185 | Príplatok za zabudované omietniky v ploche stien (meria sa v m2 plochy) | 459.99 |  |  | 0.97 | 1.232 | 0.88 | 1.4
|  |  | 3NP | [22 empty] | a
|  |  | +((4,018+0,8)*2+6,35*2)*3,25*2 = 145,184 | [22 empty] | a
|  |  | +(115,76-3)*3,5+3*7,14 = 416,080 | [22 empty] | a
|  |  | -2,18*2,4*20-0,78*2,4*4-2,05*3-2,18*2,95-2,18*0,8 = -126,453 | [22 empty] | a
8 | 014 | 61242-592R | Stierka vnútorného ostenia okien,kontakt lepidlo XPS 2cm,sieťka | 74.06 | m2 |  | 0.97 | 12.584 | 0.88 | 14.3 | [15 empty] | a
|  |  | 3NP | [22 empty] | a
+((2,18+2,4*2)*20+(0,78+2,4*2)*4+(0,95+2,05*2)*3+(2,18+2,95*2))*0,4 = 74,060
9 | 011 | 612473186 | Príplatok za zabudované rohovníky na hrany ostenia(meria sa v m dľ.) | 296 | m |  | 0.97 | 2.992 | 0.88 | 3.4 | [15 empty] | a
10 | 011 | 62099-1121 | Zakrývanie výplní vonkajších otvorov z lešenia SZ + SV | 134.966 | m2 |  | 0.97 | 1.1704 | 0.88 | 1.33
11 | 011 | 63245-7303* | Podliatie parapetov vyrovávajúci poter hr.2-4cm n | 65.331 | m |  | 0.97 | 9.68 | 0.88 | 11
12 | 011 | 63247-70PC | Vyrovn. poter z ANHYDRITU C25F6 v ploche stropu hr. do 6 cm | 557 | m2 |  | 0.97 | 13.5 | 0.88 | 15 | [15 empty] | a
13 | 011 | 63247-7001 | Penetrácia a poter savých podkladov 557,00+615,32=1172,32 | 1172.32 | m2 |  | 0.97 | 0.968 | 0.88 | 1.1
|  |  | 6 - ÚPRAVY POVRCHOV, PODLAHY, VÝPLNE spolu : | 0 | [8 empty] | 106.95 | [5 empty] | 20 | E6 | [5 empty] | D |  |  |  | 25.23.14 |  | 8
|  |  | 9 - OSTATNÉ KONŠTRUKCIE A PRÁCE | [9 empty] | 15172.54 | [13 empty] | 806.7464
17 | 003 | 94195-5003 | Lešenie ľahké prac. pomocné výš. podlahy do 2,5 m | 314.5 | m2 |  | 0.97 | 4.1184 | 0.88 | 4.68
|  |  | +1258*0,25 = 314,500 | [9 empty] | 1471.86 | [5 empty] | 20 | E9 | [5 empty] | E | 106.301 |  |  | 45.25.10 | 303010303001 | 1
18 | 011 | 95394-8161 | Kotvy chemickým tmelom M6 hl 80 mm do bet s vyvŕtaním otvoru kotvenie okien pod parapetnou doskou 2ks okno | 62 | kus |  | 0.97 | 2.288 | 0.88 | 2.6 |  |  | 450 | [5 empty] | 20 | E9 | [5 empty] | E | 0.254 |  |  | 45.45.13 | 1226063200004 | 7
|  |  | 3NP | [9 empty] | 41.6 | [5 empty] | 20 | E9 | [5 empty] | E | 2 |  |  | . . |  | 1
|  |  | 26*2 = 62 | [22 empty] | a
19 | 013 | 96806-1125 | Vyvesenie drev. krídiel dvier do 2 m2 | 4 | kus |  | 0.97 | 0.3344 | 0.88 | 0.38 |  |  | 1.32 | [5 empty] | 20 | E9 | [5 empty] | E | 0.144 |  |  | 45.11.11 | 502070600001 | 1
|  |  | 2NP | [9 empty] | 1.52 | [5 empty] | 20 | E9 | [5 empty] | E | 0.16 |  |  | 45.11.11 | 502070600003 | 1
|  |  | +1+1+1+1 = 4,000 | [22 empty] | a
20 | 013 | 96807-2455 | Vybúranie dverných zárubní do 2 m2 | 7 | m2 |  | 0.97 | 7.1808 | 0.88 | 8.16 | [15 empty] | a
|  |  | 2NP | [9 empty] | 55.49 | [5 empty] | 20 | E9 | [5 empty] | E | 5.6848 |  |  | 45.11.11 | 502070700016 | 1
|  |  | 1,8*3 = 5,4 | [22 empty] | a
|  |  | 1,6*1 =1,6 | [22 empty] | a
21 | 013 | 97103-3651 | Vybúr. otvorov do 4 m2 v murive tehl. MV, MVC hr. do 60 cm | 25.31 | m3 |  | 0.97 | 61.6 | 0.88 | 70 | [15 empty] | a
|  |  | 2NP + 3 NP úprava povrchu - brúsenie | [9 empty] | 133.13 | [5 empty] | 20 | E9 | [5 empty] | E | 16.5823 |  |  | 45.11.11 | 501070300035 | 1
|  |  | 23,00*2,2*0,50 = 25,310 | [22 empty] | a
22 | 013 | 97901-1111 | Zvislá doprava sute a vybúr. hmôt za prvé podlažie | 41.109 | t |  | 0.97 | 8.7472 | 0.88 | 9.94 | [15 empty] | a
23 | 013 | 97901-1121 | Zvislá doprava sute a vybúr. hmôt za každé ďalšie podlažie | 41.109 | t |  | 0.97 | 5.3064 | 0.88 | 6.03 |  |  | 2682.43 | [5 empty] | 20 | E9 | [5 empty] | E | 347.5823 |  |  | 45.11.11 | 508018501001 | 1
24 | 013 | 97908-1111 | Odvoz sute a vybúraných hmôt na skládku do 1 km | 41.109 | t |  | 0.97 | 11 | 0.88 | 12.5 |  |  | 1627.27 | [5 empty] | 20 | E9 | [5 empty] | E | 210.7622 |  |  | 45.11.11 | 508018502001 | 1
25 | 013 | 97908-1121 | Odvoz sute a vybúraných hmôt na skládku každý ďalší 1 km | 369.98 | t |  | 0.97 | 0.528 | 0.88 | 0.6 |  |  | 2725.61 | [5 empty] | 20 | E9 | [5 empty] | E | 145.9953 |  |  | 45.11.11 | 508020002001 | 1
|  |  | 41,109*9 = 369,98 | [5 empty] | 0.88 |  |  |  | 752.91 | [5 empty] | 20 | E9 | [5 empty] | E |  |  |  | 45.11.11 | 508020002002 | 1
26 | 013 | 97908-2111 | Vnútrostavenisková doprava sute a vybúraných hmôt do 10 m | 41.109 | t |  | 0.97 | 7.6384 | 0.88 | 8.68 | [15 empty] | a
27 | 013 | 97913-1409 | Poplatok za ulož.a znešk.staveb.sute na vymedzených skládkach "O"-ostatný odpad | 41.109 | t |  | 0.97 | 17.512 | 0.88 | 19.9 |  |  | 1204.51 | [5 empty] | 20 | E9 | [5 empty] | E |  |  |  | 45.11.11 | 50803 | 7
28 | 011 | 99801-1002 | Presun hmôt pre budovy murované výšky do 12 m | 193.88 | t |  | 0.97 | 7.744 | 0.88 | 8.8 |  |  | 3597.79 | [5 empty] | 20 | E9 | [5 empty] | E |  |  |  | 45.11.11 | 50803 | 7
|  |  | 9 - OSTATNÉ KONŠTRUKCIE A PRÁCE spolu : | 0 | [8 empty] | 2536.07 | [5 empty] | 20 | E9 | [5 empty] | E | 141.4257 |  |  | 45.21.6* | 149914 | 1
|  |  | PRÁCE A DODÁVKY HSV spolu : | 0 | [8 empty] | 25235.4 | [13 empty] | 1874.9508
|  |  | PRÁCE A DODÁVKY PSV | [9 empty] | 82732.15 | [13 empty] | 4187.1532
71 - IZOLÁCIE
711 - Izolácie proti vode a vlhkosti
29 | 711 | 71111-1123 | Zhotov. izolácie proti vlhkosti za studena vodor. Tekutou lepenkou | 210 | m2 |  | 0.97 | 4.84 | 0.88 | 5.5 |  |  | 954.8 | 0.001 | 0.0008
|  |  | 711 - Izolácie proti vode a vlhkosti spolu: | 0 | [8 empty] | 954.8
|  |  | 713 - Izolácie tepelné | [23 empty] | 873.488
30 | 713 | 71312-1111 | Montáž tep. izolácie podláh 1 x položenie | 557 | m2 |  | 0.97 | 0.616 | 0.88 | 0.7 | [15 empty] | a
[7 empty] | 0.97 | 0 | 0.88 |  |  |  | 169.54 | [5 empty] | 20 | I71 3 | [5 empty] | I | 14.9592 |  |  | 45.32.11 | 6103011101010 | 1
| MAT | 283 1SF801 | Doska izolačná polystyrén PSE 100 S hr. 10cm | 584.05 | m2 |  | 0.97 | 4.4 | 0.88 | 4.6 | [15 empty] | a
|  |  | 557*1,05 = 584,85 | [9 empty] | 3595.2 | [5 empty] | 20 | I71 3 | [5 empty] | D |  |  |  | . . |  | 8
31 | 713 | 71319-1120 | Izolácia tepelná podláh, strop, vrchom, polož PE fólia vr. Dodávky, dilat pás 557*1,3=724 | 724 | m2 |  | 0.97 | 2.024 | 0.88 | 2.3 | [15 empty] | a
32 | 713 | 99871-3202 | Presun hmôt pre izolácie tepelné v objektoch výšky do 12 m | 1.5 | % |  |  | 1.5 | 0.88 | 1.5 | [15 empty] | a
|  |  | 713 - Izolácie tepelné spolu : | 0 | [14 empty] | 20 | I71 3 | [5 empty] | I |  |  |  | 45.32.11 | 6199610301602 | 1
|  |  | 71 - IZOLÁCIE spolu : | 0 | [22 empty] | 146.991
72 - ZDRAVOTNO - TECHNICKÉ INŠTALÁCIE
33 | 721 | 72129-1109* | ZTI - Vnútorná kanalizácia rozvody, potrubia+ skuš. tlak | 1 | Eur |  |  | 1944.8 | 0.88 | 2210
34 | 721 | 72213-0212* | ZTI - Vnútorný vodovod rozvody, potrubia+ skuš tlak | 1 | Eur |  |  | 3520 | 0.88 | 4000 |  |  | 695 | [5 empty] | 20 | I72 | [5 empty] | I |  |  |  | . . |  | 7
|  |  | 72 - ZDRAVOTNO - TECHNICKÉ INŠTALÁCIE spolu : | 0 | [8 empty] | 23862.41
|  |  | 73 - ÚSTREDNE VYKUROVANIE | [9 empty] | 695
36 | 731 | 73515-1821 | Demontáž doskových radiatorov | 27 | ks |  |  | 4.928 | 0.88 | 5.6
37 | 731 | 73515-8120 | Vypustenie , napustenie systému, regulácia, tlakovanie | 1 | sub |  |  | 224 | 0.88 | 138.2 |  |  | 3599.71 | [5 empty] | 20 | I73 | [5 empty] | I |  |  |  | . . |  | 7
38 | 731 | 73519-2923 | Montáž spätná doskových radiatorov | 27 | ks |  |  | 9 | 0.88 | 7.8
|  |  | 735 - Vykurovacie telesá spolu : | 0
|  |  | 73 - ÚSTREDNE VYKUROVANIE spolu : | 0 | [8 empty] | 10249.58
|  |  | 76 - KONŠTRUKCIE | [9 empty] | 13849.29
763 - Konštrukcie - drevostavby
39 | 763 | 76311-141 | Priečky SDK 75mm - s izol. 1x 40 mm, 2x oceľ profil, dosky 2x1GKFI 12,5mm, Kod: 3.40.01b | 23.2 | m2 |  | 0.97 | 22 | 0.88 | 25
2.NP (3,7+1,2+0,9)*4,0 = 23,200
40 | 763 | 76311-2123 | Priečky SDK 125mm - s izol. 1x75 mm, 2x oceľ profil, dosky 2x1GKFI 12,5mm, Kod: 3.40.03d | 108.52 | m2 |  | 0.97 | 28.16 | 0.88 | 32
3.NP (3,8+1,445+0,9+4,7+2,0+1,925+2,0+1,3+1,75*4+7,13+0,60)*3,3 = 108,240
41 | 763 | 76311-3121 | Priečky SDK 215mm - s izol.2x75mm,2x oceľ profil, dosky 1x2 RB 12,5mm, 1xRF12,5mm,1x2RF12,5mm celk. hr. 215 mm RW 62 Db, Kod: 3.41.02+ | 540.882 | m2 |  | 0.97 | 48.4 | 0.88 | 55
3NP(8,985+2*10,45+3*3,803+7,685+10,25+5,625+3,652+2*3,865+2*7,0)*3,3*1,1 = 327,557
2NP (9,95+7,165+14,212+3,30+3,62+10,236)*4,0*1,1 = 213,325
42 | 763 | 76313-6090 | Montáž a dodávka protipož doplnkov jestv. roštu podhľadu | 500.2 | m2 |  | 0.97 | 7.2952 | 0.88 | 8.29 | [15 empty] | a
|  |  | 3NP /napr.doska cetris 8mm, alt. SDK GF12,5mm / | [9 empty] | 2264.11 | [5 empty] | 20 | I76 3 | [5 empty] | I | 219.1499 |  |  | 45.41.10 | 690102 | 1
|  |  | 466,29*1,05 = 489,60 | [15 empty] | 20 | I76 3 | [5 empty] | D |  |  |  | 26.65.11 |  | 8
43 | 763 | 99876-3201 | Presun hmôt pre drevostavby v objektoch výšky do 12 m | 6.8 | % |  |  | 6.8 | [17 empty] | a
|  |  | 763 - Konštrukcie - drevostavby spolu : | 0 | [8 empty] | 2495.04 | [5 empty] | 20 | I76 3 | [5 empty] | I |  |  |  | 45.42.13 | 6299620 | 1
982.7968
|  |  | 766 - Konštrukcie stolárske | [9 empty] | 5762.87 | [13 empty] | 235.1741
44 | 766 | 76623-1113 | Montáž sklápacích pôjdnych schodov | 1 | kus |  | 0.97 | 32.3752 | 0.88 | 36.79
|  |  | 3NP | [9 empty] | 36.79 | [5 empty] | 20 | I76 6 | [5 empty] | I | 3.418 |  |  | . . |  | 1
|  |  | SV2 | [22 empty] | a
|  |  | +1 = 1,000 | [22 empty] | a
45 | MAT | 614 9A0165 | Schody sklápacie stropné nožnicové + zateplený PO poklop | 1 | kus |  | 0.97 | 211.552 | 0.88 | 240.4 | [15 empty] | a
|  |  | SV2 | [9 empty] | 190.4 | [5 empty] | 20 | I76 6 | [5 empty] | D |  |  |  | 20.30.13 |  | 8
|  |  | +1 = 1,000 | [22 empty] | a
48 | 766 | 76666-1422 | Montáž dvier kompl. otv. protipož. do zár. 1-kr. nad 0,8m | 5 | kus |  | 0.97 | 17.864 | 0.88 | 20.3 |  |  | 582.84 | [5 empty] | 20 | I76 6 | [5 empty] | D |  |  |  | 20.30.11 |  | 2
|  |  | kpl montáž so zárubňou do muriva, m.č.3.16;m.č.3,18;m.č.3,21 | [9 empty] | 31.98 | [5 empty] | 20 | I76 6 | [5 empty] | I | 2.901 |  |  | 45.42.11 | 6605020101004 | 1
|  |  | 3NP | [22 empty] | a
|  |  | 3 = 3 | [22 empty] | a
2NP m.č. 2,18; m.č.2,27
2=2
51 | 766 | 76666-9116 | Dokovanie samozatv. na zárubeň drevenú pri mont. komp. dvier | 5 | kus |  | 0.97 | 6.6 | 0.88 | 7.5 | [15 empty] | a
|  |  | 3NP ;2NP | [9 empty] | 39.2 | [5 empty] | 20 | I76 6 | [5 empty] | I | 3.49 |  |  | 45.42.11 | 6605020100002 | 1
52 | MAT | 549 180005 | Samozatvárač dverový | 5 | kus |  | 0.97 | 39.6 | 0.88 | 45 | [15 empty] | a
53 | 766 | 76668-2112 | Montáž zárubní obložkových pre dvere jednokrídl. hr. steny do 350 mm | 30 | kus |  | 0.97 | 30.4304 | 0.88 | 34.58 |  |  | 190 | [5 empty] | 20 | I76 6 | [5 empty] | D |  |  |  | 28.63.14 |  | 8
|  |  | 3NP | [9 empty] | 207.48 | [5 empty] | 20 | I76 6 | [5 empty] | I | 19.098 |  |  | . . |  | 1
|  |  | 11soc.+11uN = 22,00 | [22 empty] | a
|  |  | 2NP | [22 empty] | a
|  |  | 1 soc.+7 uN = 8,00 | [22 empty] | a
54 | MAT | 611 6D2702 | Zárubňa PO-95 cm - hr.steny 16-25 cm - DÝHA jaseň | 30 | kus |  | 0.97 | 96.976 | 0.88 | 110.2 | [15 empty] | a
55 | 766 | 76668-2211 | Montáž zárubní obložkových protipož pre dvere jednokrídl. hr. steny do 170mm | 2 | kus |  | 0.97 | 34.232 | 0.88 | 38.9 |  |  | 715.2 | [5 empty] | 20 | I76 6 | [5 empty] | D |  |  |  | 20.30.11 |  | 2
|  |  | 2NP | [9 empty] | 77.84 | [5 empty] | 20 | I76 6 | [5 empty] | I | 7.258 |  |  | . . |  | 1
|  |  | +1+1 = 2,000 | [22 empty] | a
56 | MAT | 611 6D2701p | Zárubňa PO 95 cm - hr.steny 7-15 cm - DÝHA jaseň | 2 | kus |  | 0.97 | 96.8 | 0.88 | 110 | [15 empty] | a
57 | 766 | 76668-2212 | Montáž zárubní obložkových protipož pre dvere jednokrídl. hr. steny do 350mm | 3 | kus |  | 0.97 | 37.84 | 0.88 | 43 |  |  | 500 | [5 empty] | 20 | I76 6 | [5 empty] | D |  |  |  | 20.30.11 |  | 8
|  |  | 3NP | [9 empty] | 45.57 | [5 empty] | 20 | I76 6 | [5 empty] | I | 4.294 |  |  | . . |  | 1
|  |  | 3 = 3,00 | [22 empty] | a
58 | MAT | 611 6D2702p | Zárubňa PO -90 cm - hr.steny 16-30cm - DÝHA jaseň | 3 | kus |  | 0.97 | 114.4 | 0.88 | 130 | [15 empty] | a
61 | MAT | 611 6D27PC | Zvukotesný svetlík s izolačným trojsklom 4-80-4-80- 4; 1xmat; 300x2018 | 13 | kus |  | 0.97 | 220 | 0.88 | 250
62 | MAT | 831 E06102 | Lišta prechodová AL | 40 | m |  | 0.97 | 4.2328 | 0.88 | 4.81 |  |  | 173.16
63 | 766 | 99876-6202 | Presun hmôt pre konštr. stolárske v objektoch výšky do 12 m | 1 | % |  |  | 1 |  |  |  |  | 473.7 | [5 empty] | 20 | I76 6 | [5 empty] | D |  |  |  | 20.30.11 |  | 8
|  |  | 766 - Konštrukcie stolárske spolu : | 0 | [8 empty] | 5536.19 | [5 empty] | 20 | I76 6 | [5 empty] | I |  |  |  | 45.42.13 | 6699660001602 | 1
|  |  | 76 - KONŠTRUKCIE spolu : | 0
77 - PODLAHY
771 - Podlahy z dlaždíc keramických
68 | 771 | 77127-4123 | Montáž obkl.stupňov nástupnice protisklz do flex.lep.do 30cm | 39.2 | m |  | 0.97 | 6.2304 | 0.88 | 7.08
|  |  | schodisko 2NP - 3NP | [9 empty] | 277.54 | [5 empty] | 20 | I77 1 | [5 empty] | I | 16.3072 |  |  | 45.43.12 | 7101020201 | 1
|  |  | 1,4*14*2 =39,2 | [22 empty] | a
69 | 771 | 77127-4242 | Montáž obkl.podstupnice protisklz. do flex.lep.do 20cm | 39.2 | m |  | 0.97 | 3.476 | 0.88 | 3.95 | [15 empty] | a
70 | MAT | 58582-1440 | Flexibilné lep. na dorovnanie nerovností stupňov | 200 | kg |  | 0.97 | 0.528 | 0.88 | 0.6
71 | 771 | 77144-4113 | Montáž soklov hutn.rovných do flexib.lep.do 12cm | 106.18 | m |  | 0.97 | 3.08 | 0.88 | 3.5 |  |  | 153.27 | [5 empty] | 20 | I77 1 | [5 empty] | I | 8.3496 |  |  | 45.43.12 | 7101020201 | 1
|  |  | 3NP - chodba | [9 empty] | 123.21 | [5 empty] | 20 | I77 1 | [5 empty] | I | 7.1593 |  |  | 45.43.12 | 71010303 | 1
72 | 771 | 77144-4133 | Montáž soklov hutn.stupňov.do flexib.lep.do 12cm | 13.2 | m |  | 0.97 | 3.344 | 0.88 | 3.8 | [15 empty] | a
|  |  | +3,8*2+28*0,2 = 13,200 | [9 empty] | 46.6 | [5 empty] | 20 | I77 1 | [5 empty] | I | 2.8776 |  |  | 45.43.12 | 71010303 | 1
73 | MAT | 59764-1800 | Dlaždica keramická 300x300x8 mm protišmykové schodisko 2NP-3NP nástupnice, podstupnice, sokle stupňov | 24.02 | m2 |  | 0.97 | 12.32 | 0.88 | 14
(39,2*0,3+39,2*0,2+13,2*0,2)*1,08=24,02
74 | 771 | 77157-5206 | Montáž podláh z dlaždíc keram. rež. relief. do flexibil. tmelu | 189.94 | m2 |  | 0.97 | 12.2936 | 0.88 | 13.97 | [15 empty] | a
|  |  | 2NP-3NP | [9 empty] | 672.8 | [5 empty] | 20 | I77 1 | [5 empty] | I | 42.5734 |  |  | 45.43.12 | 7101010202023 | 1
|  |  | podesta schodiska | [22 empty] | a
|  |  | 1,63*3 =4,89 | [22 empty] | a
|  |  | 3NP -P6 KD | [22 empty] | a
|  |  | (14,61+16,96+39,84+28,66+17,14+9,6+5,19+23,83+ 4+6,16+1,48+2,32+2,7+3,92+1,71+4,61+1,16+1,16)=185,05 | [22 empty] | a
75 | MAT | 597 640485 | Dlaždica keramická 330x330x8 mm protišmykové dlažba + sokle | 225.135 | m2 |  | 0.97 | 12.32 | 0.88 | 14 |  |  | 1111.78 | [12 empty] | a
|  |  | (189,94*1,08+25,00)=225,135 | [15 empty] | 20 | I77 1 | [5 empty] | D |  |  |  | 26.30.10 |  | 8
76 | MAT | 58582-14PC | Tmel KERALEP | 405 | kg |  | 0.97 | 0.836 | 0.88 | 0.95
77 | MAT | 58582-147PC | Tmel KERALEPFIX | 100 | kg |  | 0.97 | 1.936 | 0.88 | 2.2
78 | 771 | 77157-9793 | Prípl. za flexibil. škárovanie pri montáži podláh keram | 189.94 | m2 |  | 0.97 | 0.8976 | 0.88 | 1.02 | [15 empty] | a
79 | 771 | 77157-9794 | Prípl. za lišty pri montáži podláh keram | 210 | m2 |  | 0.97 | 1.056 | 0.88 | 1.2 | [15 empty] | a
80 | 771 | 99877-1202 | Presun hmôt pre podlahy z dlaždíc v objektoch výšky do 12 m | 4.9 | % |  |  | 4.9 |  |  |  |  | 87.89 | [5 empty] | 20 | I77 1 | [5 empty] | I | 12.1582 |  |  | 45.43.12 | 7101010202029 | 7
|  |  | 771 - Podlahy z dlaždíc keramických spolu : | 0 | [8 empty] | 2671.87 | [5 empty] | 20 | I77 1 | [5 empty] | I |  |  |  | 45.43.12 | 7199710 | 1
|  |  | 776 - Podlahy povlakové | [23 empty] | 101.5835
81 | 775 | 77656-1212 | Povlakové podlahy - krytina homogénna hr. 4 mm dodávka a montáž, doplnky, soklíky, kpl. | 255.56 | m2 |  | 0.97 | 21.5 | 0.88 | 26.4
|  |  | 3.NP P8 | [9 empty] | 1690.66 | [5 empty] | 20 | I77 6 | [5 empty] | I | 25.0396 |  |  | . . |  | 7
|  |  | 19,03+17,74+45,98+45,95+17,74+13,73+14,68+14,68+ 14,70+19,98+31,35 = 255,56 | [22 empty] | a
82 | 775 | 99877-6202 | Presun hmôt pre podlahy povlakové v objektoch výšky do 12 m | 0.4 | % |  |  | 0.4 | [17 empty] | a
|  |  | 776 - Podlahy povlakové spolu : | 0 | [8 empty] | 27.21 | [5 empty] | 20 | I77 6 | [5 empty] | I |  |  |  | 45.43.22 | 7599750301602 | 1
|  |  | 77 - PODLAHY spolu : | 0 | [22 empty] | 80.5656
|  |  | 78 - DOKONČOVACIE PRÁCE | [23 empty] | 182.1491
781 - Obklady z obkladačiek a dosiek
83 | 771 | 78141-5014 | Montáž obkladov vnút. z obklad. pórovin. do flexibil. tmelu | 189.86 | m2 |  | 0.97 | 13.5 | 0.88 | 13.95
|  |  | 3NP | [9 empty] | 80.6 | [5 empty] | 20 | I78 1 | [5 empty] | I | 5.9057 |  |  | 45.43.12 | 7102010102004 | 1
|  |  | +((3,8*2+1,9*2+3,4)+2*4+1,75*6+2,3+4+2,2+1,3+3,9*3+6,6+5,2+4)*2,2 = 124,32 | [22 empty] | a
|  |  | 2NP | [22 empty] | a
(3,7*2+2,1+1,9+3)*2,2 = 31,48
84 | 771 | 78141-9705 | Prípl. za flexibil. Škárovanie + lišty. obkl. | 189.86 | m2 |  | 0.97 | 2.2 | 0.88 | 2.5 |  |  | 5.61 | [12 empty] | a
85 | MAT | 597 813505 | Obkl. pórovinové 1 far. 1A | 218.339 | m2 |  | 0.97 | 12.32 | 0.88 | 14 |  |  | 79.29 | [5 empty] | 20 | I78 1 | [5 empty] | I |  |  |  | 45.43.12 | 7102010102019 | 7
|  |  | 189,86*1,15 = 218,339 | [15 empty] | 20 | I78 1 | [5 empty] | D |  |  |  | 26.30.10 |  | 8
86 | 771 | 99878-1202 | Presun hmôt pre obklady keramické v objektoch výšky do 12 m | 2.5 | % |  |  | 2.5 | [17 empty] | a
|  |  | 781 - Obklady z obkladačiek a dosiek spolu : | 0 | [8 empty] | 169.64 | [5 empty] | 20 | I78 1 | [5 empty] | I |  |  |  | 45.43.12 | 7199710 | 1
|  |  | 78 - DOKONČOVACIE PRÁCE spolu : | 0 | [8 empty] | 4038.47 | [13 empty] | 28.14
|  |  | PRÁCE A DODÁVKY PSV spolu : | 0 | [8 empty] | 146062.95 | [13 empty] | 143.656
PRÁCE A DODÁVKY M
M21 - 155 Elektromontáže
88 | 921 | 21 - | EI rozvodnica HR dodávka a montáž | 1 | Eur |  |  | 3350 | 0.88 | 3286
89 | 921 | 211 - | EI rozvodnica RP dodávka a montáž | 1 | Eur |  |  | 1130 | 0.88 | 1028 |  |  | 3286 | [5 empty] | 20 | M21 | [5 empty] | M |  |  |  | . . |  | 7
90 | 921 | 212 - | Elektroinštalácia + svietidlá, dodávka a montáž | 1 | Eur |  |  | 10500 | 0.88 | 10212 |  |  | 1028 | [5 empty] | 20 | M21 | [5 empty] | M |  |  |  | . . |  | 7
|  |  | M21 - 155 Elektromontáže spolu : | 0 | [8 empty] | 3708 | [5 empty] | 20 | M21 | [5 empty] | M |  |  |  | . . |  | 7
|  |  | PRÁCE A DODÁVKY M spolu : | 0 | [8 empty] | 14526
|  |  | OSTATNÉ PRÁCE | [9 empty] | 14526
91 | OST | 99999-9906 | Ostatné konštrukcie a práce, dodávka a montáž prenosné hasiace prístroje - práškový ABC 6kg - 4 ks, 4kg - 2ks | 1 | Eur |  |  | 325 | 0.88 | 325
|  |  | OSTATNÉ spolu : | 0 | [8 empty] | 275 | [5 empty] | 20 | U | [5 empty] | U | 1 |  |  | . . |  | 7
|  |  | Rozpočet celkom : | 0 | [8 empty] | 275 | [13 empty] | 1
[13 empty] | 243596.1 | [13 empty] | 7486.3631