## Hárok1
Názov materiálu | Množstvo | MJ | Poznámka | Jednotková cena bez DPH za MJ | Celková cena v EUR bez DPH | Navrhovaná dodacia lehota
Náradie na montáž a demontáž nápravových ložisk | 1 | KS | náradie určené k montáži a demontáži nápravových ložísk pozostáva z hydraulického lisu na mobilnom vozíku a prípravkov ( puzdrám vodiace tyče, oporná doska,...). Konštrukčné riešenie a postup montáže a demontáže musí byť odkonzultovaný s výrobcom Škoda Transportation, aby sa zamedzilo poškodeniu nápravových prvkov počas prác. Zariadenie bude dodané s potrebným príslušenstvom (opornými doskami, mobilný vozík, puzdrá, vodiace tyče. V cene bude zahrnutá dodávka zariadenia a zaškolenie obsluhy | [doplniť] | [doplniť] | [doplniť]
Aku nítovačka | 2 | KS | viď. záložka 1 | [doplniť] | [doplniť] | [doplniť]
Aku uhlová brúska | 2 | KS | viď. záložka 2 | [doplniť] | [doplniť] | [doplniť]
Aku uťahovačka | 2 | KS | viď. záložka 3 | [doplniť] | [doplniť] | [doplniť]
Dňa:
Spracoval: | Podpis:
Schválil: | Podpis:

## záložka 1
Nítovačka na akumulátor
Minimálne parametre
Ťahová sila minimálne | 9 000 N
Napätie akumulátora minimálne | 14,4 V
Typ motora | Bezuhlíkový
Priemer nitu do | 4,8 mm
Dĺžka zdvihu minimálne | 20 mm
Maximálna hmotnosť s akumulátorom | 2,2 kg
Kapacita akumulátora minimálne | 2 Ah
Držiak nástavcov na stroji
Min. počet nitov 4,8 na 2 Ah akumulátor | 320
Obsah balenia | Počet
Nabíjačka | 1
Akumulátor | 2
Kufor | 1
Podmienky
Záruka | 2 roky
Zapožičanie náhradného stroja počas opravy

## záložka 2
Uhlová brúska na akumulátor
Minimálne parametre
Priemer kotúča | 125 mm
Napätie akumulátora minimálne | 14,4 V
Typ motora | Bezuhlíkový
Čas brzdenia kotúča max | 2 s
Maximálna hĺbka rezania | 33 mm
Ochrana voči spätným rázom | áno
Kapacita akumulátora minimálne | 5 Ah
Hmotnosť s akumlátorom maximálne | 2,8 kg
Minimálne otáčky bez zaťaženia | 8500
Antivibračná rukoväť
Plochá hlava umožňujúca rezanie pod uhlom | 45°
Obsah balenia | Počet
Nabíjačka | 1
Akumulátor | 2
Kufor | 1
Upínacia matica bez použitia náradia | 1
Podmienky
Záruka | 2 roky
Zapožičanie náhradného stroja počas opravy

## záložka 3
Rázový uťahovák na akumulátor
Minimálne parametre
Zaistenie | kolíkom
Napätie akumulátora minimálne | 14,4 V
Typ motora | Bezuhlíkový
Minimálny povoľovací moment | 870 Nm
Minimálny uťahovací moment | 740 Nm
Upínanie | 1/2'' štvorhran
Kapacita akumulátora min | 5 Ah
Mimimálny počet uderov | 3000/min
Dĺžka tela aj s upínacím kolíkom max | 155 mm
Obsah balenia | Počet
Nabíjačka | 1
Akumulátor | 2
Kufor | 1
Upínacia matica | 1
Podmienky
Záruka | 2 roky
Zapožičanie náhradného stroja počas opravy