## Rekapitulácia stavby
Export Komplet | [26 empty] | 2.0 | [5 empty] | False | False | {3ab9bc87-d418-4b24-a6cb-a92e8fa3e9ab}
[18 empty] | >> skryté stĺpce << | [13 empty] | 0,001 | 20
[32 empty] | 0,001 | 20
|  | REKAPITULÁCIA STAVBY | [16 empty] | v --- nižšie sa nachádzajú doplnkové a pomocné údaje k zostavám --- v | [11 empty] | Návod na vyplnenie | 0,001
|  | Kód: |  |  |  |  | ZSA | [23 empty] | Meniť je možné iba bunky so žltým podfarbením! 1) na prvom liste Rekapitulácie stavby vyplňte v zostave a) Rekapitulácia stavby - údaje o Zhotoviteľovi (prenesú sa do ostatných zostáv aj v iných listoch) b) Rekapitulácia objektov stavby - potrebné Ostatné náklady 2) na vybraných listoch vyplňte v zostave a) Krycí list - údaje o Zhotoviteľovi, pokiaľ sa líšia od údajov o Zhotoviteľovi na Rekapitulácii stavby (údaje se prenesú do ostatných zostav v danom liste) b) Rekapitulácia rozpočtu - potrebné Ostatné náklady c) Celkové náklady za stavbu - ceny na položkách - množstvo, pokiaľ má žlté podfarbenie - a v prípade potreby poznámku (tá je v skrytom stĺpci) | 0,001
|  | Stavba: |  |  |  |  | ZŠ s MŠ Atómová1, Trnava | [24 empty] | 0,001
|  | JKSO: | [11 empty] | KS: | [17 empty] | 0,001
|  | Miesto: |  |  |  |  | Atómová 1, Trnava | [6 empty] | Dátum: |  | 27. 3. 2019 | [15 empty] | 0,001
0,001
|  | Objednávateľ: | [11 empty] | IČO: |  | 00313114 | [15 empty] | 0,001
|  |  | Mesto Trnava, Mestský úrad v Trnave | [10 empty] | IČ DPH: | [17 empty] | 0,001
0,001
|  | Zhotoviteľ: | [11 empty] | IČO: |  | Vyplň údaj | [15 empty] | 0,001
|  |  | Vyplň údaj | [10 empty] | IČ DPH: |  | Vyplň údaj | [15 empty] | 0,001
False
|  | Projektant: | [11 empty] | IČO: | [17 empty] | False
|  |  | Ing. Marián Petráš, Hviezdoslavova 10, Trnava | [10 empty] | IČ DPH: | [17 empty] | True
0,01
|  | Spracovateľ: | [11 empty] | IČO: | [17 empty] | 0,01
|  |  | Ing. Marián Petráš | [10 empty] | IČ DPH: | [17 empty] | True
Poznámka:
|  | Cena bez DPH | [11 empty] | 0
[8 empty] | Sadzba dane |  | Základ dane |  |  |  | Výška dane
|  | DPH |  | základná |  |  |  | 20% |  | 0 |  |  |  | 0
|  |  |  | znížená |  |  |  | 20% |  | 0 |  |  |  | 0
|  |  |  | zákl. prenesená |  |  |  | 20% |  | 0 |  |  |  | 0
|  |  |  | zníž. prenesená |  |  |  | 20% |  | 0 |  |  |  | 0
|  |  |  | nulová |  |  |  | 0% |  | 0 |  |  |  | 0
|  | Cena s DPH | [6 empty] | v |  | EUR |  |  | 0
REKAPITULÁCIA OBJEKTOV STAVBY
| Kód: | [6 empty] | ZSA
| Stavba: | [6 empty] | ZŠ s MŠ Atómová1, Trnava
| Miesto: | [6 empty] | Atómová 1, Trnava |  |  |  |  | Dátum: |  | 27. 3. 2019
| Objednávateľ: | [6 empty] | Mesto Trnava, Mestský úrad v Trnave |  |  |  |  | Projektant: |  | Ing. Marián Petráš, Hviezdoslavova 10, Trnava |  |  |  | Informatívne údaje z listov zákaziek
| Zhotoviteľ: | [11 empty] | Spracovateľ: |  | Ing. Marián Petráš
| Kód |  |  |  | Popis | [6 empty] | Cena bez DPH [EUR] |  |  |  | Cena s DPH [EUR] | Typ |  | z toho Ostat. náklady [EUR] | DPH [EUR] | Normohodiny [h] | DPH základná [EUR] | DPH znížená [EUR] | DPH základná prenesená [EUR] | DPH znížená prenesená [EUR] | Základňa DPH základná | Základňa DPH znížená | Základňa DPH zákl. prenesená | Základňa DPH zníž. prenesená | Základňa DPH nulová
| Náklady z rozpočtov | [10 empty] | 0 |  |  |  | 0 |  |  | 0 | 0 | 0 | 0 | 0 | 0 | 0 | 0 | 0 | 0 | 0 | 0 |  | D | 0 | ###NOIMPORT### | IMPORT | {3ab9bc87-d418-4b24-a6cb-a92e8fa3e9ab} | {00000000-0000-0000-0000-000000000000}
/ |  | 01 |  |  |  | Statická sanácia existujúcich porúch suterénu | [5 empty] | 0 |  |  |  | 0 | STA |  | 0 | 0 | 0 | 0 | 0 | 0 | 0 | 0 | 0 | 0 | 0 | 0 |  |  | 1 |  | IMPORT | {645ef841-baeb-477d-a39c-ac7eab8592a5} | {3ab9bc87-d418-4b24-a6cb-a92e8fa3e9ab} | 0

## 01 - Statická sanácia exi...
[9 empty] | >> skryté stĺpce << | [9 empty] | {645ef841-baeb-477d-a39c-ac7eab8592a5}
0
| KRYCÍ LIST ROZPOČTU | [8 empty] | v --- nižšie sa nachádzajú doplnkové a pomocné údaje k zostavám --- v | [8 empty] | False
Stavba:
ZŠ s MŠ Atómová1, Trnava
Objekt:
01 - Statická sanácia existujúcich porúch suterénu
| JKSO: |  |  |  |  | KS:
| Miesto: |  | Atómová 1, Trnava |  |  | Dátum: | 27. 3. 2019
| Objednávateľ: |  |  |  |  | IČO: | 00313114
|  | Mesto Trnava, Mestský úrad v Trnave |  |  |  | IČ DPH:
| Zhotoviteľ: |  |  |  |  | IČO: | Vyplň údaj
|  | Vyplň údaj |  |  |  | IČ DPH: | Vyplň údaj
| Projektant: |  |  |  |  | IČO:
|  | Ing. Marián Petráš, Hviezdoslavova 10, Trnava |  |  |  | IČ DPH:
| Spracovateľ: |  |  |  |  | IČO:
|  | Ing. Marián Petráš |  |  |  | IČ DPH:
Poznámka:
| Cena bez DPH | [5 empty] | 0
|  |  | Základ dane |  |  | Sadzba dane | Výška dane
| DPH | základná | 0 |  |  | 20% | 0
|  | znížená | 0 |  |  | 20% | 0
|  | zákl. prenesená | 0 |  |  | 20% | 0
|  | zníž. prenesená | 0 |  |  | 20% | 0
|  | nulová | 0 |  |  | 0% | 0
| Cena s DPH |  |  | v | EUR |  | 0
REKAPITULÁCIA ROZPOČTU
Stavba:
ZŠ s MŠ Atómová1, Trnava
Objekt:
01 - Statická sanácia existujúcich porúch suterénu
Miesto: |  |  | Atómová 1, Trnava |  |  | Dátum: | 27. 3. 2019
Objednávateľ: |  |  | Mesto Trnava, Mestský úrad v Trnave |  |  | Projektant: | Ing. Marián Petráš, Hviezdoslavova 10, Trnava
Zhotoviteľ: |  |  | Vyplň údaj |  |  | Spracovateľ: | Ing. Marián Petráš
Kód dielu - Popis | [6 empty] | Cena celkom [EUR]
Náklady z rozpočtu | [6 empty] | 0 | [12 empty] | -1
| HSV - Práce a dodávky HSV | [5 empty] | 0
| 1 - Zemné práce | [5 empty] | 0
| 2 - Zakladanie | [5 empty] | 0
| 4 - Vodorovné konštrukcie | [5 empty] | 0
| 6 - Úpravy povrchov, podlahy, osadenie | [5 empty] | 0
| 9 - Ostatné konštrukcie a práce-búranie | [5 empty] | 0
| 99 - Presun hmôt HSV | [5 empty] | 0
| PSV - Práce a dodávky PSV | [5 empty] | 0
| 776 - Podlahy povlakové | [5 empty] | 0
| 777 - Podlahy syntetické | [5 empty] | 0
| 784 - Maľby | [5 empty] | 0
ROZPOČET
Stavba:
ZŠ s MŠ Atómová1, Trnava
Objekt:
01 - Statická sanácia existujúcich porúch suterénu
Miesto: |  |  | Atómová 1, Trnava |  |  | Dátum: | 27. 3. 2019
Objednávateľ: |  |  | Mesto Trnava, Mestský úrad v Trnave |  |  | Projektant: | Ing. Marián Petráš, Hviezdoslavova 10, Trnava
Zhotoviteľ: |  |  | Vyplň údaj |  |  | Spracovateľ: | Ing. Marián Petráš
PČ | Typ | Kód | Popis | MJ | Množstvo | J.cena [EUR] | Cena celkom [EUR] | Cenová sústava |  |  | DPH | J. Nh [h] | Nh celkom [h] | J. hmotnosť [t] | Hmotnosť celkom [t] | J. suť [t] | Suť Celkom [t]
Náklady z rozpočtu | [6 empty] | 0 | [5 empty] | 0 |  | 19.3965 |  | 8.7472 |  | D | -1 | [10 empty] | 0
| D | HSV | Práce a dodávky HSV |  |  |  | 0 | [5 empty] | 0 |  | 18.8204 |  | 8.6637 | 1 | D | 0 |  |  |  | ROZPOCET | [6 empty] | 0
| D | 1 | Zemné práce |  |  |  | 0 | [5 empty] | 0 |  | 0 |  | 0 | 1 | D | 1 |  |  |  | ROZPOCET | [6 empty] | 0
1 | K | 174101102 | Zásyp sypaninou v uzavretých priestoroch so zhutnením urovnaním povrchu zásypu | m3 | 1.303 |  | 0 | CS CENEKON 2019 01 |  |  | znížená |  | 0 | 0 | 0 | 0 | 0 | 4 | K | 2 |  |  |  | ROZPOCET | 0 | 0 | 0 | 0 | 0 | 2 | 0 | 4 | -1010075571
| VV |  | "v.č S-2 | [15 empty] | VV | 2 | 1 | True | 0 | ROZPOCET
| VV |  | "sonda S1"1,05*0,90*0,60 |  | 0.567 | [13 empty] | VV | 2 | 2 | True | 0 | ROZPOCET
| VV |  | "sonda S2"0,80*0,80*0,80 |  | 0.512 | [13 empty] | VV | 2 | 2 | True | 0 | ROZPOCET
| VV |  | "sonda S3"0,80*0,80*0,35 |  | 0.224 | [13 empty] | VV | 2 | 2 | True | 0 | ROZPOCET
| VV |  | Súčet |  | 1.303 | [13 empty] | VV | 2 | 4 | True | 1 | ROZPOCET
| D | 2 | Zakladanie |  |  |  | 0 | [5 empty] | 0 |  | 1.7868 |  | 0 | 1 | D | 1 |  |  |  | ROZPOCET | [6 empty] | 0
2 | K | 216904391 | Príplatok k cene za ručné dočistenie oceľovými kefami - prehrdzavenej výstuže prievlakov až na lesklý kov | m2 | 17.981 |  | 0 | CS CENEKON 2019 01 |  |  | znížená |  | 0 | 0 | 0 | 0 | 0 | 4 | K | 2 |  |  |  | ROZPOCET | 0 | 0 | 0 | 0 | 0 | 2 | 0 | 4 | 1898374168
| VV |  | "prievlaky | [15 empty] | VV | 2 | 1 | True | 0 | ROZPOCET
| VV |  | "v.č. S-4 | [15 empty] | VV | 2 | 1 | True | 0 | ROZPOCET
| VV |  | "mč 013 | [15 empty] | VV | 2 | 1 | True | 0 | ROZPOCET
| VV |  | "prievlak"1,78*(0,50+0,25*2)+1,78*(0,50+0,25) |  | 3.115 | [13 empty] | VV | 2 | 2 | True | 0 | ROZPOCET
| VV |  | "mč 015 | [15 empty] | VV | 2 | 1 | True | 0 | ROZPOCET
| VV |  | "prievlak"(7,13-0,50*2)*(0,50+0,25) |  | 4.598 | [13 empty] | VV | 2 | 2 | True | 0 | ROZPOCET
| VV |  | "mč 016 | [15 empty] | VV | 2 | 1 | True | 0 | ROZPOCET
| VV |  | "prievlak"2,81*(0,50+0,25) |  | 2.108 | [13 empty] | VV | 2 | 2 | True | 0 | ROZPOCET
| VV |  | "mč 014 | [15 empty] | VV | 2 | 1 | True | 0 | ROZPOCET
| VV |  | "prievlak"(7,13-0,50*2)*(0,50+0,25*2) |  | 6.13 | [13 empty] | VV | 2 | 2 | True | 0 | ROZPOCET
| VV |  | Medzisúčet |  | 15.951 | [13 empty] | VV | 2 | 3 | True | 0 | ROZPOCET
| VV |  | "staticky narušené časti žb. stropu a ich výstuže | [15 empty] | VV | 2 | 1 | True | 0 | ROZPOCET
| VV |  | "mč 013, 016" 0,70*0,70*2+0,70*1,50 |  | 2.03 | [13 empty] | VV | 2 | 2 | True | 0 | ROZPOCET
| VV |  | Súčet |  | 17.981 | [13 empty] | VV | 2 | 4 | True | 1 | ROZPOCET
3 | K | 262359901R | Stabilizácia podložia suterénu - injektáž syntetickou dvojzložkovou živicou napr. Fi ABA Innovator Slovensko alebo ekvivalent | m2 | 250 |  | 0 |  |  |  | znížená |  | 0 | 0 | 0 | 0 | 0 | 4 | K | 2 |  |  |  | ROZPOCET | 0 | 0 | 0 | 0 | 0 | 2 | 0 | 4 | -2128396320
| VV |  | "v.č. S-1 | [15 empty] | VV | 2 | 1 | True | 0 | ROZPOCET
| VV |  | "v cene sú započítané | [15 empty] | VV | 2 | 1 | True | 0 | ROZPOCET
| VV |  | "injektáže syntetickou dvojzložkovou živicou cez malé otvory s priemerom cca 14 mm, 100 ks otvorov , hl. cca 1,20 m | [15 empty] | VV | 2 | 1 | True | 0 | ROZPOCET
| VV |  | "monitoring priebehu injektáže | [15 empty] | VV | 2 | 1 | True | 0 | ROZPOCET
| VV |  | "preprava, manipulácia a presun | [15 empty] | VV | 2 | 1 | True | 0 | ROZPOCET
| VV |  | "čistenie staveniska, odvoz likvidácia odpadov vzniknutých z realizácie diela | [15 empty] | VV | 2 | 1 | True | 0 | ROZPOCET
| VV |  | 250,00 |  | 250 | [13 empty] | VV | 2 | 2 | True | 1 | ROZPOCET
4 | K | 273321312 | Betón základových dosiek, železový (bez výstuže), tr. C 20/25-XC2 | m3 | 0.779 |  | 0 | CS CENEKON 2019 01 |  |  | znížená |  | 0 | 2.2151 | 1.7256 | 0 | 0 | 4 | K | 2 |  |  |  | ROZPOCET | 0 | 0 | 0 | 0 | 0 | 2 | 0 | 4 | 1908149086
| VV |  | "v.č S-2 | [15 empty] | VV | 2 | 1 | True | 0 | ROZPOCET
| VV |  | "S1"1,05*0,90*0,35 |  | 0.331 | [13 empty] | VV | 2 | 2 | True | 0 | ROZPOCET
| VV |  | "S2,S3"0,80*0,80*0,35*2 |  | 0.448 | [13 empty] | VV | 2 | 2 | True | 0 | ROZPOCET
| VV |  | Súčet |  | 0.779 | [13 empty] | VV | 2 | 4 | True | 1 | ROZPOCET
5 | K | 273362021 | Výstuž základových dosiek zo zvár. sietí KARI | t | 0.012 |  | 0 | CS CENEKON 2019 01 |  |  | znížená |  | 0 | 1.203 | 0.014436 | 0 | 0 | 4 | K | 2 |  |  |  | ROZPOCET | 0 | 0 | 0 | 0 | 0 | 2 | 0 | 4 | -661099552
| VV |  | "v.č S-2 | [15 empty] | VV | 2 | 1 | True | 0 | ROZPOCET
| VV |  | "sanácia overovacích sond S1,S2,S3 | [15 empty] | VV | 2 | 1 | True | 0 | ROZPOCET
| VV |  | "pol.S1+S2"(6,89+5,23)/1000 |  | 0.012 | [13 empty] | VV | 2 | 2 | True | 1 | ROZPOCET
6 | K | 273362512R | Dodatočné vystužovanie betónových konštrukcií napr. betonárskou oceľou chemickou injektážnou kotvou HILTI HIT HY-200, D 12 mm -0.00001t alebo ekvivalent | cm | 1140 |  | 0 |  |  |  | znížená |  | 0 | 2e-05 | 0.0228 | 0 | 0 | 4 | K | 2 |  |  |  | ROZPOCET | 0 | 0 | 0 | 0 | 0 | 2 | 0 | 4 | 404305455
| VV |  | "v.č S-2 | [15 empty] | VV | 2 | 1 | True | 0 | ROZPOCET
| VV |  | "sanácia overovacích sond 3x | [15 empty] | VV | 2 | 1 | True | 0 | ROZPOCET
| VV |  | "pol.1 - hl. zakotvenia 15 cm x 76 ks | [15 empty] | VV | 2 | 1 | True | 0 | ROZPOCET
| VV |  | 15*76 |  | 1140 | [13 empty] | VV | 2 | 2 | True | 1 | ROZPOCET
7 | M | 589510002400 | Výstuž do betónu z ocele 10 505 (B500) D 12 mm | t | 0.024 |  | 0 | CS CENEKON 2019 01 |  |  | znížená |  | 0 | 1 | 0.024 | 0 | 0 | 8 | M | 2 |  |  |  | ROZPOCET | 0 | 0 | 0 | 0 | 0 | 2 | 0 | 4 | 2099771102
| VV |  | 23,62/1000 |  | 0.024 | [13 empty] | VV | 2 | 2 | True | 1 | ROZPOCET
| D | 4 | Vodorovné konštrukcie |  |  |  | 0 | [5 empty] | 0 |  | 3.1164 |  | 0 | 1 | D | 1 |  |  |  | ROZPOCET | [6 empty] | 0
8 | K | 411009901 | Skrátenie stropných nosníkov napr. Premaco prierezu120/40 mm alebo ekvivalent | ks | 4 |  | 0 |  |  |  | znížená |  | 0 | 0 | 0 | 0 | 0 | 4 | K | 2 |  |  |  | ROZPOCET | 0 | 0 | 0 | 0 | 0 | 2 | 0 | 4 | 129005522
9 | K | 411127013 | Strop z nosníkov napr. PREMACO alebo ekvivalent dĺžky 3400 mm a vložiek ST20 s podstľpkovaním a dobetonovaním | m2 | 7.92 |  | 0 | CS CENEKON 2019 01 |  |  | znížená |  | 0 | 0.29717 | 2.3536 | 0 | 0 | 4 | K | 2 |  |  |  | ROZPOCET | 0 | 0 | 0 | 0 | 0 | 2 | 0 | 4 | -952154049
| VV |  | "v.č. S-4 | [15 empty] | VV | 2 | 1 | True | 0 | ROZPOCET
| VV |  | "v mč 014"2,40*3,30 |  | 7.92 | [13 empty] | VV | 2 | 2 | True | 1 | ROZPOCET
10 | K | 411127151 | Strop z nosníkov napr. PREMACO a vložiek ST20 alebo ST25 nadbetónovanie hr.50 mm betónom C 20/25-XC1 alebo ekvivalent | m2 | 7.92 |  | 0 |  |  |  | znížená |  | 0 | 0.08808 | 0.69759 | 0 | 0 | 4 | K | 2 |  |  |  | ROZPOCET | 0 | 0 | 0 | 0 | 0 | 2 | 0 | 4 | -762269488
| VV |  | "v.č. S-4 | [15 empty] | VV | 2 | 1 | True | 0 | ROZPOCET
| VV |  | "v mč 014"2,40*3,30 |  | 7.92 | [13 empty] | VV | 2 | 2 | True | 1 | ROZPOCET
11 | K | 411361821 | Výstuž stropov doskových, trámových, vložkových,konzolových alebo balkónových, 10505 | t | 0.031 |  | 0 | CS CENEKON 2019 01 |  |  | znížená |  | 0 | 1.0163 | 0.031505 | 0 | 0 | 4 | K | 2 |  |  |  | ROZPOCET | 0 | 0 | 0 | 0 | 0 | 2 | 0 | 4 | 588155941
| VV |  | "v.č. S-4 | [15 empty] | VV | 2 | 1 | True | 0 | ROZPOCET
| VV |  | 30,59/1000 |  | 0.031 | [13 empty] | VV | 2 | 2 | True | 1 | ROZPOCET
12 | K | 411362021 | Výstuž stropov doskových, trámových, vložkových,konzolových alebo balkónových, zo zváraných sietí KARI | t | 0.028 |  | 0 | CS CENEKON 2019 01 |  |  | znížená |  | 0 | 1.203 | 0.033683 | 0 | 0 | 4 | K | 2 |  |  |  | ROZPOCET | 0 | 0 | 0 | 0 | 0 | 2 | 0 | 4 | -106410902
| VV |  | "v.č. S-4 | [15 empty] | VV | 2 | 1 | True | 0 | ROZPOCET
| VV |  | 27,72/1000 |  | 0.028 | [13 empty] | VV | 2 | 2 | True | 1 | ROZPOCET
| D | 6 | Úpravy povrchov, podlahy, osadenie |  |  |  | 0 | [5 empty] | 0 |  | 11.5305 |  | 0 | 1 | D | 1 |  |  |  | ROZPOCET | [6 empty] | 0
13 | K | 612462407R | Vnútorná sanačná omietka stien napr. SikaMur Dry prednástrek, krytie 100% alebo ekvivalent | m2 | 40.75 |  | 0 |  |  |  | znížená |  | 0 | 0.0105 | 0.42788 | 0 | 0 | 4 | K | 2 |  |  |  | ROZPOCET | 0 | 0 | 0 | 0 | 0 | 2 | 0 | 4 | -1553940008
| VV |  | " v mieste horizontálnych trhlín hr. 3-15 mm v keramických murivách, šírky 20 cm | [15 empty] | VV | 2 | 1 | True | 0 | ROZPOCET
| VV |  | 150,00*0,20 |  | 30 | [13 empty] | VV | 2 | 2 | True | 0 | ROZPOCET
| VV |  | " v mieste horizontálnych trhlín nad podlahou hr.15-80 mm v keramických murivách, šírky 50cm | [15 empty] | VV | 2 | 1 | True | 0 | ROZPOCET
| VV |  | (2,50+9,00+7,00+3,00)*0,50 |  | 10.75 | [13 empty] | VV | 2 | 2 | True | 0 | ROZPOCET
| VV |  | Súčet |  | 40.75 | [13 empty] | VV | 2 | 4 | True | 1 | ROZPOCET
14 | K | 612462412R | Vnútorná sanačná omietka stien napr. SikaMur Dry hr. 20 mm alebo ekvivalent | m2 | 40.75 |  | 0 |  |  |  | znížená |  | 0 | 0.025 | 1.0188 | 0 | 0 | 4 | K | 2 |  |  |  | ROZPOCET | 0 | 0 | 0 | 0 | 0 | 2 | 0 | 4 | 375415700
| VV |  | 40,75 |  | 40.75 | [13 empty] | VV | 2 | 2 | True | 0 | ROZPOCET
| VV |  | Súčet |  | 40.75 | [13 empty] | VV | 2 | 4 | True | 1 | ROZPOCET
15 | K | 612462441R | Vnútorná omietka stien napr. SikaMur Finish jemná omietka, hr. 3 mm alebo ekvivalent | m2 | 40.75 |  | 0 |  |  |  | znížená |  | 0 | 0.005 | 0.20375 | 0 | 0 | 4 | K | 2 |  |  |  | ROZPOCET | 0 | 0 | 0 | 0 | 0 | 2 | 0 | 4 | -371046231
| VV |  | 40,75 |  | 40.75 | [13 empty] | VV | 2 | 2 | True | 1 | ROZPOCET
16 | K | 612481119 | Potiahnutie vnútorných stien sklotextílnou mriežkou s celoplošným prilepením | m2 | 40.75 |  | 0 | CS CENEKON 2019 01 |  |  | znížená |  | 0 | 0.00415 | 0.16911 | 0 | 0 | 4 | K | 2 |  |  |  | ROZPOCET | 0 | 0 | 0 | 0 | 0 | 2 | 0 | 4 | 772860482
17 | K | 617359901 | Sanácia horizontálnych trhlín hrúbky 3-15 mm v keramických murivách - vyškárovanie trhlín, vyčistenie stlačeným vzduchom, výplň stavebným lepidlom napr. Sikadur-31 CF Normal alebo ekvivalent | m | 150 |  | 0 |  |  |  | znížená |  | 0 | 0 | 0 | 0 | 0 | 4 | K | 2 |  |  |  | ROZPOCET | 0 | 0 | 0 | 0 | 0 | 2 | 0 | 4 | -1836875591
| VV |  | "spotreba lepidla napr. Sikadur-31 CF Normal 1kg/m alebo ekvivalent | [15 empty] | VV | 2 | 1 | True | 0 | ROZPOCET
| VV |  | "spotreba lepidla spolu: 10,0+5,0+24,0+17,0+7,0+15,0+12,0+6,0=96,0kg | [15 empty] | VV | 2 | 1 | True | 0 | ROZPOCET
| VV |  | "mč 005"10,00 |  | 10 | [13 empty] | VV | 2 | 2 | True | 0 | ROZPOCET
| VV |  | "mč 006"5,00 |  | 5 | [13 empty] | VV | 2 | 2 | True | 0 | ROZPOCET
| VV |  | "mč 007"24,00 |  | 24 | [13 empty] | VV | 2 | 2 | True | 0 | ROZPOCET
| VV |  | "mč 008"17,00 |  | 17 | [13 empty] | VV | 2 | 2 | True | 0 | ROZPOCET
| VV |  | "mč 009"7,00 |  | 7 | [13 empty] | VV | 2 | 2 | True | 0 | ROZPOCET
| VV |  | "mč 011"15,00 |  | 15 | [13 empty] | VV | 2 | 2 | True | 0 | ROZPOCET
| VV |  | "mč 013"12,00 |  | 12 | [13 empty] | VV | 2 | 2 | True | 0 | ROZPOCET
| VV |  | "mč 017"6,00 |  | 6 | [13 empty] | VV | 2 | 2 | True | 0 | ROZPOCET
| VV |  | Medzisúčet |  | 96 | [13 empty] | VV | 2 | 3 | True | 0 | ROZPOCET
| VV |  | "spotreba lepidla napr. Sikadur-31 CF Normal 1,5kg/m alebo ekvivalent, spotreba lepidla spolu=4,50 kg | [15 empty] | VV | 2 | 1 | True | 0 | ROZPOCET
| VV |  | "mč 010"3,00 |  | 3 | [13 empty] | VV | 2 | 2 | True | 0 | ROZPOCET
| VV |  | Medzisúčet |  | 3 | [13 empty] | VV | 2 | 3 | True | 0 | ROZPOCET
| VV |  | "spotreba lepidla napr. Sikadur-31 CF Normal 0,75kg/m alebo ekvivalent | [15 empty] | VV | 2 | 1 | True | 0 | ROZPOCET
| VV |  | "spotreba lepidla spolu: 3,0+9,0+11,25+11,25=34,50 kg | [15 empty] | VV | 2 | 1 | True | 0 | ROZPOCET
| VV |  | "mč 012"4,00 |  | 4 | [13 empty] | VV | 2 | 2 | True | 0 | ROZPOCET
| VV |  | "mč 014"12,00 |  | 12 | [13 empty] | VV | 2 | 2 | True | 0 | ROZPOCET
| VV |  | "mč 016"15,00 |  | 15 | [13 empty] | VV | 2 | 2 | True | 0 | ROZPOCET
| VV |  | "mč 018"15,00 |  | 15 | [13 empty] | VV | 2 | 2 | True | 0 | ROZPOCET
| VV |  | Medzisúčet |  | 46 | [13 empty] | VV | 2 | 3 | True | 0 | ROZPOCET
| VV |  | "spotreba lepidla napr. Sikadur-31 CF Normal 0,50kg/m alebo ekvivalent, spotreba lepidla 2,50kg | [15 empty] | VV | 2 | 1 | True | 0 | ROZPOCET
| VV |  | "mč 015"5,00 |  | 5 | [13 empty] | VV | 2 | 2 | True | 0 | ROZPOCET
| VV |  | Súčet |  | 150 | [13 empty] | VV | 2 | 4 | True | 1 | ROZPOCET
18 | K | 617359902 | Sanácia horizontálnych trhlín nad podlahou hrúbky 15-25 mm v keramických murivách - vyškárovanie trhlín, vyčistenie stlačeným vzduchom, výplň reprofilačnou maltou napr. Sika MonoTop 412 N alebo ekvivalent | m | 5.5 |  | 0 |  |  |  | znížená |  | 0 | 0 | 0 | 0 | 0 | 4 | K | 2 |  |  |  | ROZPOCET | 0 | 0 | 0 | 0 | 0 | 2 | 0 | 4 | 594841548
| VV |  | "spotreba reprofilačnej malty napr. Sika MonoTop 412 N 3kg/m alebo ekvivalent, spolu 7,50 kg | [15 empty] | VV | 2 | 1 | True | 0 | ROZPOCET
| VV |  | "mč 006"2,50 |  | 2.5 | [13 empty] | VV | 2 | 2 | True | 0 | ROZPOCET
| VV |  | "spotreba reprofilačnej malty napr. Sika MonoTop 412 N 2,50g/m alebo ekvivalent, spolu 7,50kg | [15 empty] | VV | 2 | 1 | True | 0 | ROZPOCET
| VV |  | "mč 016"3,00 |  | 3 | [13 empty] | VV | 2 | 2 | True | 0 | ROZPOCET
| VV |  | Súčet |  | 5.5 | [13 empty] | VV | 2 | 4 | True | 1 | ROZPOCET
19 | K | 617359903 | Sanácia horizontálnych trhlín nad podlahou hrúbky 15-80 mm v keramických murivách - vyškárovanie trhlín, vyčistenie stlačeným vzduchom, výplň reprofilačnou maltou napr. Sika MonoTop 412 N alebo ekvivalent | m | 16 |  | 0 |  |  |  | znížená |  | 0 | 0 | 0 | 0 | 0 | 4 | K | 2 |  |  |  | ROZPOCET | 0 | 0 | 0 | 0 | 0 | 2 | 0 | 4 | 313235543
| VV |  | "spotreba reprofilačnej malty napr. Sika MonoTop 412 N 6kg/m alebo ekvivalent, spolu 54 kg | [15 empty] | VV | 2 | 1 | True | 0 | ROZPOCET
| VV |  | "mč 014"9,00 |  | 9 | [13 empty] | VV | 2 | 2 | True | 0 | ROZPOCET
| VV |  | "spotreba reprofilačnej malty napr. Sika MonoTop 412 N 6kg/m alebo ekvivalent, spolu 42 kg | [15 empty] | VV | 2 | 1 | True | 0 | ROZPOCET
| VV |  | "mč 015"7,00 |  | 7 | [13 empty] | VV | 2 | 2 | True | 0 | ROZPOCET
| VV |  | Súčet |  | 16 | [13 empty] | VV | 2 | 4 | True | 1 | ROZPOCET
20 | K | 621462115 | Príprava vonkajšieho podkladu podhľadov penetračný náter napr. BetonKontakt alebo ekvivalent | m2 | 96.518 |  | 0 | CS CENEKON 2019 01 |  |  | znížená |  | 0 | 0.0004 | 0.038607 | 0 | 0 | 4 | K | 2 |  |  |  | ROZPOCET | 0 | 0 | 0 | 0 | 0 | 2 | 0 | 4 | -1197041868
| VV |  | "pod tenkovrsvovú plošnú stierku na strop napr. Sika MonoTop 620 alebo ekvivalent | [15 empty] | VV | 2 | 1 | True | 0 | ROZPOCET
| VV |  | "mč 013-016 | [15 empty] | VV | 2 | 1 | True | 0 | ROZPOCET
| VV |  | 114,499-17,981 |  | 96.518 | [13 empty] | VV | 2 | 2 | True | 0 | ROZPOCET
| VV |  | Súčet |  | 96.518 | [13 empty] | VV | 2 | 4 | True | 1 | ROZPOCET
21 | K | 627471439R | Ochrana výstuže podhľadu proti korózii a spojovací mostík napr. SikaMonoTop 910N hr. 2 mm alebo ekvivalent | m2 | 17.981 |  | 0 |  |  |  | znížená |  | 0 | 0.004 | 0.071924 | 0 | 0 | 4 | K | 2 |  |  |  | ROZPOCET | 0 | 0 | 0 | 0 | 0 | 2 | 0 | 4 | 2058780643
| VV |  | "prievlaky | [15 empty] | VV | 2 | 1 | True | 0 | ROZPOCET
| VV |  | "v.č. S-4 | [15 empty] | VV | 2 | 1 | True | 0 | ROZPOCET
| VV |  | "mč 013 | [15 empty] | VV | 2 | 1 | True | 0 | ROZPOCET
| VV |  | "prievlak"1,78*(0,50+0,25*2)+1,78*(0,50+0,25) |  | 3.115 | [13 empty] | VV | 2 | 2 | True | 0 | ROZPOCET
| VV |  | "mč 015 | [15 empty] | VV | 2 | 1 | True | 0 | ROZPOCET
| VV |  | "prievlak"(7,13-0,50*2)*(0,50+0,25) |  | 4.598 | [13 empty] | VV | 2 | 2 | True | 0 | ROZPOCET
| VV |  | "mč 016 | [15 empty] | VV | 2 | 1 | True | 0 | ROZPOCET
| VV |  | "prievlak"2,81*(0,50+0,25) |  | 2.108 | [13 empty] | VV | 2 | 2 | True | 0 | ROZPOCET
| VV |  | "mč 014 | [15 empty] | VV | 2 | 1 | True | 0 | ROZPOCET
| VV |  | "prievlak"(7,13-0,50*2)*(0,50+0,25*2) |  | 6.13 | [13 empty] | VV | 2 | 2 | True | 0 | ROZPOCET
| VV |  | Medzisúčet |  | 15.951 | [13 empty] | VV | 2 | 3 | True | 0 | ROZPOCET
| VV |  | "staticky narušené časti žb. stropu a ich výstuže | [15 empty] | VV | 2 | 1 | True | 0 | ROZPOCET
| VV |  | "mč 013, 016" 0,70*0,70*2+0,70*1,50 |  | 2.03 | [13 empty] | VV | 2 | 2 | True | 0 | ROZPOCET
| VV |  | Súčet |  | 17.981 | [13 empty] | VV | 2 | 4 | True | 1 | ROZPOCET
22 | K | 627471139R | Reprofilácia podhľadov reprofilačnou maltou triedy R4 napr. Sika MonoTop 412N alebo ekvivalent, priemerná hr. 15 mm | m2 | 17.981 |  | 0 |  |  |  | znížená |  | 0 | 0.0285 | 0.51246 | 0 | 0 | 4 | K | 2 |  |  |  | ROZPOCET | 0 | 0 | 0 | 0 | 0 | 2 | 0 | 4 | 1097259916
| VV |  | " na existujúcu výstuž nanášať v hr. 25 mm, celková priem. hr. odhad 15 mm | [15 empty] | VV | 2 | 1 | True | 0 | ROZPOCET
| VV |  | "prievlaky"15,951 |  | 15.951 | [13 empty] | VV | 2 | 2 | True | 0 | ROZPOCET
| VV |  | "staticky narušené časti žb. stropu a ich výstuže | [15 empty] | VV | 2 | 1 | True | 0 | ROZPOCET
| VV |  | 0,70*0,70*2+0,70*1,50 |  | 2.03 | [13 empty] | VV | 2 | 2 | True | 0 | ROZPOCET
| VV |  | Súčet |  | 17.981 | [13 empty] | VV | 2 | 4 | True | 1 | ROZPOCET
23 | K | 627471332 | Vyrovnanie vodorovných plôch stierkou zo sanačnej malty napr. Sika MonoTop-620 hr. do 5 mm - finálna úprava alebo ekvivalent | m2 | 114.499 |  | 0 | CS CENEKON 2019 01 |  |  | znížená |  | 0 | 0.009 | 1.0305 | 0 | 0 | 4 | K | 2 |  |  |  | ROZPOCET | 0 | 0 | 0 | 0 | 0 | 2 | 0 | 4 | -220227437
| VV |  | "v.č. S-4 | [15 empty] | VV | 2 | 1 | True | 0 | ROZPOCET
| VV |  | "mč 013 | [15 empty] | VV | 2 | 1 | True | 0 | ROZPOCET
| VV |  | 8,03*1,78 |  | 14.293 | [13 empty] | VV | 2 | 2 | True | 0 | ROZPOCET
| VV |  | "prievlak"1,78*0,25*3 |  | 1.335 | [13 empty] | VV | 2 | 2 | True | 0 | ROZPOCET
| VV |  | Medzisúčet |  | 15.628 | [13 empty] | VV | 2 | 3 | True | 0 | ROZPOCET
| VV |  | "mč 015 | [15 empty] | VV | 2 | 1 | True | 0 | ROZPOCET
| VV |  | 21,80 |  | 21.8 | [13 empty] | VV | 2 | 2 | True | 0 | ROZPOCET
| VV |  | "prievlak"(7,13-0,50*2)*0,25 |  | 1.533 | [13 empty] | VV | 2 | 2 | True | 0 | ROZPOCET
| VV |  | Medzisúčet |  | 23.333 | [13 empty] | VV | 2 | 3 | True | 0 | ROZPOCET
| VV |  | "mč 016 | [15 empty] | VV | 2 | 1 | True | 0 | ROZPOCET
| VV |  | 17,77 |  | 17.77 | [13 empty] | VV | 2 | 2 | True | 0 | ROZPOCET
| VV |  | "prievlak"2,81*0,25 |  | 0.703 | [13 empty] | VV | 2 | 2 | True | 0 | ROZPOCET
| VV |  | Medzisúčet |  | 18.473 | [13 empty] | VV | 2 | 3 | True | 0 | ROZPOCET
| VV |  | "mč 014 | [15 empty] | VV | 2 | 1 | True | 0 | ROZPOCET
| VV |  | 54,00 |  | 54 | [13 empty] | VV | 2 | 2 | True | 0 | ROZPOCET
| VV |  | "prievlak"(7,13-0,50*2)*0,25*2 |  | 3.065 | [13 empty] | VV | 2 | 2 | True | 0 | ROZPOCET
| VV |  | Súčet |  | 114.499 | [13 empty] | VV | 2 | 4 | True | 1 | ROZPOCET
24 | K | 631311131 | Dobetónovanie podlahových vpustí do DN 200 mm | m3 | 0.039 |  | 0 | CS CENEKON 2019 01 |  |  | znížená |  | 0 | 2.0953 | 0.081715 | 0 | 0 | 4 | K | 2 |  |  |  | ROZPOCET | 0 | 0 | 0 | 0 | 0 | 2 | 0 | 4 | 1457387416
| VV |  | "5x | [15 empty] | VV | 2 | 1 | True | 0 | ROZPOCET
| VV |  | 3,14*0,10*0,10*0,25*5 |  | 0.039 | [13 empty] | VV | 2 | 2 | True | 1 | ROZPOCET
25 | K | 632001052R | D+M jednonásobný penetračný náteru pre potery a stierky napr. Sikafloor 01 Primer alebo ekvivalent | m2 | 129.76 |  | 0 |  |  |  | znížená |  | 0 | 0.0002 | 0.025952 | 0 | 0 | 4 | K | 2 |  |  |  | ROZPOCET | 0 | 0 | 0 | 0 | 0 | 2 | 0 | 4 | -1177278207
| VV |  | "v.č. S-2 | [15 empty] | VV | 2 | 1 | True | 0 | ROZPOCET
| VV |  | "mč 014, 015, 016"54,00+21,80+17,77+36,19 |  | 129.76 | [13 empty] | VV | 2 | 2 | True | 1 | ROZPOCET
26 | K | 632451640 | Vysokopevnostný cementový poter napr. Sika Screed-100 hr. 50 mm alebo ekvivalent | m2 | 56.142 |  | 0 | CS CENEKON 2019 01 |  |  | znížená |  | 0 | 0.1 | 5.6142 | 0 | 0 | 4 | K | 2 |  |  |  | ROZPOCET | 0 | 0 | 0 | 0 | 0 | 2 | 0 | 4 | -1400132298
| VV |  | "v.č. S-2 | [15 empty] | VV | 2 | 1 | True | 0 | ROZPOCET
| VV |  | "60% z výmery | [15 empty] | VV | 2 | 1 | True | 0 | ROZPOCET
| VV |  | "mč 014, 015"(54,00+21,80)*0,60 |  | 45.48 | [13 empty] | VV | 2 | 2 | True | 0 | ROZPOCET
| VV |  | "mč 016"17,77*0,60 |  | 10.662 | [13 empty] | VV | 2 | 2 | True | 0 | ROZPOCET
| VV |  | Súčet |  | 56.142 | [13 empty] | VV | 2 | 4 | True | 1 | ROZPOCET
27 | K | 632459901R | Cementový samonivelizačný poter priemernej hr.10 mm napr. Sikafloor Level-30 alebo ekvivalent | m2 | 129.76 |  | 0 |  |  |  | znížená |  | 0 | 0.018 | 2.3357 | 0 | 0 | 4 | K | 2 |  |  |  | ROZPOCET | 0 | 0 | 0 | 0 | 0 | 2 | 0 | 4 | 1517291758
| VV |  | "v.č. S-2 | [15 empty] | VV | 2 | 1 | True | 0 | ROZPOCET
| VV |  | "mč 014, 015, 016"54,00+21,80+17,77+36,19 |  | 129.76 | [13 empty] | VV | 2 | 2 | True | 1 | ROZPOCET
| D | 9 | Ostatné konštrukcie a práce-búranie |  |  |  | 0 | [5 empty] | 0 |  | 2.3867 |  | 8.6637 | 1 | D | 1 |  |  |  | ROZPOCET | [6 empty] | 0
28 | K | 938571031R | Odsekanie nesúdržných častí betónu stropných prievlakov a prefabrikátov | m2 | 17.981 |  | 0 |  |  |  | znížená |  | 0 | 0.08506 | 1.5295 | 0 | 0 | 4 | K | 2 |  |  |  | ROZPOCET | 0 | 0 | 0 | 0 | 0 | 2 | 0 | 4 | 1857426748
| VV |  | "prievlaky | [15 empty] | VV | 2 | 1 | True | 0 | ROZPOCET
| VV |  | "v.č. S-4 | [15 empty] | VV | 2 | 1 | True | 0 | ROZPOCET
| VV |  | "mč 013 | [15 empty] | VV | 2 | 1 | True | 0 | ROZPOCET
| VV |  | "prievlak"1,78*(0,50+0,25*2)+1,78*(0,50+0,25) |  | 3.115 | [13 empty] | VV | 2 | 2 | True | 0 | ROZPOCET
| VV |  | "mč 015 | [15 empty] | VV | 2 | 1 | True | 0 | ROZPOCET
| VV |  | "prievlak"(7,13-0,50*2)*(0,50+0,25) |  | 4.598 | [13 empty] | VV | 2 | 2 | True | 0 | ROZPOCET
| VV |  | "mč 016 | [15 empty] | VV | 2 | 1 | True | 0 | ROZPOCET
| VV |  | "prievlak"2,81*(0,50+0,25) |  | 2.108 | [13 empty] | VV | 2 | 2 | True | 0 | ROZPOCET
| VV |  | "mč 014 | [15 empty] | VV | 2 | 1 | True | 0 | ROZPOCET
| VV |  | "prievlak"(7,13-0,50*2)*(0,50+0,25*2) |  | 6.13 | [13 empty] | VV | 2 | 2 | True | 0 | ROZPOCET
| VV |  | Medzisúčet |  | 15.951 | [13 empty] | VV | 2 | 3 | True | 0 | ROZPOCET
| VV |  | "staticky narušené časti žb. stropu a ich výstuže | [15 empty] | VV | 2 | 1 | True | 0 | ROZPOCET
| VV |  | 0,70*0,70*2+0,70*1,50 |  | 2.03 | [13 empty] | VV | 2 | 2 | True | 0 | ROZPOCET
| VV |  | Súčet |  | 17.981 | [13 empty] | VV | 2 | 4 | True | 1 | ROZPOCET
29 | K | 938902051 | Očistenie povrchu betónových konštrukcií otryskaním - pod izoláciu | m2 | 17.981 |  | 0 | CS CENEKON 2019 01 |  |  | znížená |  | 0 | 0 | 0 | 0 | 0 | 4 | K | 2 |  |  |  | ROZPOCET | 0 | 0 | 0 | 0 | 0 | 2 | 0 | 4 | 1221614363
30 | K | 941955003 | Lešenie ľahké pracovné pomocné s výškou lešeňovej podlahy nad 1,90 do 2,50 m | m2 | 114.499 |  | 0 | CS CENEKON 2019 01 |  |  | znížená |  | 0 | 0.00618 | 0.7076 | 0 | 0 | 4 | K | 2 |  |  |  | ROZPOCET | 0 | 0 | 0 | 0 | 0 | 2 | 0 | 4 | 1492452068
| VV |  | 114,499 |  | 114.499 | [13 empty] | VV | 2 | 2 | True | 1 | ROZPOCET
31 | K | 952901411 | Vyčistenie suterénu, kropenie a zametanie podláh | m2 | 291.38 |  | 0 | CS CENEKON 2019 01 |  |  | znížená |  | 0 | 0 | 0 | 0 | 0 | 4 | K | 2 |  |  |  | ROZPOCET | 0 | 0 | 0 | 0 | 0 | 2 | 0 | 4 | -1988951755
| VV |  | "v.č. S-4 | [15 empty] | VV | 2 | 1 | True | 0 | ROZPOCET
| VV |  | "mč 005-018 | [15 empty] | VV | 2 | 1 | True | 0 | ROZPOCET
| VV |  | 3,60+18,70+20,75+9,80+18,70+13,20+17,30+17,10+25,17+54,0+21,80+17,77+36,19+6,60+10,70 |  | 291.38 | [13 empty] | VV | 2 | 2 | True | 0 | ROZPOCET
| VV |  | Súčet |  | 291.38 | [13 empty] | VV | 2 | 4 | True | 1 | ROZPOCET
32 | K | 963012520 | Búranie stropov z dosiek alebo panelov zo železobetónu prefabrikovaných s dutinami hr. nad 140 mm, -1,60000t | m3 | 1.98 |  | 0 | CS CENEKON 2019 01 |  |  | znížená |  | 0 | 0 | 0 | 1.6 | 3.168 | 4 | K | 2 |  |  |  | ROZPOCET | 0 | 0 | 0 | 0 | 0 | 2 | 0 | 4 | 412546014
| VV |  | "v.č. S-4 | [15 empty] | VV | 2 | 1 | True | 0 | ROZPOCET
| VV |  | "mč 014 | [15 empty] | VV | 2 | 1 | True | 0 | ROZPOCET
| VV |  | 3,30*1,20*0,25*2 |  | 1.98 | [13 empty] | VV | 2 | 2 | True | 1 | ROZPOCET
33 | K | 965044201 | Brúsenie existujúcich betónových podláh, zbrúsenie hrúbky do 3 mm vrátane povysávania podlahy | m2 | 53.96 |  | 0 | CS CENEKON 2019 01 |  |  | znížená |  | 0 | 1e-05 | 0.0005396 | 0 | 0 | 4 | K | 2 |  |  |  | ROZPOCET | 0 | 0 | 0 | 0 | 0 | 2 | 0 | 4 | -1488729642
| VV |  | "po odstránení PVC | [15 empty] | VV | 2 | 1 | True | 0 | ROZPOCET
| VV |  | "m.č. 016"36,19+17,77 |  | 53.96 | [13 empty] | VV | 2 | 2 | True | 1 | ROZPOCET
34 | K | 971055021 | Rezanie konštrukcií zo železobetónu hr. panelu 250 mm stenovou pílou -0,03000t | m | 2.4 |  | 0 | CS CENEKON 2019 01 |  |  | znížená |  | 0 | 5e-05 | 0.00012 | 0 | 0 | 4 | K | 2 |  |  |  | ROZPOCET | 0 | 0 | 0 | 0 | 0 | 2 | 0 | 4 | 204341623
| VV |  | "v.č. S-4 | [15 empty] | VV | 2 | 1 | True | 0 | ROZPOCET
| VV |  | "mč 014 | [15 empty] | VV | 2 | 1 | True | 0 | ROZPOCET
| VV |  | 1,20*2 |  | 2.4 | [13 empty] | VV | 2 | 2 | True | 1 | ROZPOCET
35 | K | 974049901R | Vyrezanie rýh frézovaním v podlahe z betónu hĺbky 35 mm, š. 12 mm vrátane ich vyškárovania a vyčistenia stlačeným vzduchom -0,00220t | m | 20 |  | 0 |  |  |  | znížená |  | 0 | 2e-05 | 0.0004 | 0.0022 | 0.044 | 4 | K | 2 |  |  |  | ROZPOCET | 0 | 0 | 0 | 0 | 0 | 2 | 0 | 4 | 553117768
| VV |  | "v.č S-2 | [15 empty] | VV | 2 | 1 | True | 0 | ROZPOCET
| VV |  | "celková dl. "20,00 |  | 20 | [13 empty] | VV | 2 | 2 | True | 1 | ROZPOCET
36 | K | 975053131 | Viacradové podchytenie stropov pre úranie stropných panelov, do výšky podchytenia 3,50 m a zaťaženia do 800 kg/m2 | m | 7.2 |  | 0 | CS CENEKON 2019 01 |  |  | znížená |  | 0 | 0.01808 | 0.13018 | 0 | 0 | 4 | K | 2 |  |  |  | ROZPOCET | 0 | 0 | 0 | 0 | 0 | 2 | 0 | 4 | 1504949612
| VV |  | "v.č. S-4 | [15 empty] | VV | 2 | 1 | True | 0 | ROZPOCET
| VV |  | "mč 014 | [15 empty] | VV | 2 | 1 | True | 0 | ROZPOCET
| VV |  | "pred búraním strop.panelov"2,40*3 |  | 7.2 | [13 empty] | VV | 2 | 2 | True | 1 | ROZPOCET
37 | K | 975058131 | Príplatok za každý ďalší 1 m výšky podchytenia nad 3,50 m a jeho zaťaženia hmotnosťou do 800 kg/m2 | m | 7.2 |  | 0 | CS CENEKON 2019 01 |  |  | znížená |  | 0 | 0.00255 | 0.01836 | 0 | 0 | 4 | K | 2 |  |  |  | ROZPOCET | 0 | 0 | 0 | 0 | 0 | 2 | 0 | 4 | -509134852
38 | K | 978011191 | Otlčenie omietok stropov vnútorných vápenných alebo vápennocementových v rozsahu do 100 %, -0,05000t | m2 | 60.134 |  | 0 | CS CENEKON 2019 01 |  |  | znížená |  | 0 | 0 | 0 | 0.05 | 3.0067 | 4 | K | 2 |  |  |  | ROZPOCET | 0 | 0 | 0 | 0 | 0 | 2 | 0 | 4 | 2021223775
| VV |  | "v.č. S-4 | [15 empty] | VV | 2 | 1 | True | 0 | ROZPOCET
| VV |  | "mč 013 | [15 empty] | VV | 2 | 1 | True | 0 | ROZPOCET
| VV |  | 8,03*1,78 |  | 14.293 | [13 empty] | VV | 2 | 2 | True | 0 | ROZPOCET
| VV |  | "prievlak"1,78*0,25*3 |  | 1.335 | [13 empty] | VV | 2 | 2 | True | 0 | ROZPOCET
| VV |  | Medzisúčet |  | 15.628 | [13 empty] | VV | 2 | 3 | True | 0 | ROZPOCET
| VV |  | "mč 015 | [15 empty] | VV | 2 | 1 | True | 0 | ROZPOCET
| VV |  | 21,80 |  | 21.8 | [13 empty] | VV | 2 | 2 | True | 0 | ROZPOCET
| VV |  | "prievlak"(7,13-0,50*2)*0,25 |  | 1.533 | [13 empty] | VV | 2 | 2 | True | 0 | ROZPOCET
| VV |  | Medzisúčet |  | 23.333 | [13 empty] | VV | 2 | 3 | True | 0 | ROZPOCET
| VV |  | "mč 016 | [15 empty] | VV | 2 | 1 | True | 0 | ROZPOCET
| VV |  | 17,77 |  | 17.77 | [13 empty] | VV | 2 | 2 | True | 0 | ROZPOCET
| VV |  | "prievlak"2,81*0,25 |  | 0.703 | [13 empty] | VV | 2 | 2 | True | 0 | ROZPOCET
| VV |  | Medzisúčet |  | 18.473 | [13 empty] | VV | 2 | 3 | True | 0 | ROZPOCET
| VV |  | "mč 014 | [15 empty] | VV | 2 | 1 | True | 0 | ROZPOCET
| VV |  | "lokálne odstránenie omietky stropu iba v styku žb. stropných prefabrikátov a pri stropných inštalačných prestupoch t.j. 5% z plochy stropu | [15 empty] | VV | 2 | 1 | True | 0 | ROZPOCET
| VV |  | 54,00*0,05 |  | 2.7 | [13 empty] | VV | 2 | 2 | True | 0 | ROZPOCET
| VV |  | Súčet |  | 60.134 | [13 empty] | VV | 2 | 4 | True | 1 | ROZPOCET
39 | K | 978013191 | Otlčenie omietok stien vnútorných vápenných alebo vápennocementových v rozsahu do 100 %, -0,04600t | m2 | 40.75 |  | 0 | CS CENEKON 2019 01 |  |  | znížená |  | 0 | 0 | 0 | 0.046 | 1.8745 | 4 | K | 2 |  |  |  | ROZPOCET | 0 | 0 | 0 | 0 | 0 | 2 | 0 | 4 | -79635440
| VV |  | " v mieste horizontálnych trhlín hr. 3-15 mm v keramických murivách, šírky 20 cm, celková dl. 150,0 m | [15 empty] | VV | 2 | 1 | True | 0 | ROZPOCET
| VV |  | 150,00*0,20 |  | 30 | [13 empty] | VV | 2 | 2 | True | 0 | ROZPOCET
| VV |  | " v mieste horizontálnych trhlín nad podlahou hr.15-80 mm v keramických murivách, šírky 50cm, celkovej dl. 2,50+9,00+7,00+3,00=21,50 m | [15 empty] | VV | 2 | 1 | True | 0 | ROZPOCET
| VV |  | (2,50+9,00+7,00+3,00)*0,50 |  | 10.75 | [13 empty] | VV | 2 | 2 | True | 0 | ROZPOCET
| VV |  | Súčet |  | 40.75 | [13 empty] | VV | 2 | 4 | True | 1 | ROZPOCET
40 | K | 978023411 | Vysekanie, vyškriabanie a vyčistenie škár muriva tehlového okrem komínového, -0,01400t | m2 | 40.75 |  | 0 | CS CENEKON 2019 01 |  |  | znížená |  | 0 | 0 | 0 | 0.014 | 0.5705 | 4 | K | 2 |  |  |  | ROZPOCET | 0 | 0 | 0 | 0 | 0 | 2 | 0 | 4 | -90744450
41 | K | 979011111 | Zvislá doprava sutiny a vybúraných hmôt za prvé podlažie nad alebo pod základným podlažím | t | 10.461 |  | 0 | CS CENEKON 2019 01 |  |  | znížená |  | 0 | 0 | 0 | 0 | 0 | 4 | K | 2 |  |  |  | ROZPOCET | 0 | 0 | 0 | 0 | 0 | 2 | 0 | 4 | -464666880
| VV |  | 10,461 |  | 10.461 | [13 empty] | VV | 2 | 2 | True | 1 | ROZPOCET
42 | K | 979081111 | Odvoz sutiny a vybúraných hmôt na skládku do 1 km | t | 10.461 |  | 0 | CS CENEKON 2019 01 |  |  | znížená |  | 0 | 0 | 0 | 0 | 0 | 4 | K | 2 |  |  |  | ROZPOCET | 0 | 0 | 0 | 0 | 0 | 2 | 0 | 4 | -1410641151
| VV |  | "betón z vybúranej podlahy - sondy hmotnosť betónu 2,20 t/m3 | [15 empty] | VV | 2 | 1 | True | 0 | ROZPOCET
| VV |  | "v.č S-2 | [15 empty] | VV | 2 | 1 | True | 0 | ROZPOCET
| VV |  | "S1"1,05*0,90*0,35*2,20 |  | 0.728 | [13 empty] | VV | 2 | 2 | True | 0 | ROZPOCET
| VV |  | "S2,S3"0,80*0,80*0,35*2*2,20 |  | 0.986 | [13 empty] | VV | 2 | 2 | True | 0 | ROZPOCET
| VV |  | Medzisúčet |  | 1.714 | [13 empty] | VV | 2 | 3 | True | 0 | ROZPOCET
| VV |  | "stavebná suť HSV"8,664 |  | 8.664 | [13 empty] | VV | 2 | 2 | True | 0 | ROZPOCET
| VV |  | "stavebná suť PSV"0,083 |  | 0.083 | [13 empty] | VV | 2 | 2 | True | 0 | ROZPOCET
| VV |  | Súčet |  | 10.461 | [13 empty] | VV | 2 | 4 | True | 1 | ROZPOCET
43 | K | 979081121 | Odvoz sutiny a vybúraných hmôt na skládku za každý ďalší 1 km | t | 62.766 |  | 0 | CS CENEKON 2019 01 |  |  | znížená |  | 0 | 0 | 0 | 0 | 0 | 4 | K | 2 |  |  |  | ROZPOCET | 0 | 0 | 0 | 0 | 0 | 2 | 0 | 4 | -1302295328
| VV |  | 10,461*6 |  | 62.766 | [13 empty] | VV | 2 | 2 | True | 1 | ROZPOCET
44 | K | 979082111 | Vnútrostavenisková doprava sutiny a vybúraných hmôt do 10 m | t | 10.461 |  | 0 | CS CENEKON 2019 01 |  |  | znížená |  | 0 | 0 | 0 | 0 | 0 | 4 | K | 2 |  |  |  | ROZPOCET | 0 | 0 | 0 | 0 | 0 | 2 | 0 | 4 | -56902294
45 | K | 979082121 | Vnútrostavenisková doprava sutiny a vybúraných hmôt za každých ďalších 5 m | t | 83.688 |  | 0 | CS CENEKON 2019 01 |  |  | znížená |  | 0 | 0 | 0 | 0 | 0 | 4 | K | 2 |  |  |  | ROZPOCET | 0 | 0 | 0 | 0 | 0 | 2 | 0 | 4 | -1350243654
| VV |  | 8*10,461 |  | 83.688 | [13 empty] | VV | 2 | 2 | True | 1 | ROZPOCET
46 | K | 979089012 | Poplatok za skladovanie - betón, tehly, dlaždice (17 01 ), ostatné | t | 10.378 |  | 0 | CS CENEKON 2019 01 |  |  | znížená |  | 0 | 0 | 0 | 0 | 0 | 4 | K | 2 |  |  |  | ROZPOCET | 0 | 0 | 0 | 0 | 0 | 2 | 0 | 4 | -2099665212
| VV |  | "betónová podlaha - sondy"1,714 |  | 1.714 | [13 empty] | VV | 2 | 2 | True | 0 | ROZPOCET
| VV |  | "suť HSV"8,664 |  | 8.664 | [13 empty] | VV | 2 | 2 | True | 0 | ROZPOCET
| VV |  | Súčet |  | 10.378 | [13 empty] | VV | 2 | 4 | True | 1 | ROZPOCET
47 | K | 979089112 | Poplatok za skladovanie - PVC podlahovina | t | 0.083 |  | 0 | CS CENEKON 2019 01 |  |  | znížená |  | 0 | 0 | 0 | 0 | 0 | 4 | K | 2 |  |  |  | ROZPOCET | 0 | 0 | 0 | 0 | 0 | 2 | 0 | 4 | 1945924037
| D | 99 | Presun hmôt HSV |  |  |  | 0 | [5 empty] | 0 |  | 0 |  | 0 | 1 | D | 1 |  |  |  | ROZPOCET | [6 empty] | 0
48 | K | 998011001 | Presun hmôt pre budovy (801, 803, 812), zvislá konštr. z tehál, tvárnic, z kovu výšky do 6 m | t | 18.82 |  | 0 | CS CENEKON 2019 01 |  |  | znížená |  | 0 | 0 | 0 | 0 | 0 | 4 | K | 2 |  |  |  | ROZPOCET | 0 | 0 | 0 | 0 | 0 | 2 | 0 | 4 | -1190005866
| D | PSV | Práce a dodávky PSV |  |  |  | 0 | [5 empty] | 0 |  | 0.57614 |  | 0.08348 | 2 | D | 0 |  |  |  | ROZPOCET | [6 empty] | 0
| D | 776 | Podlahy povlakové |  |  |  | 0 | [5 empty] | 0 |  | 0 |  | 0.08348 | 2 | D | 1 |  |  |  | ROZPOCET | [6 empty] | 0
49 | K | 776401800 | Demontáž soklíkov alebo líšt | m | 29.52 |  | 0 | CS CENEKON 2019 01 |  |  | znížená |  | 0 | 0 | 0 | 0.001 | 0.02952 | 16 | K | 2 |  |  |  | ROZPOCET | 0 | 0 | 0 | 0 | 0 | 2 | 0 | 16 | 85217941
| VV |  | "m.č 016 | [15 empty] | VV | 2 | 1 | True | 0 | ROZPOCET
| VV |  | (5,35+9,31+0,50)*2-0,80 |  | 29.52 | [13 empty] | VV | 2 | 2 | True | 1 | ROZPOCET
50 | K | 776511820 | Odstránenie povlakových podláh z nášľapnej plochy lepených s podložkou, -0,00100t | m2 | 53.96 |  | 0 | CS CENEKON 2019 01 |  |  | znížená |  | 0 | 0 | 0 | 0.001 | 0.05396 | 16 | K | 2 |  |  |  | ROZPOCET | 0 | 0 | 0 | 0 | 0 | 2 | 0 | 16 | 1569639172
| VV |  | "m.č. 016"36,19+17,77 |  | 53.96 | [13 empty] | VV | 2 | 2 | True | 1 | ROZPOCET
51 | K | 776990105 | Vysávanie podkladu pred penetráciou podláh | m2 | 129.76 |  | 0 | CS CENEKON 2019 01 |  |  | znížená |  | 0 | 0 | 0 | 0 | 0 | 16 | K | 2 |  |  |  | ROZPOCET | 0 | 0 | 0 | 0 | 0 | 2 | 0 | 16 | -209578264
| VV |  | "v.č. S-2 | [15 empty] | VV | 2 | 1 | True | 0 | ROZPOCET
| VV |  | "mč 014, 015, 016"54,00+21,80+17,77+36,19 |  | 129.76 | [13 empty] | VV | 2 | 2 | True | 1 | ROZPOCET
| D | 777 | Podlahy syntetické |  |  |  | 0 | [5 empty] | 0 |  | 0.57614 |  | 0 | 2 | D | 1 |  |  |  | ROZPOCET | [6 empty] | 0
52 | K | 777539901R | Polyuretánová samonivelačná dvojvrstvová stierka priemernej hrúbky 3-4 mm napr. Sikafloor-24 PurCem alebo ekvivalent | m2 | 129.76 |  | 0 |  |  |  | znížená |  | 0 | 0.0043 | 0.55797 | 0 | 0 | 16 | K | 2 |  |  |  | ROZPOCET | 0 | 0 | 0 | 0 | 0 | 2 | 0 | 16 | -602581655
| VV |  | "v.č. S-2 | [15 empty] | VV | 2 | 1 | True | 0 | ROZPOCET
| VV |  | "mč 014, 015, 016"54,00+21,80+17,77+36,19 |  | 129.76 | [13 empty] | VV | 2 | 2 | True | 1 | ROZPOCET
53 | K | 777630016R | Polyuretánový finálny lesklý náter napr. Sikafloor-210 PurCem alebo ekvivalent | m2 | 129.76 |  | 0 |  |  |  | znížená |  | 0 | 0.00012 | 0.015571 | 0 | 0 | 16 | K | 2 |  |  |  | ROZPOCET | 0 | 0 | 0 | 0 | 0 | 2 | 0 | 16 | 1927778531
54 | K | 777990021R | Zošívanie trhlín v podkladných betónoch oceľovými závitovými tyčami M8 do narezaných drážok šxhl 12x35mm, zaliatie polyesterovou živicou napr. Sika Schonox PGH alebo ekvivalent | m | 20 |  | 0 |  |  |  | znížená |  | 0 | 0.00013 | 0.0026 | 0 | 0 | 16 | K | 2 |  |  |  | ROZPOCET | 0 | 0 | 0 | 0 | 0 | 2 | 0 | 16 | 143660083
| VV |  | "v.č S-2 | [15 empty] | VV | 2 | 1 | True | 0 | ROZPOCET
| VV |  | "hl. drážky 35 mm, šírka drážky 12 mm | [15 empty] | VV | 2 | 1 | True | 0 | ROZPOCET
| VV |  | "celková dl. drážok . "20,00 |  | 20 | [13 empty] | VV | 2 | 2 | True | 1 | ROZPOCET
55 | K | 998777201 | Presun hmôt pre podlahy syntetické v objektoch výšky do 6 m | % |  |  | 0 | CS CENEKON 2019 01 |  |  | znížená |  | 0 | 0 | 0 | 0 | 0 | 16 | K | 2 |  |  |  | ROZPOCET | 0 | 0 | 0 | 0 | 0 | 2 | 0 | 16 | -685960966
| D | 784 | Maľby |  |  |  | 0 | [5 empty] | 0 |  | 0 |  | 0 | 2 | D | 1 |  |  |  | ROZPOCET | [6 empty] | 0
56 | K | 784439945R | Vyspravenie trhlín stien max š. do 2mm - vyškárovanie, vyčistenie stlačeným vzduchom a vyplnenie akrylovým tmelom | m | 136 |  | 0 |  |  |  | znížená |  | 0 | 0 | 0 | 0 | 0 | 16 | K | 2 |  |  |  | ROZPOCET | 0 | 0 | 0 | 0 | 0 | 2 | 0 | 16 | 2127246191
| VV |  | "mč 005"2,00 |  | 2 | [13 empty] | VV | 2 | 2 | True | 0 | ROZPOCET
| VV |  | "mč 006"4,00 |  | 4 | [13 empty] | VV | 2 | 2 | True | 0 | ROZPOCET
| VV |  | "mč 007"8,00 |  | 8 | [13 empty] | VV | 2 | 2 | True | 0 | ROZPOCET
| VV |  | "mč 008"14,00 |  | 14 | [13 empty] | VV | 2 | 2 | True | 0 | ROZPOCET
| VV |  | "mč 009"10,00 |  | 10 | [13 empty] | VV | 2 | 2 | True | 0 | ROZPOCET
| VV |  | "mč 011"15,00 |  | 15 | [13 empty] | VV | 2 | 2 | True | 0 | ROZPOCET
| VV |  | "mč 012"12,00 |  | 12 | [13 empty] | VV | 2 | 2 | True | 0 | ROZPOCET
| VV |  | "mč 013"22,00 |  | 22 | [13 empty] | VV | 2 | 2 | True | 0 | ROZPOCET
| VV |  | "mč 014"12,00 |  | 12 | [13 empty] | VV | 2 | 2 | True | 0 | ROZPOCET
| VV |  | "mč 015"10,00 |  | 10 | [13 empty] | VV | 2 | 2 | True | 0 | ROZPOCET
| VV |  | "mč 016"12,00 |  | 12 | [13 empty] | VV | 2 | 2 | True | 0 | ROZPOCET
| VV |  | "mč 017"10,00 |  | 10 | [13 empty] | VV | 2 | 2 | True | 0 | ROZPOCET
| VV |  | "mč 018"5,00 |  | 5 | [13 empty] | VV | 2 | 2 | True | 0 | ROZPOCET
| VV |  | Súčet |  | 136 | [13 empty] | VV | 2 | 4 | True | 1 | ROZPOCET