## TMPQ
Názov: | ZŠ MŠ Atómová -Výkaz výmer
Pre: | MESTO TRNAVA - Mestský úrad v Trnave
Poz | Názov | Mn | MJ
SKLAD ODPADKOV
0101 | Chladiaca skriňa | 1 | ks
biele prevedenie, počet políc 4, teplota -2/+8°C, ventilované
chladenie, digitálny termostat, automatické odmrazovanie, výškovo
nastaviteľné rošty, zabudovaný zámok, možnosť zmeny otvárania dverí
Hrubý objem 340/čistý objem 265
rozmer:603x595x1855mm
príkon:185W
napätie:(230 V 1- 50/60 Hz)
0102 | Vodná ostrekovacia pištoľ komplet | 1 | ks
hadica komplet , 25 bar max. pracovný tlak, prietok 5 bar, s
pištoľou na umývanie, rýchlospojkami a mosadznou koncovkou
3/4",vrátane držiaka na hadice a zmiešavacej batérie
nastaviteľná tryska, regulácia prietoku, blokácia spúšte
vyrobená s mosadze
dĺžka: 3 m
0103 | gulička - dodávka stavby | 1 | ks
VSTUP - CHODBA
0201 | Váha plošinová do 300 kg | 1 | ks
váživosť 300 kg, dielik 100 g, úradne overená
vážiaca plocha 450x600 mm, prevádzka na akumulátor
určené pre obchodné váženie
lakovaná konštrukcia s nerezovou vážiacou doskou
dĺžka prevádzky na AKU 90 hod, funkcia automatického úsporného režimu
displeja pri nečinnosti,
počítací režim, režim sčítania, displej LCD 20 mm, komunikácia/prenos
dát RS-232
prevádzková teplota: 0°C » +40°C, umiestnenie na podlahu/stolík
rozmer: 450x980x770
napätie:(230 V 1- 50/60 Hz)
0202 | Dopravný vozík s 1 policou | 1 | ks
rozmer:1000x500x860
DENNÝ SKLAD
0301 | Chladiaca skriňa | 1 | ks
objem 544 l, úžitný objem: 520 l, 4 odkladacích poličiek,
dig.ukazovateľ teploty, statické chladenie, stropné osvetlenie
samostatne vypínateľné, osvetlenie, automatické odmrazovanie,
spotreba:0,983 kWh, kW/24 h, uzamykateľná, teplotný rozsah v
chladiacej časti: +2°C až +10°C
rozmer:75x73x164
príkon:1,5 k W
napätie:(230 V 1- 50/60 Hz)
0302 | Mraziaca skriňa | 1 | ks
brutto 328 l, mraziaca skriňa biele prevedenie, ručné odmrazovanie,
8ks poličiek + 1ks zásuvka, LED zobrazenie teploty,rozsah teplôt
-15/-28°C, umiestnenie dverí vpravo zameniteľné, bez zámku
spotreba 1kWh/den, statické chladenie, okolitá teplota +10/+38°C
rozmer:600x630x1840
príkon: 1A/150W
napätie:(230 V 1- 50/60 Hz)
0303 | Regálová zostava 1330x577, 4pol | 2 | ks
4 police, 2 stojiny
rozmer:1398x577x1700
0304 | Zmäkčovač vody centrálny 60 | 1 | ks
10"ER filtr. systém, 1" vstup/výstup, manometer, filtračná vložka
7525-10,tank na soľ do 70kg
mäkká voda je upravená neelektrickým duplexným automatickým systémom
- plne automatická neelektrická prevádzka, bez servisu elektrických
častí, bez problémov spojených s výpadkom elektriny (nepretržitá
pdodávka upravenej vody), absolútna odolnosť voči korózii, prevádzka
iba tlakom a pohybom vody, pripojenie na rozvod vody cez by-pass,
Vrátane kľúča na dotiahnutie filtra.
rozmer tanku: 203x1016mm
rozmer nádrže 457x889mm
doba regenerácie 45 min
prevádzkový prietok 35-43l/min
CHODBA
WC - pohotovostné
UMÝVANIE A SKLAD TERMOPORTOV
0601 | gulička - dodávka stavby | 1 | ks
0602 | Vodná ostrekovacia pištoľ komplet | 1 | ks
hadica komplet DN13, 25 bar max. pracovný tlak, prietok 5 bar, s
pištoľou na umývanie, rýchlospojkami a mosadznou koncovkou
3/4",vrátane držiaka na hadice a zmiešavacej batérie
nastaviteľná tryska, regulácia prietoku, blokácia spúšte
vyrobená s mosadze
dĺžka: 3 m
0603 | sokle - dodávka stavby | 1 | ks
STUDENÁ KUCHYŇA
0701 | Chladiaci stôl s prac. doskou a lemom | 1 | ks
počet dverí 2, objem 216 l, počet roštov 2, nútený obeh zabezpečí
stálu teplotu, nerez prevedenie, zaoblené hrany, nastaviteľné
nožičky, elektronický regulátor, digitálny ukazovateľ teploty,
automatické odmrazovanie, vyvážené dvere so samozatváraním, ľahko
vymeniteľné tesnenie, s pracovnou doskou o výške 40 mm a 40 mm zadným
lemom, možnosť nahradenia dvierok dvoj alebo troj zásuvkou (za
príplatok)
rozmer:1360x700x860
príkon:350W
napätie:(230 V 1- 50/60 Hz)
0702 | Mixér univerzálny | 1 | ks
príkon elektro: 0,3kW/230V
objem kotlíka: 4,8 l
regulácia: plynulá
pevná hlava
zdvíhanie kotlíka : mechanické, pákou
výstup na prídavné zariadenie
základné príslušenstvo:
-hák, metla, miešač, kotlík
farebné prevedenie :
-biela alebo červená
príslušenstvo na objednávku:
mlynček na potraviny, krájač kónusový, prídavné bubny, plnič klobás,
prídavný balíček
rozmer:246x338x411
0703 | Nástenná skrinka | 1 | ks
bez zadného krytu,polica je výškovo prestaviteľná,prevedenie nerez.
rozmer:1000x350x700
0704 | Umývací stôl nerezový veľký s policou DOMEROK | 1 | ks
rozmer vane:500x400x250/300, vaňa lisovaná, bez krytovania, zásuvka,
v strede stola
rozmer:2300x700x860
0704a | Batéria | 1 | ks
0704b | Sifón jednoduchý | 1 | ks
nerez mriežka
0705 | Nádoba na odpad | 1 | ks
nerezové prevedenie, objem 50l, s vekom, pojazdná
0706 | Nástenný drez s kolenovou batériou | 1 | ks
+ sifón, + 2 ks - prívodová hadička TV, SV 3/8"-1/2", dĺžka 500 mm,
zadný lem 30mm, zadná výstuha plocháč 5x20
rozmer:400x400x235
VÝTLK VAJEC
0801 | Nástenný drez s kolenovou batériou | 1 | ks
+ sifón, + 2 ks - prívodová hadička TV, SV 3/8"-1/2", dĺžka 500 mm,
zadný lem 30mm, zadná výstuha plocháč 5x20
rozmer:400x400x235
0802 | Pracovný stôl jednoduchý s policou | 1 | ks
nerez, hrúbka prac. dosky 40 mm, zadný lem 40 mm
rozmer:1200x700x850
0802a | Nástenná skrinka | 1 | ks
bez zadného krytu,polica je výškovo prestaviteľná,prevedenie nerez.
rozmer:1000x350x700
0803 | Chladnička | 1 | ks
Objem brutto 127 l , Úžitkový objem 122 l, Čistý obsah chladiacej
časti 107 l
Mraziaca časť 15 l , Spôsob chladenia: statické, Klimatická trieda
2 SN-ST, CoolPlus: áno, comfort A+.
Systém chladenia v chladiacej časti: statický , Systém chladenia v
mraziacej časti: statický , Spôsob odmrazovania v chladiacej časti:
automatický
Vybavenie chladiacej časti: Comfort, Vnútorné osvetlenie chladiacej
časti: bočné svetlo
2 sklenné police , 1 je výškovo nadstaviteľná,
Materiál dverných poličiek: sklo s umelohmotnym rámom , Počet
dverných poličiek: 3
Zásobník na vajíčka, Miska na ovocie/zeleninu, Dvere/veko:
strieborné
Povrchová úprava bokov: strieborná, umiestnenie dverí: vpravo, možno
zameniť
Nastaviteľné nožičky:2, Chladivo: R 600a, Hlučnosť: 41 dB, Čistý
obsah mraziacej časti: 15 l
rozmer:501x620x850
príkon:177 kWh/rok
napätie:(230 V 1- 50/60 Hz)
0804 | Nádoba na odpad | 1 | ks
nerezové prevedenie, objem 50l, s vekom, pojazdná
UMÝVANIE ČIERNEHO RIADU
0901 | Keramická výlevka - dodávka stavby | 1 | ks
rozmer 455x610
0902 | Celonerezový drez lisovaný s policou DOMEROK | 1 | ks
rozmer vane 960x510x315, vaňa lisovaná, diera pre DOC
rozmer:1200x700x900, odskočené zadné nohy, domerok
0902a | Sprcha s batériou zo stolu s ramienkom | 1 | ks
0902b | Sifón k oplachovej sprche | 1 | ks
0903 | Univerzálna umývačka na čierny riad | 1 | ks
napojenie na TV, predné nakladanie 650 mm, rozmer koša 810x700, výkon
30/15/10/6 košov/hod., dávkovač oplachu+oplachové čerpadlo , nerezové
dvojplášťové prevedenie s izoláciou, elektronické ovládanie, 2x
umývacie ramená nerez, dvojitý filter, automatický štart pri zavretí
dverí, predpríprava na HACCP, príslušenstvo: 1 x kôš na 3 plechy a 1x
na 8 plechov, RCD- jednotka riadiaca oplach, udržiava vodu na
nemennej teplote 85°C po celý cyklus oplachu a stály tlak vody,
zaisťuje súlad s prísnymi reguláciami pre ochranu spätného toku vody
WRAS
rozmer:990x900x1930
príkon:9 kW
napätie:(400 V 3N-50/60 Hz)
0903a | Pripojenie na studenú vodu 9 kW | 1 | ks
0903b | Dávkovač umývacieho prostriedku | 1 | ks
0904 | Odsávač pár - nástenný | 1,32 | m2
1m2 bez osvetlenia, nerez tuk. Filtre, rozmer: 1200x1100 mm
0905 | gulička, dodávka stavby | 1 | ks
0906 | Policová zostava 1 ks DOMEROK | 2 | ks
výška zostavy 1700 mm, nerez, 4 police, bez krytovania
rozmer:1300x600x1700
VARŇA
Čistá príprava zeleniny
1001 | Nástenný drez s kolenovou batériou | 1 | ks
+ sifón, + 2 ks - prívodová hadička TV, SV 3/8"-1/2", dĺžka 500 mm,
zadný lem 30mm, zadná výstuha plocháč 5x20
rozmer:400x400x235
1002 | Pracovný stôl zásuvkový - DOMEROK | 1 | ks
prevedenie nerez, spodná polica , 3 x zásuvka, hrúbka prac. dosky
40mm
rozmer:1800x700x850 odskočené nohy
1003 | Krájač zeleniny | 1 | ks
hodinový výkon 120-250kg/h, 375 ot./min., odporúčaná kapacita 20-300
jedál, hmotnosť 20kg, magnetická bezpečnostná poistka, brzdový systém
motora, automatický reštart pri zaklopení prítlačnej páky, materiál:
polykarbonát, nerez, zliatina, spĺňa hygienické predpisy. Odporúčaná
sada diskov 1933/2005.
rozmer:350x320x590
príkon:550W
napätie:(230 V 1- 50/60 Hz)
1004 | Sada 5 diskov | 1 | ks
1005 | Celonerezový dvojdrez lisovaný s roštom | 1 | ks
rozmer vane 2 x500 x500 x250, vaňa lisovaná
rozmer:1200x700x850
1005a | Batéria stojanková | 1 | ks
1005b | Sifón dvojitý | 1 | ks
pre dvojdrez, rozteč 155-550mm
1005c | Doska plastová farebná | 1 | ks
sila dosky 20 mm
rozmer:600x400x20
1006 | Nádoba na odpad | 1 | ks
nerezové prevedenie, objem 50l, s vekom, pojazdná
Čistá príprava mäsa
1008 | Mäsoklát | 1 | ks
obosjtranný bukový
rozmer:500x500x300/850
1009 | Pracovný stôl zásuvkový | 1 | ks
prevedenie nerez, spodná polica , 3x zásuvka
rozmer:1700x700x850
1010 | Mlynček na mäso dvojzloženie | 1 | ks
produkcia: 500kg/h,dvojzloženie ( 2 x nôž + 2 x doska )
priemer dosky 99mm, spínač pravý / ľavý chod, odnímatelná hlava
základé príslušenstvo:
-miska na produkt, tlačný kolík, dosky: 8; 4,5mm
Príslušenstvo na objednávku :
-lis na rajčiny, dosky: 4,5; 8; 10; 12; 14; 16; 18mm; 3-otvor
rozmer:rozmer: 320x520x550mm
príkon:2,2kW
napätie:(400 V 3N-50/60 Hz)
1010a | Doska mäsomlýnka 12 mm | 4 | ks
1011 | Doska plastová červená | 1 | ks
sila dosky 15 mm
rozmer:500x300x15
1012 | Umývací stôl nerezový s policou a zásuvkou | 1 | ks
spodná polica, bez krytovania, vaňa lisovaná,
rozmer vane 2 x 500x400x250/zásuvka, rozmer:1800x700x850
1012a | Batéria stojanková | 1 | ks
1012b | Sifón dvojitý | 1 | ks
1013 | Policová zostava | 1 | ks
výška zostavy 1700 mm, 5 políc, bez krytovania, rozmer:1100x600x1700
1014 | Univerzálny miešací a šľahací stroj RE 22 N Repas !! | 1 | ks
Repasovanie starého
Múčna príprava
1017 | Pracovný stôl zásuvkový | 2 | ks
prevedenie nerez - spodná polica , 3 x zásuvka pracovná doska buková,
na kolieskach
rozmer:2000x700x850, odskok radiator
1017a | Pracovná doska buková | 2 | ks
rozmer:2000x700
1018 | Váha obchodná | 1 | ks
- váživosť do 6 kg, presnosť 2g, obojstranný displej, prevádzka na
sieť aj batérie
- určená na váženie porcií, - vážiaca plocha nerezová 230x190 mm,
úradne overená, zvýšené krytie proti vniknutiu vody a prachu,
funkcie: váženie, tarovanie, nulovanie, automatické vypínanie
- prevádzka na adaptér DC 9V alebo batériu až 100 hodín,
- prevádzková teplota 0 - 40°C
rozmer: 235x240x130
príkon: 0,5 W
Porcovanie,expedícia
1019 | Pracovný stôl zásuvkový | 1 | ks
prevedenie nerez,
spodná polica , 3 x zásuvka
rozmer:2000x700x900
1020 | Lainox Heart HME 201 P, 20x GN 1/1- repasovanie | 1 | ks
elektrický konvektomat - bojlerový vyvíjač pary
elektronické - programovateľné ovládanie/ 99 programov - 9 krokov/
44 prednastavených varných programov (31 varných programov bez
použitia sondy na meranie teploty v jadre)
numerický displej, digitálny ukazovateľ teploty,
Autoclima - presné nastavenie a priebežná regulácia vlhkosti vo
varnej komore
Fast Dry - rýchle odvetranie vlhkosti z varnej komory v priebehu
varenia
Autorevers - rozdelenie vzduchu s automatickou zmenou smeru otáčania
ventilátora
funkcia rýchleho schladenia pri otvorení dverí,
autodiagnostika závad
regenerácia jedla
manuálny čistiaci program
osvetlenie varnej komory
manuálne vypúšťanie pary
teplota vzduchu s Autoclimou 30*C - 300*C, teplota pary 30*C - 130*C
kombinovaná teplota s Autoclimou 30*C - 300*C
možnosť predprípravy na HACCP
Základné príslušenstvo:1x zavážací vozík HKS 201 a 2x rošty
rozmer:1010x860x1950
príkon:31,8 Kw
napätie:(400 V 3N-50/60 Hz)
1020a | zavážací vozík - jestvujúci | 1 | ks
1021 | Plynový kotol s nepriamym ohrevom | 1 | ks
nerezový hranatý, kapacita 150 l, konštrukcia z nerezovej ocele CSN
1.4404 dno a opláštenie z CNS 1.4301, špeciálne aj pre varenie
kyslých jedál. Izolácia hrubým skleneným vláknom. varná komora z CNS
1.4404 (3 mm), prívod teplej a studenej vody cez kohútik kotla,
kontrola tlaku v medziplášti cez tlakový senzor s podtlakovým
ventilom , bezpečnostný ventil pri 0,5 bar a manometer s analógovým
ukazovateľom, regulácia teploty do max.105´C, Zmiešavací kohútik na
plnenie vody do vane (studená/teplá)
rozmer:800x900x900
napätie:(230 V 1- 50/60 Hz)
výkon plynu:21kW
1021a | Podlahová vpusť | 1 | ks
s protizápachovou uzávierkou
min.výška 130 mm do dĺžky vpuste 1000 mm na každý ďalší meter dĺžky
plus 10 mm na výšku
odpad v strede osi vane, priemer 110mm
rozmer:400x400x150
1022 | Plynová smažiaca panvica 120l | 1 | ks
-kapacita 127l -motorizované vyklápanie -priamy ohrev -napúšťanie
vody cez zabudovaný kohútik regulácia teploty max.300´C -Vyvážená
sklopné veko s ergonomickou rukoväťou z AISI 304 nerezu. Hrúbka dna
12 mm. Vyhrievanie nerezovými trubicovými horákmi. -Batériové
zapaľovanie (1,5 V) a horák. -Tok plynu je kontrolovaný
termostatickým plynovým ventilom. -Rozpätie 100 až 300 °C.
-Bezpečnosť je zabezpečená termoelektrickým článkom -dvojplášťové
veko
rozmer: 1200x900x900
napätie:(230 V 1- 50/60 Hz)
výkon plynu:30kW
1022a | Podlahová vpusť | 1 | ks
s protizápachovou uzávierkou
min.výška 130 mm do dĺžky vpuste 1000 mm na každý ďalší meter dĺžky
plus 10 mm na výšku
odpad v strede osi vane, priemer 110mm
rozmer:600x400x150
1023 | Šporák elektrický 2 x platňa | 1 | ks
2 x platňa 4kW bez podstavca
rozmer:400×900×250
príkon:8 kW
napätie:(400 V 3N-50/60 Hz)
1023a | Otvorený podstavec 400 mm | 1 | ks
podstavec je z prednej strany otvorený, na nastaviteľných nožičkách,
nerez AISI 304
rozmer:400x765x620
1023b | Nerez dvierka k podstavcu pre 40 a 80cm | 1 | ks
pravé al. ľavé, AISI 304
pre 40 a 80 šírku
sada 70: 37,5x3,6x37 cm
sada 90: 39,5x3,6x39 cm
1024 | Plynový šporák 4x horák s el.rúrou 2/1 | 1 | ks
4 horáky (3x6 kW, 1x10 kW)
rúra 1x6 kW s roštom
rozmer:800x900x870
napätie:(400 V 3N-50/60 Hz)
výkon plynu:28kW
1024a | Napúšťacia batéria pre šporák, sklokeram.šporák, varič cestovín a vodný kúpeľ | 1 | ks
pochromovaný kohútik
1025 | Plynová smažiaca panvica 200l | 1 | ks
-kapacita 205 l, -motorizované vyklápanie -priamy ohrev -napúšťanie
vody cez zabudovaný kohútik regulácia teploty max.300´C -Vyvážená
sklopné veko s ergonomickou rukoväťou z AISI 304 nerezu. Hrúbka dna
15 mm. Vyhrievanie nerezovými trubicovými horákmi. -Batériové
zapaľovanie (1,5 V) a horák. -Tok plynu je kontrolovaný
termostatickým plynovým ventilom. -Rozpätie 100 až 300 °C.
-Bezpečnosť je zabezpečená termoelektrickým článkom -dvojplášťové
veko
rozmer:1600x900x950
napätie:(230 V 1- 50/60 Hz)
výkon plynu:40kW
1025a | Podlahová vpusť | 1 | ks
s protizápachovou uzávierkou
min.výška 130 mm do dĺžky vpuste 1000 mm na každý ďalší meter dĺžky
plus 10 mm na výšku
odpad v strede osi vane, priemer 110mm
rozmer:600x400x150
1026 | Neutrálna pracovná plocha- DOMEROK | 1 | ks
nerez, hrúbka prac. dosky 40 mm
rozmer:200x900
1027 | Plynový kotol hranatý s nepriam.ohrevom 270 l | 1 | ks
objem: 270 litrov, GN 3+3, varná komora AISI 316, steny z AISI 304,
dvojplášťové prevedenie, tepelná izolácia zaistená pomocou panelov s
vrstvou skleného vlákna, prívod teplej a studenej vody cez kohútik
kotla z pochrómovanej mosadze na prednej strane a s izolovanou
rukoväťou 2"+ kontrola hladiny, nastaviteľné nohy z CNS 1.4301,
prerušenie ohrevu pri prekročení teploty pomocou bezpečnostného
termostatu s manuálnou reaktiváciou, kontrola tlaku v medziplášti
pomocou poistného ventilu pri tlaku 0,5 bar, vákuového ventilu a
analógového tlakového meradla, kontrolka minimálneho stavu vody v
medziplášti a prerušenie ohrevu pri minimálnom stave vody v
medziplášti, ohrev vysokovýkonnými horákmi z nerezovej ocele,
piezozapaľovanie napájané batériou 1,5 V s večným plameňom, plynový
kohút min/max s bezpečnostným systémom s termočlánkom
regulácia teploty do max.105°C, rozmer vane 1100x550x480 mm
Rozmer:1400x900x900
napätie:(230 V 1- 50/60 Hz)
výkon plynu:44kW
1027a | Podlahová vpusť | 1 | ks
s protizápachovou uzávierkou
min.výška 130 mm do dĺžky vpuste 1000 mm na každý ďalší meter dĺžky
plus 10 mm na výšku
odpad v strede osi vane, priemer 110mm
rozmer:400x400x150
1028 | Pracovný stôl jednoduchý s policou | 1 | ks
nerez, hrúbka prac. dosky 40 mm s bukovou doskou zadný lem 40mm na
kolieskach
rozmer:1600x600x850
1028a | Pracovná doska buková | 1 | ks
rozmer:1600x600
1029 | Pracovný stôl pojazdný - jestvujúci | 1 | ks
rozmer : 900 x 700 x 850 mm
1030 | Elektrický konvektomat | 2 | ks
elektrický konvektomat bojlerové vyvíjanie pary, ICS - interactive
cooking system zahŕňajúci recepty, ich históriu, ingrediencie,postup
a automatický varný program, manuálny systém s troma modelmi:
konvekčné 30-300°C, para 30-130°C, kombinácia konvekčné + para
30-300°C, možnosť programovania a uloženia varných metód až v 15
sekvenciách s možnosťou dať každému programu meno, obrázok a
informácie o recepte, 10" dotyková plne farebná obrazovka, Lainox
Cloud - wifi pripojenie na uloženie nastavení, softvéru, sťahovanie
HACCP a nových receptov, automatické "jednodotykové varenie",
scroller plus gombík pre potvrdenie zvolených funkcií,
samodiagnostika, autoreverse - automatické otáčky ventilátora, Delta
T systém, automatická kondenzácia pary,možnosť vybrať si zo 6
rýchlostí ventilátora pričom prvé tri rýchlosti automaticky redukujú
príkon ohrevu - pre špeciálne varné metódy, možnosť použiť striedavú
rýchlosť, kontrola teploty produktu prostredníctvom 4 bodov sondy,
halogénové osvetlenie, USB pripojenie,servis program, Ecospeed -
založená na type a množstve produktu, kde naboo kontroluje správnu
teplotu a príkon podľa produktu, Ecovapor - zaručuje úsporu vody a
energie, vzhľadom na kontrolu pary vo varnej komore, Turbovapor -
systém automaticky produkuje ideálne množstvo pary na produkty ako
vaječné cestoviny, špargľa, mangold...ktoré sú bohaté na vlákninu,
dvojité sklo dverí, otvárateľné vnútorné sklo pre ľahkú údržbu, IPX5
ochrana, rozteč zásuvov 70mm, počet jedál 150/300, maximálny výkon
generátora pary, maximálna účinnosť energie, pripojenie, funkcia
varenie rôznych druhov potravín naraz - kde program vám určí kedy
máte vložiť, ktorý druh potravín aby boli hotové v rovnakom čase,
možnosť varenia vo vákuu, možnosť grilovania s kombináciou údenia,
novinkou je možnosť dusenia a varenia v konvektomate
základná výbava: automatický umývací systém - 1 umývací prostriedok v
cene, automatický odvápňovací systém - 1 odvápňovací prostriedok v
cene, zavážací vozík, viacbodová základná sonda 3mm, zabudovaná ručná
sprcha, wifi, USB prípojka.
Voliteľné príslušensto za príplatok: tukový filter.
rozmer:960x825x1810
príkon:31,8kW
napätie:(400 V 3N-50/60 Hz)
1030a | Tukový filter | 2 | ks
1031 | Zavážací vozík 20x GN1/1 | 2 | ks
rozmer:490x715x1710
1032 | Odsávač pár - priestorový | 3,36 | m2
1 m 2 bez osvetlenia umiestnenie nad konvektomaty, tukové filtre
rozmer: 2800x1200 mm
1033 | Odsávač pár - priestorový | 8,16 | m2
1 m2, s osvetlením, nerez tukové filtre nad varný blok
rozmer:3400x2400/ z 2 kusov
1033a | Odsávač pár - priestorový | 1,56 | m2
1 m 2 bez osvetlenia nad jestvujúci konvektomat 1300x1200
nerez tukové filtre
Porcovanie, expedícia
1035 | Dopravný vozík s 2 policami | 1 | ks
nerez, rozmer:800x500x860
1036 | Pracovný stôl jednoduchý pod stôl pôjde chladnička | 1 | ks
nerez, hrúbka prac. dosky 40 mm
rozmer:1200x700x900
1036a | Nástenná skrinka | 1 | ks
bez zadného krytu
polica je výškovo prestaviteľná
rozmer:1200x350x700
1037 | Chladiaca skriňa | 1 | ks
- presklené dvere, - obsah 412 litrov, - samozatváracie dvere
- horizontálne LED osvetlenie,
rozmer: 600x690x2010
- napätie:(230 V 1- 50/60 Hz)
1038 | Elektrická ohrievacia stolička | 1 | ks
rozmer:580x580x400
príkon: 10 kW
napätie: 400 V3 N
1039 | Odsávač pár - priestorový | 0,64 | m2
s osvetlením a tukovými filtrami, rozmer: 800x800 mm
1040 | Pracovný stôl zásuvkový, | 1 | ks
prevedenie nerez
spodná polica , 1 x zásuvka
rozmer:800x600x900
1041 | Mikrovlná rúra | 1 | ks
Objem 22 litrov
elektronické ovládanie
1 magnetron, digitálny displej
nerez, vnútorný rozmer 330x330x200
rozmer:510x360x306
príkon:1kW
napätie:(230 V 1- 50/60 Hz)
1042 | Policová zostava - krytovaná | 1 | ks
nnerez, výška zostavy 1700 mm,5 políc krytovanie
rozmer:1500x600x1700
1043 | Chladnička | 1 | ks
Objem brutto 127 l , Úžitkový objem 122 l, Čistý obsah chladiacej
časti 107 l
Mraziaca časť 15 l , Spôsob chladenia: statické, Klimatická trieda
2 SN-ST, CoolPlus: áno, comfort A+.
Systém chladenia v chladiacej časti: statický , Systém chladenia v
mraziacej časti: statický , Spôsob odmrazovania v chladiacej časti:
automatický
Vybavenie chladiacej časti: Comfort, Vnútorné osvetlenie chladiacej
časti: bočné svetlo
2 sklenné police , 1 je výškovo nadstaviteľná,
Materiál dverných poličiek: sklo s umelohmotnym rámom , Počet
dverných poličiek: 3
Zásobník na vajíčka, Miska na ovocie/zeleninu, Dvere/veko:
strieborné
Povrchová úprava bokov: strieborná, umiestnenie dverí: vpravo, možno
zameniť
Nastaviteľné nožičky:2, Chladivo: R 600a, Hlučnosť: 41 dB, Čistý
obsah mraziacej časti: 15 l
rozmer:501x620x850
príkon:177 kWh/rok
napätie:(230 V 1- 50/60 Hz)
1044 | Pracovný stôl špeciálny | 1 | ks
nerez, hrúbka prac. dosky 40 mm, so spodnou policou a 3 zásuvkami
rozmer:800x600x850
Výdaj jedál
1101 | Pracovný stôl špeciálny do výdaja | 2 | ks
nerez, hrúbka prac. dosky 40 mm, 2 x polica, 3 x zásuvka
rozmer:1500x600x900
1101a | Násypník na pečivo | 1 | ks
rozmer:600x500x510
1101b | Podnos s pohármi-dodávka prevádzkovateľ | 1 | ks
1102 | Ohrievací výdajný vozík | 2 | ks
veľkosť vane 3x 1/1 GN, delená vaňa, vane lisované, pojazdný, suché
špirály
samostatný ohrev každej vane, príkon: 3 kW, rozmer:1215x630x900
napätie:(230 V 1- 50/60 Hz)
1103 | Nadstavba k výdajným ohrevným pultom | 2 | ks
oblé sklo, osvetlenie
rozmer:800x350
1104 | Krytovanie vo výdaji | 2 | ks
1105 | Pracovný stôl špeciálny do výdaja | 2 | ks
nerez, hrúbka prac. dosky 40 mm,2 x polica, posuvné dvierka,
rozmer:1200x600x900
otvor v spodnej polici priemer 60 vpravo pre elektrické káble, vedľa
dvierok pás plechu s elekt. Zásuvkami pre VOP a POT, 1 ks domerok
1105a | Termos | 2 | ks
objem 20 l s vlastným vyhrievaním
dvojplášť, vodoznak, výpustný ventil
rozmer:374x374x510
Príkon:120W
napätie:(230 V 1- 50/60 Hz)
1106 | Pojazdný ohrievač tanierov - jestvujúci | 2 | ks
kapacita: 2x50 tanierov
rozmer:440x870x900
Príkon:0,75 kW
napätie:(230 V 1- 50/60 Hz)
1107 | Pracovný stôl špeciálny | 1 | ks
nerez, hrúbka prac. dosky 40 mm, stôl ide do výdaja
2 x polica, 3 x zásuvka vľavo
rozmer:1500x600x900
1108 | Dráha na tácky | 6 | bm
guľatá trubka Q 30 mm
hĺbka dráhy 350 mm
1 bm
1108a | Krytovanie výdajnej linky so soklom | 6 | bm
1109 | Vozík na tácky a príbory JESTVUJÚCI | 1 | ks
UMÝVANIE BIELEHO RIADU
1201 | Triediaci stôl domerok | 1 | ks
nerez, hrúbka prac. dosky 40 mm, zadný lem, pravý lem výška 40 mm
rozmer:1400x600x880
1202 | Vstupný stôl umývací k umývačke | 1 | ks
zvýšený zadný lem 300 mm, vaňa 600x450mm, spodná polica, odpad ako
pre drvič, nos na pravej strane, držiak pre DOC.
rozmer:1450x840x880
1203 | Sprcha s batériou zo stolu s ramienkom | 1 | ks
nerezová tlaková hadica, vyrovnávacia pružina, tlaková sprcha s
pákovým ovládaním
úchyt na stenu, úchyt sprchy, batéria, filter + spätná klapka
1203a | Sifón k oplachovej sprche | 1 | ks
sifón drez zápachový
výpusť drez 6/4"T 739/Iinerez mriežka priem.115mm
1204 | Košová umývačka riadu | 1 | ks
Umývací výkon: -1.rýchlosť – 95 košov / hod.-2.rýchlosť – 148 košov
/ hod.vyhotovenie:
-nerezová oceľ CNS 1.4301,-pracovný priechod 500x430mm
-ECO2 - úspora nákladov vďaka kontrole spotreby vody
-ramená z nerezu,s dýzami odolnými voči upchávaniu a čistiacim
uzáverom, plne samovypúšťacie vertikálne čerpadlá
-elektronické nastavenie pre pripojenie dávkovacích zariadení pre
čistiace prostriedky
Dopravný systém:
-motor s prevodovkou s dvoma rýchlosťami
-kontrolný systém prepravy košov cez mechanickú treciu klznú spojku
Predumývacia a hlavná umývacia zóna:
-dvojitý filtračný systém v nádrži a na nasávacej trubke čerpadla
-nádrž s oblými rohmi bez zvarov pre optimálnu hygienu
-automatický systém pre reguláciu hladiny vody s bezpečnostným
zariadením, ktorý v prípade nedostatočnej hladiny vody vypne ohrievač
nádrže a čerpadlá.
Dvere:
-vyvážená hmotnosť dvierok s integrovaným brzdovým systémom,
bezpečnostným hákom zhora a centrálnym blokovaním.
-hladký povrch pre ľahké čistenie a hygienu
-dvojplášťové prevedenie s izoláciou
-každé dvere majú dva bezpečnostné mikrospínače
-špeciálne tvarované tesnenia dverí umožňujúce čistenie dverí pri
otvorení a zatvorení
Spínacia skrinka:
-stupeň krytia IP-X4, -elektronický ovládací panel s tlačidlami
chranenými fóliou
-zobrazenie teploty s digitálnymi teplomermi, -24V riadiaci obvod
Technická špecifikácia:
Predumývacia zóna:
-dĺžka - 500 mm.
-objem vane 45 l
-čerpadlo - 0,90 kW
-cirkulácia vody v predumývacej zóne - 130 l/min.
-horné ostrekovacie rameno s 6 tryskami
-spodné ostrekovacie rameno s 6 tryskami
-celkový počet trysiek – 12
Umývacia zóna:
-dĺžka - 1150mm
-čerpadlo - 0.85 kW
-cirkulácia vody v umývacej zóne - 520 l/min.
-2 horné umývacie ramená so 6 tryskami
-2 spodné umývacie ramená so 6 tryskami
-celkový počet trysiek – 24
-objem vane - 80 l
-teplota - 55 ÷ 65 °C
výhrevné teleso – 10 kW
Oplach:
-Economizer - spustí oplach iba keď koše prechádzajú umývačkou
-počet horných trysiek – 4
-počet spodných trysiek - 4
-teplota oplachovej vody - 80÷85 °C
-požadovaná tvrdosť vody - do 3 dH
-minimálny tlak - 2 bar
-regulátor tlaku s manometrom na nastavenie množstva oplachovej vody
-spotreba oplachovej vody - 300 l/hod.
- výhrevné teleso s pripojením na studenú vodu 15 °C – 12 kW
-posuv košov riadený 3-fázovým motorom – 0,18 kW
-APRS - systém automaticky šetriaci energie, vodu a čistiace
prostriedky. Úspora až 30%, systém je patentovaný.
Základná výbava košov: 3x kôš na 12 hlbokých/18 plytkých tanierov, 1x
univerzálny kôš, 1x kôš na príbory
príkon: 27,85 kW pri pripojení na studenú vodu
rozmer:1650x795x1460
príkon: 27,85 kW
napätie:(400 V 3N-50/60 Hz)
obsah tanku: 125 l
1204a | Odťah pár | 1 | ks
s golierom 200mm
1205 | Sušiaca zóna rovná 6,42 kw | 1 | ks
elektrický ohrev
rozmer:600 mm
príkon:6,42 kW
1205a | Pripojenie na studenú vodu | 1 | ks
Boiler 16 kW
1205b | Dávkovač umývacieho prostriedku | 1 | ks
1205c | Dávkovač oplachového prostriedku | 1 | ks
1206 | Výstupný stôl jednoduchý | 1 | ks
spodná polica, zadný lem 300 mm
rozmer: 1200x840x880, nohy odskočené - radiator.
1207 | Polica na koše | 1 | ks
k umývačke riadu kôš 500x500
rozmer:550x550
1208 | Odsávač pár - priestorový | 2,73 | m2
1 m 2 bez osvetlenia rozmer 2600x1050
nerez tukové filtre
1209 | Pojazdný ohrievač tanierov | 1 | ks
kapacita: 2x50 tanierov
rozmer:440x870x900
Príkon:0,75 kW
napätie:(230 V 1- 50/60 Hz)
1210 | Nástenný drez s kolenovou batériou | 1 | ks
+ sifón, + 2 ks - prívodová hadička TV, SV 3/8"-1/2", dĺžka 500 mm,
zadný lem 30mm, zadná výstuha plocháč 5x20
rozmer:400x400x235
1211 | Policová zostava - jestvujúca | 1 | ks
výška zostavy 1800 mm
4 police
bez krytovania
rozmer:1780x600x1800
1212 | Nádoba na odpad | 1 | ks
nerezové prevedenie, objem 50l, s vekom, pojazdná
1213 | Podlahová vpusť | 1 | ks
s protizápachovou uzávierkou
min.výška 130 mm do dĺžky vpuste 1000 mm na každý ďalší meter dĺžky
plus 10 mm na výšku
odpad v strede osi vane, priemer 110mm
rozmer:800x400x150
1214 | Regál na tácky - pojazdný | 2 | ks
nerez, jednoradový, 4kolieska, z toho 2 brzdené
rozmer:570x620x1700
CHODBA
2001 | Dopravný vozík s 1 policou | 1 | ks
rozmer:1000x500x860
2001 b | Váha obchodná | 1 | ks
- váživosť do 6 kg, presnosť 2g, obojstranný displej, prevádzka na
sieť aj batérie
- určená na váženie porcií, - vážiaca plocha nerezová 230x190 mm,
úradne overená, zvýšené krytie proti vniknutiu vody a prachu,
funkcie: váženie, tarovanie, nulovanie, automatické vypínanie
- prevádzka na adaptér DC 9V alebo batériu až 100 hodín,
- prevádzková teplota 0 - 40°C
rozmer: 235x240x130
príkon: 0,5 W
2001a | Pracovný stôl-JESTVUJÚCI | 1 | ks
rozmer : 1400 x 900 x 850 mm
UPRATOVANIE A SKLAD ČISTIACICH PROSTRIEDKOV
2003 | Výlevka - dodávka stavby | 1 | ks
2004 | Vešiak na metly | 1 | ks
700mm + nástenná polica
2005 | Regálová zostava | 1 | ks
4 policový, 2 stojiny
duralové prevedenie,
rozmer:1042x577x1700
HRUBÁ PRÍPRAVOVŇA A SKLAD OVOCIA A ZELENINY
2007 | Výlevka - dodávka stavby | 1 | ks
2008 | Celonerezový drez lisovaný s policou | 1 | ks
rozmer vane 960x510x315, vaňa lisovaná
rozmer:1200x700x850
2008a | Batéria | 1 | ks
2008b | Sifón jednoduchý | 1 | ks
nerez mriežka
2009 | Nástenný drez s kolenovou batériou | 1 | ks
+ sifón, + 2 ks - prívodová hadička TV, SV 3/8"-1/2", dĺžka 500 mm,
zadný lem 30mm, zadná výstuha plocháč 5x20
rozmer:400x400x235
2010 | Kontajner s kolieskami 110 L | 1 | ks
- zelený vrchnák
2011 | Podlahová vpusť 300x300 | 2 | ks
2012 | Škrabka zemiakov - nerez | 1 | ks
výkon 300kg/1hod.
rozmer:750x800x950
príkon:0,6 kW
napätie:(400 V 3N-50/60 Hz)
hmotnosť:72 kg
2012a | Lapač šupiek a škrobu | 1 | ks
nerezové prevedenie,
2013 | Vodná ostrekovacia pištoľ komplet 3m | 1 | ks
hadica komplet , 25 bar max. pracovný tlak, prietok 5 bar, s
pištoľou na umývanie, rýchlospojkami a mosadznou koncovkou
3/4",vrátane držiaka na hadice a zmiešavacej batérie
nastaviteľná tryska, regulácia prietoku, blokácia spúšte
vyrobená s mosadze
dĺžka: 3 m
2014 | Betónový sokel- 1500x800 DODÁVKA STAVBA !! | 1 | ks
2015 | Paleta plastová | 2 | ks
Stohovateľná plastová paleta s 6mm vysokými okrajmi. Vhodná ako
exportná paleta do krajín, ktoré neakceptujú neošetrené drevené
palety. Odoláva teplotám od -30 ° C do +40 ° C.
Nosnosť 800 kg
Perforovaný povrch
Stohovateľná
rozmer 1200x800x150
2016 | Regálová zostava | 1 | ks
4 police, 2 stojiny, dural prevedenie
rozmer:1130x577x1700
2016a | Regálová zostava | 1 | ks
4 police, 2 stojiny, dural prevedenie
rozmer:1220x577x1700
2017 | Chladiaca skriňa | 1 | ks
objem 544 l, úžitný objem: 520 l, 4 odkladacích poličiek,
dig.ukazovateľ teploty, statické chladenie, stropné osvetlenie
samostatne vypínateľné, osvetlenie, automatické odmrazovanie,
spotreba:0,983 kWh, kW/24 h, uzamykateľná, teplotný rozsah v
chladiacej časti: +2°C až +10°C
rozmer:75x73x164
príkon:1,5 k W
napätie:(230 V 1- 50/60 Hz)
CHLADENÝ A MRAZENÝ SKLAD POTRAVÍN
2021 | Chladiaca skriňa | 4 | ks
objem 544 l, úžitný objem: 520 l, 4 odkladacích poličiek,
dig.ukazovateľ teploty, statické chladenie, stropné osvetlenie
samostatne vypínateľné, osvetlenie, automatické odmrazovanie,
spotreba:0,983 kWh, kW/24 h, uzamykateľná, teplotný rozsah v
chladiacej časti: +2°C až +10°C
rozmer:75x73x164
príkon:1,5 k W
napätie:(230 V 1- 50/60 Hz)
2022 | Mraziaca truhlica | 2 | ks
Spotreba 284 kWh/rok, príkon 1 A/120, rozmery (v x š x h) 91,7 x 99,8
x 72,5 cm
Objem brutto 299 l,úžitkový objem 284 l, spôsob chladenia statické,
množstvo na zmrazenie 22 kg/24 h
výklopné rovné víko, zámok, 2 koše
Teplotný rozsah v mraziacej časti: -14°C až -26°C
rozmer:1000x710x920
príkon: 120 W
napätie:(230 V 1- 50/60 Hz)
2023 | Mraziaca skriňa | 1 | ks
Brutto objem: 513 l,Úžitkový objem: 472 l, 14 plastových šuflíkov,
bez zámku
Spotreba energie: 1,2 kWh/24 hod., - rozsah teplôt -14 °C / -28 °C,
-klimatická trieda +10/+32°C - +16/+38°C, povrchová úprava
vonkajšieho plášťa: biela, bez zámku
rozmer: 750x760x1730
príkon: 1 A / 150 W
napätie: 50 Hz/220-240 V
- chladivo typu R 600a
SUCHÝ SKLAD POTRAVÍN
2024 | Regálová zostava | 2 | ks
4 políc, 2 stojiny
rozmer:1398x577x1700
2025 | Regálová zostava | 2 | ks
4 police, 2 stojiny
rozmer:1573x373x1700
2026 | Regálová zostava | 4 | ks
4 police, 2 stojiny, dural prevedenie
rozmer:1573x577x1700
SKLAD DKP
2028 | Regálová zostava 1750x577x1700 4pol | 2 | ks
4 police, 2 stojiny
rozmer:1750x577x1700
2029 | Regálová zostava | 1 | ks
4 police, 2 stojiny
rozmer:1308x577x1700
2030 | demontáž zariadení | 1 | ks
2031 | Doprava, montáž, revízne správy | 1 | ks