## Zadanie
ZADANIE
Stavba: |  | ZŠ a MŠ Atómová - rekonštrukcia kuchyne, PD Trnava
Objekt: |  |  |  |  | Dátum: | 28. 3. 2019
JKSO:
P.Č. | KCN | Kód položky | Skrátený popis | MJ | Množstvo celkom | Cena jednotková | Cena celkom
1 | 2 | 3 | 4 | 5 | 6 | 7 | 8
|  | HSV | Práce a dodávky HSV
|  | 3 | Zvislé a kompletné konštrukcie
1 | 014 | 310278841 | Zamurovanie otvoru s plochou do 1m2 v murive nadzákladného nepálenými tvárnicami hr. do 300mm | m3 | 0.217
2 | 014 | 317121151 | Montáž prekladu prefabrikátov do pripravených rýh svetl. otvoru do 1050 mm | ks | 1
3 | 593 | 5934113100 | Keramický predpätý preklad KPP 120x65x1250 mm | ks | 1
4 | 011 | 317162101 | Keramický predpätý preklad KPP, šírky 120 mm, výšky 65 mm, dĺžky 1000 mm | ks | 2
5 | 011 | 317162102 | Keramický predpätý preklad KPP, šírky 120 mm, výšky 65 mm, dĺžky 1250 mm | ks | 4
6 | 011 | 317162133 | Keramický preklad 23,8, šírky 70 mm, výšky 238 mm, dĺžky 1500 mm | ks | 1
7 | 011 | 317162135 | Keramický preklad 23,8, šírky 70 mm, výšky 238 mm, dĺžky 2000 mm | ks | 4
8 | 014 | 340239223 | Zamurovanie otvorov pl 4 m2 v priečkach alebo stenách z tvárnic pórobetónových do hr. 175 mm | m2 | 5.09
9 | 011 | 342241175 | Priečky hr.14 cm PTH P+D na maltu MC-5 | m2 | 86.996
10 | 011 | 342242000 | Priečky hr.11,5 cm P+D na maltu MC-5 | m2 | 147.925
11 | 011 | 342948115 | Ukončenie priečok ku konštrukciam montážnou penou | m | 126.14
|  | 4 | Vodorovné konštrukcie
12 | 011 | 411321314 | Betón stropov doskových a trámových, železový tr.C 20/25 | m3 | 0.995
13 | 011 | 411351107 | Debnenie stropov doskových zhotovenie-tradičné | m2 | 5.2
14 | 011 | 411351108 | Debnenie stropov doskových odstránenie-tradičné | m2 | 5.2
15 | 011 | 411354173 | Podporná konštrukcia stropov pre zaťaženie do 12 kpa zhotovenie | m2 | 5.764
16 | 011 | 411354174 | Podporná konštrukcia stropov pre zaťaženie do 12 kpa odstránenie | m2 | 5.764
17 | 011 | 411354256 | Debnenie stropu, zabudované s plechom vlnitým pozinkovaným, výšky vľn do 50mm hr. 1,0mm | m2 | 2.376
18 | 011 | 411362021 | Výstuž stropov doskových, trámových, vložkových,konzolových alebo balkónových, zo zváraných sietí KARI | t | 0.037
19 | 011 | 417321414 | Betón stužujúcich pásov a vencov železový tr. C 20/25 | m3 | 0.045
20 | 011 | 417351115 | Debnenie bočníc stužujúcich pásov a vencov vrátane vzpier zhotovenie | m2 | 0.6
21 | 011 | 417351116 | Debnenie bočníc stužujúcich pásov a vencov vrátane vzpier odstránenie | m2 | 0.6
22 | 011 | 417361821 | Výstuž stužujúcich pásov a vencov z betonárskej ocele 10505 | t | 0.003
|  | 6 | Úpravy povrchov, podlahy, osadenie
23 | 011 | 610991111 | Zakrývanie výplní vnútorných otvorov | m2 | 57.24
24 | 014 | 611421331 | Oprava vnútorných vápenných omietok stropov železobetónových rovných tvárnicových a klenieb, opravovaná plocha nad 10 do 30 % štukových | m2 | 348.95
25 | 011 | 611461115 | Príprava vnútorného podkladu stropov - BetonKontakt | m2 | 18.75
26 | 011 | 611461136 | Vnútorná omietka stropov vápennocementová MVR Uni hr. 8 mm | m2 | 18.75
27 | 011 | 611461143 | Vnútorná stierka stropov štuková hr. 4 mm | m2 | 18.75
28 | 014 | 612421331 | Oprava vnútorných vápenných omietok stien, v množstve opravenej plochy nad 10 do 30 % štukových | m2 | 526.916
29 | 014 | 612423521 | Omietka rýh v stenách maltou vápennocementovou hladkou | m2 | 13
30 | 011 | 612451111 | Vnútorná cementová omietka hrubá zatretá pod obklady | m2 | 99.24
31 | 014 | 6124623.15 | Vnútorný sanačný systém stien ekvivalent k sanačnej omietke SikaMur Dry hr. 20 mm | m2 | 53.865
32 | 014 | 6124623.16 | Vnútorný sanačný systém stien ekvivalent k jemnej sanačnej omietke SikaMur Finish hr. 3 mm | m2 | 53.865
33 | 011 | 612465111 | Príprava vnútorného podkladu stien pod obklad - cementový Prednástrek | m2 | 310.144
34 | 011 | 612465135 | Vnútorná omietka stien vápennocementová hr. 10 mm | m2 | 202.915
35 | 011 | 612465143 | Vnútorná omietka stien - stierka hr. 3mm | m2 | 202.915
36 | 011 | 612481119 | Potiahnutie vnútorných stien, sklotextílnou mriežkou | m2 | 513.059
37 | 011 | 622464231 | Vonkajšia omietka stien tenkovrstvová silikónová, hr. 1,5 mm | m2 | 7.92
38 | 011 | 625251.07 | KZS doskami XPS 2800 C hr. 100 mm bez omietky | m2 | 12.32
39 | 011 | 625256.07 | KZS doskami XPS 2800 C hr. 50 mm bez omietky | m2 | 2.4
40 | 014 | 631311131 | Doplnenie existujúcich mazanín prostým betónom bez poteru o ploche do 1 m2 a hr.do 240 mm | m3 | 1
41 | 011 | 631312611 | Mazanina z betónu prostého tr.C 16/20 hr.nad 50 do 80 mm | m3 | 8.035
42 | 011 | 631315661 | Mazanina z betónu prostého tr.C 20/25 hr.nad 120 do 240 mm | m3 | 0.581
43 | 011 | 631319171 | Príplatok za strhnutie povrchu mazaniny latou pre hr. obidvoch vrstiev mazaniny nad 50 do 80 mm | m3 | 8.035
44 | 011 | 631319193 | Príplatok za prácu v stiesnenom priestore pre mazaninu hr. nad 120 do 240 mm | m3 | 0.581
45 | 011 | 631351101 | Debnenie stien, rýh a otvorov v podlahách zhotovenie | m2 | 1.606
46 | 011 | 631351102 | Debnenie stien, rýh a otvorov v podlahách odstránenie | m2 | 1.606
47 | 011 | 631362021 | Výstuž mazanín z betónov (z kameniva) a z ľahkých betónov zo zváraných sietí z drôtov typu KARI | t | 0.448
48 | 011 | 631571003 | Zásyp zo štrkopiesku 0-32 zhutnený po vrstvách hr. 250 mm | m3 | 2.117
49 | 011 | 632451031 | Vyrovnávací cementový poter MC 15 hr 10- 20 mm | m2 | 91.75
50 | 011 | 632477005 | Nivelačná stierka podlahová hrúbky 3mm | m2 | 105.15
51 | 011 | 632477203 | Samonivelizačná podl. stierka hr. 5 mm | m2 | 112.5
52 | 011 | 642942111 | Osadenie oceľového dverového rámu plochy otvoru do 2, 5m2 | ks | 6
53 | 553 | 5533194000 | Zárubeň oceľová CgU 60x197x10cm | ks | 3
54 | 553 | 5533194400 | Zárubeň oceľová CgU 80x197x10cm | ks | 3
55 | 011 | 642942221 | Osadenie oceľového dverového rámu plochy otvoru 2, 5-4,5m2 | ks | 3
56 | 553 | 5533199100 | Zárubeň oceľová CgU 145x197x16cm | ks | 2
57 | 553 | 55331250.1 | Atypická oceľová zárubeň s pevným nadsvetlíkom do otvoru 0,9*2,7 m | ks | 1
|  | 9 | Ostatné konštrukcie a práce-búranie
58 | 003 | 941955002 | Lešenie ľahké pracovné pomocné, s výškou lešeňovej podlahy nad 1,20 do 1,90 m | m2 | 330.1
59 | 003 | 941955102 | Lešenie ľahké pracovné v schodisku, plochy do 6 m2, s výškou lešenovej podlahy nad 1,50 do 3,5 m | m2 | 36.45
60 | 011 | 952901111 | Vyčistenie budov pri výške podlaží do 4m | m2 | 490.1
61 | 013 | 962031132 | Búranie priečok z tehál pálených, plných alebo dutých hr. do 150 mm, -0,19600t | m2 | 195.865
62 | 013 | 962032231 | Búranie muriva nadzákladového z tehál pálených, vápenopieskových,cementových na maltu, -1,90500t | m3 | 4.84
63 | 013 | 962052314 | Búranie muriva železobetonového pilierov, -2,40000t | m3 | 2.666
64 | 013 | 965043341 | Búranie podláh betónových, keramickych, teracových hr.do 100 mm, plochy nad 4 m2 -2,20000t | m3 | 17.816
65 | 013 | 9670411.2 | Dočistenie podláh po hrubom vybúraní v betóne, -0,02600t | m2 | 328.986
66 | 013 | 968061125 | Vyvesenie dreveného dverného krídla do 2 m2 | ks | 9
67 | 013 | 968061126 | Vyvesenie dreveného dverného krídla nad 2 m2 | ks | 10
68 | 013 | 968062355 | Vybúranie drevených rámov okien dvojitých alebo zdvojených, plochy do 2 m2, -0,06300t | m2 | 7.38
69 | 013 | 968063455 | Vybúranie dverových zárubní, -0,08200t | m2 | 7.765
70 | 013 | 971033631 | Vybúranie otvorov v murive tehl. plochy do 4 m2 hr.do 150 mm, -0,27000t | m2 | 1.89
71 | 013 | 974031664 | Vysekávanie rýh v tehl. murive pre vťahov. nosníkov hĺbke do 150 mm, -0,04200t | m | 1.35
72 | 013 | 974042554 | Vysekanie rýh v betónovej dlažbe do hĺbky 100mm a šírky do 150mm, -0,03300t | m | 13.04
73 | 013 | 9780211.10 | Odstránenie zníženého stropu po jest. stropnú konšt. (podľa popisu v PD) , -0,09500t | m2 | 18.75
74 | 013 | 978021191 | Otlčenie cementových omietok vnútorných stien v rozsahu do 100 %, -0,06100t | m2 | 53.865
75 | 013 | 978059511 | Odsekanie a odobratie stien z obkladačiek vnútorných -0,06800t | m2 | 99.825
76 | 013 | 978071251 | Odsekanie a odstránenie izolácie lepenkovej vodorovnej, -0,07300t | m2 | 135.95
77 | 013 | 978071311 | Odsekanie a odstránenie izolácie z dosiek hr. do 50 mm, -0,09300t | m2 | 135.95
78 | 013 | 9780714.0 | Odstránenie povlakovej a tepelnej izolácie na streche pre osadenie šachty VZT, -0,11200t | kopl. | 1
79 | 013 | 979081111 | Odvoz sutiny a vybúraných hmôt na skládku do 1 km | t | 140.481
80 | 013 | 979081121 | Odvoz sutiny a vybúraných hmôt na skládku za každý ďalší 1 km | t | 561.924
81 | 013 | 979082111 | Vnútrostavenisková doprava sutiny a vybúraných hmôt do 10 m | t | 140.481
82 | 013 | 979082121 | Vnútrostavenisková doprava sutiny a vybúraných hmôt za každých ďalších 5 m | t | 561.924
83 | 001 | 171209001 | Poplatok za skladovanie - zemina a kamenivo (17 05) nebezpečné | t | 132.072
84 | R | 171209103 | Zákonný poplatok obci za skládkovanie | t | 132.072
85 | R | R.001 | Náklady na práce vopred nemerateľné | sub. | 1
|  | 99 | Presun hmôt HSV
86 | 014 | 999281111 | Presun hmôt pre opravy a údržbu objektov vrátane vonkajších plášťov výšky do 25 m | t | 86.263
|  | PSV | Práce a dodávky PSV
|  | 711 | Izolácie proti vode a vlhkosti
87 | 711 | 711111001 | Zhotovenie izolácie proti zemnej vlhkosti vodorovná náterom penetračným za studena | m2 | 15.154
88 | 111 | 1116315000 | Lak asfaltový v sudoch | t | 0.005
89 | 711 | 711111001 | Zhotovenie izolácie proti zemnej vlhkosti vodorovná náterom penetračným za studena | m2 | 138.75
90 | 711 | 711113001 | Zhotovenie izolácie proti zemnej vlhkosti podhľadov penetračným náterom za studena | m2 | 138.75
91 | 235 | 2353328200 | Vlhkostná bariéra a negalizácia podkladný náter ekvivalent Sika Repair/floor EpoCem, balenie 40 kg | kg | 12.488
92 | 711 | 711141559 | Zhotovenie izolácie proti zemnej vlhkosti a tlakovej vode vodorovná NAIP pritavením | m2 | 8.422
93 | 628 | 6283221000 | Pás ťažký asfaltový | m2 | 9.685
94 | 711 | 71121150.4 | Hydroizolačný systém - dvojnásobná, vodorová | m2 | 136.6
95 | 711 | 711211501 | Hydroizolačná stierka s roh. profilmi, vodorová | m2 | 163.2
96 | 711 | 998711202 | Presun hmôt pre izoláciu proti vode v objektoch výšky nad 6 do 12 m | %
|  | 712 | Izolácie striech
97 | 711 | 712360070 | Zhotovenie povlakovej krytiny striech plochých do 10° PVC-P fóliou mechanicky kotvená so zvarením spoju | m2 | 4.41
98 | 711 | 712863240 | Zhotovenie povlakovej krytiny vytiahnutím izol. povlaku PVC-P so zváraným spojom | m2 | 6.8
99 | 283 | 2833000160 | Hydroizolačná fólia hr.1,50 mm, š.1,3m modrá, červená, zelená | m2 | 13.452
100 | 711 | 712391171 | Zhotov. povlak. krytiny striech plochých do 10° ostatné z ochrannej textílie podklad.vrstvy | m2 | 11.21
101 | 693 | 6936651300 | Geotextília netkaná polypropylénová PP 300 | m2 | 12.892
102 | 711 | 998712202 | Presun hmôt pre izoláciu povlakovej krytiny v objektoch výšky nad 6 do 12 m | %
|  | 713 | Izolácie tepelné
103 | 713 | 713122111 | Montáž tepelnej izolácie doskami podláh, jednovrstvová | m2 | 145.482
104 | 283 | 2837650150 | Extrudovaný polystyrén - XPS hrúbka 30mm | m2 | 141.525
105 | 713 | 713142151 | Montáž tepelnej izolácie doskami striech, jednovrstvová kladenie na sucho | m2 | 1.19
106 | 631 | 6314150270 | Doska z miner. vlny hrúbky 100 mm | m2 | 3.641
107 | 631 | 6314150580 | Doska z minerálnej vlny PTE hrúbky 20 mm | m2 | 6.867
108 | 713 | 713191125 | D+M prekrytia tepelnej izolácie podláh, zvrchu separačnou fóliou hr.0,2mm | m2 | 152.625
109 | 713 | 998713202 | Presun hmôt pre izolácie tepelné v objektoch výšky nad 6 m do 12 m | %
|  | 722 | Zdravotechnika
110 | R | R.110 | ZTI plyn (viď.samostatný rozpočet) | sub. | 1
111 | R | R.120 | Kanalizačná prípojka a lapač tukov (viď.samostatný rozpočet) | sub. | 1
|  | 733 | Ústredné kúrenie
112 | 731 | 733.10 | Vykurovanie (viď.samostatný rozpočet) | sub. | 1
|  | 763 | Konštrukcie - drevostavby
113 | 763 | 763128312.1 | Kapotáž VZT rozvodov v jedálni na OK, dosky Glasroc H Ocean 2x12,5 mm + zvuk izol. | m2 | 28.165
114 | 763 | 998763403 | Presun hmôt pre sádrokartónové konštrukcie v objektoch výšky od 7 do 24 m | %
|  | 764 | Konštrukcie klampiarske
115 | 764 | 764731111 | Lemovanie múrov PZ poplast. plech rš 100 mm | m | 6.8
116 | 764 | 764731113 | Oplechovanie múrov PZ poplast. plech rš 250 mm | m | 8.5
117 | 764 | 998764202 | Presun hmôt pre konštrukcie klampiarske v objektoch výšky nad 6 do 12 m | %
|  | 766 | Konštrukcie stolárske
118 | 766 | 766411811 | Demontáž obloženia stien panelmi, veľkosti do 1,5 m2, -0,02400t | m2 | 57.91
119 | 766 | 766411822 | Demontáž obloženia stien panelmi, podkladových roštov, -0,00800t | m2 | 57.91
120 | 766 | 766661422 | Montáž dverných krídiel kompletiz. protipožiarnych jednokrídlových, šírky nad 800 mm bez priezoru | ks | 2
121 | 611 | 6116400200 | Drevené plné požiarne dvere jednokrídlové, bez zárubne EW /D3-C, roz. 60/197cm, ozn. 7 | ks | 1
122 | 611 | 6116400800 | Drevené plné požiarne dvere jednokrídlové, bez zárubne EW 30/D3-C, roz. 80x197 cm ozn. 8 | ks | 1
123 | 766 | 766661432 | Montáž dverového krídla kompletiz.otváravého protipožiarneho, dvojkrídlové 1450x1970 mm | ks | 2
124 | 611 | 6116402500 | Drevené plné požiarne dvere dvojkrídlové, bez zárubne EW 30/D3-C, 145x197 cm | ks | 2
125 | 766 | 766661512 | Montáž dverového krídla otváravého z tvrdého dreva s polodrážkou, jednokrídlové | ks | 14
126 | 611 | 6116011100 | Dvere vnútorné hladké plné jednokrídlové 60x197 cm + kovanie + kľučka | ks | 4
127 | 611 | 6116017100 | Dvere vnútorné hladké plné jednokrídlové 80x197 cm + kovanie + kľučka | ks | 9
128 | 611 | 6116020100 | Dvere vnútorné hladké plné jednokrídlové 90x197 cm +kovanie + kľučka | ks | 1
129 | 766 | 766661532 | Montáž dverového krídla kompletiz.otváravého z tvrdého dreva s polodrážkou, dvojkrídlové | ks | 3
130 | 611 | 6116029700 | Dvere vnútorné hladké plné dvojkrídlové 145x197 cm +kovanie + kľučka | ks | 3
131 | 766 | 998766202 | Presun hmot pre konštrukcie stolárske v objektoch výšky nad 6 do 12 m | %
|  | 767 | Konštrukcie doplnkové kovové
132 | 767 | 767583242 | Demontáž a montáž podhľadov lamelových systém ALPO 249 | m2 | 21.868
133 | 767 | 767631102 | Montáž okna plastového jednodielneho so zasklením šírky 600 mm x výšky 800 mm | ks | 1
134 | 611 | 6114104500 | Plastové okno sklopné 600x800 mm izol. dvojsklo s pákovým uzáverom | ks | 1
135 | 767 | 767644120 | Montáž dverí, osadených do oceľovej zárubne otváravých dvojkrídlových | ks | 2
136 | 553 | 5534127200 | Oceľové plné požiarne dvere bez zárubne, dvojkrídlové 1450x1970 EW30/D1-C | ks | 2
137 | 767 | 767649191 | Montáž doplnkov dverí, samozatvárač hydraulický | ks | 6
138 | 549 | 5491631030 | Samozatvárač hydraulický | ks | 6
139 | 767 | 767995103 | Montáž ostatných atypických kovových stavebných doplnkových konštrukcií nad 10 do 20 kg | kg | 113.5
140 | 553 | 5530110021 | Dodávka a výroba oceľovej konštr. z joklových profilov 50x50x3 mm | kg | 113.5
141 | 553 | 55301101101 | Kotviaci a pomocný materiál pre kovové konštrukcie ( Hilty kotvenie do stropu) | súb | 1
142 | 553 | 553446.114 | Dodávka a montáž trojdielnej hliníkovej rolety na elekt. ovládanie r. 6,7*2,0m | ks | 1
143 | 767 | 998767102 | Presun hmôt pre kovové stavebné doplnkové konštrukcie v objektoch výšky nad 6 do 12 m | t | 0.183
|  | 771 | Podlahy z dlaždíc
144 | 771 | 771445014 | Montáž soklíkov z dlaždíc keramických do tmelu, rovné ,výška 100 mm | m | 165.3
145 | 771 | 771575206 | Montáž podláh z dlaždíc keram. ukladanie do tmelu protišmykových | m2 | 347.05
146 | 597 | 5976439000 | Dlaždice gresové s protišmykovým povrchom 200x200x8 mm | m2 | 353.991
147 | 771 | 998771202 | Presun hmôt pre podlahy z dlaždíc v objektoch výšky nad 6 do 12 m | %
|  | 776 | Podlahy povlakové
148 | 775 | 776200820 | Odstránenie povlakových podláh zo schodiskových stupňov lepených s podložkou -0,00050t | m | 63
149 | 775 | 776401800 | Demontáž soklíkov alebo líšt gumových alebo z PVC | m | 102.3
150 | 775 | 776511820 | Odstránenie povlakových podláh z nášľapnej plochy lepených s podložkou, -0,00100t | m2 | 205.9
151 | 775 | 776210110 | Lepenie povlakových podláh gumových na schodiskových stupňoch na stupnice rovné | m | 63
152 | 775 | 776210200 | Lepenie povlakových podláh gumových na schodiskových stupňoch na podstupnice | m | 63
153 | 775 | 776210300 | Lepenie povlakových podláh gumových na schodiskových stupňoch hrany na stupne | m | 63
154 | 272 | 2725504100 | Hrana schodov dĺžka 150 cm | m | 66.15
155 | 775 | 776411000 | Lepenie podlahových soklíkov alebo líšt gumových | m | 104.3
156 | 272 | 2725505101 | Soklová lišta z PVC 30/30 mm | m | 106.386
157 | 775 | 776521100 | Lepenie povlakových podláh z PVC z pásov | m2 | 208.05
158 | 284 | 2841294020 | Podlahovina - homogénne PVC z pásov hr. 2,0 mm | m2 | 237.66
159 | 775 | 776691003 | Vyrovnanie podkladovej vrstvy samonivelizačnou stierkou hrúbky 2 mm, s min. pevnosťou 15 MPa | m2 | 227.75
160 | 775 | 776992111 | Penetrácia podkladu s očistením | m2 | 227.75
161 | 775 | 776992122 | Tmelenie podkladu, stierkovanie vyrovnávacím tmelom | m2 | 227.75
162 | 775 | 7769961.11 | Ostatné práce - dočistenie podkladu brúsením po odstránení podlahoviny | m2 | 227.75
163 | 775 | 998776202 | Presun hmôt pre podlahy povlakové v objektoch výšky nad 6 do 12 m | %
|  | 781 | Dokončovacie práce a obklady
164 | 771 | 781415024 | Montáž obkladov vnútor. stien kladených do tmelu pravouhlých, škár. hmot. Ceresit CE 33 | m2 | 341.158
165 | 597 | 5978290000 | Obkladačky pórovinové glazúrované | m2 | 347.981
166 | 771 | 998781202 | Presun hmôt pre obklady keramické v objektoch výšky nad 6 do 12 m | %
|  | 783 | Dokončovacie práce - nátery
167 | 783 | 783201811 | Odstránenie starých náterov z kovových stavebných doplnkových konštrukcií oškrabaním | m2 | 16.15
168 | 783 | 783225400 | Nátery kov.stav.doplnk.konštr. syntet. farby šedej na vzduchu schnúce dvojnás.1x email a tmelením | m2 | 16.15
169 | 783 | 783225100 | Nátery kov.stav.doplnk.konštr. syntetické farby šedej na vzduchu schnúce dvojnás. 1x s emailov. | m2 | 17.6
170 | 783 | 783226100 | Nátery kov.stav.doplnk.konštr. syntetické farby šedej na vzduchu schnúce základný | m2 | 17.6
171 | 783 | 783833020 | Nátery povrchov betónových dvojnásobné protiprašné s vysokou mechanickou odolnosťou | m2 | 20.75
|  | 784 | Dokončovacie práce - maľby
172 | 784 | 784418012 | Zakrývanie podláh a vykurovacích zariadení papierom v miestnostiach | m2 | 122.4
173 | 784 | 784410120 | Penetrovanie jednonásobné, savých podkladov výšky do 3, 80 m | m2 | 1477.746
174 | 784 | 784452473 | Maľby z maliarskych zmesí tekutých dvojnásobné výšky do 3, 80 m | m2 | 1477.746
175 | 784 | 784463223 | Štrukturovaný sokel s olejovou farbou na stenách, schodisku na podklad hrubozrnný výšky do 3, 80 m | m2 | 203.04
|  | 791 | Zariadenia veľkokuchynské
176 | 791 | R.101 | Zariadenie kuchyne (viď. samostatný rozpočet) | sub | 1
|  | M | Práce a dodávky M
|  | 21-M | Elektromontáže
177 | R | R.200 | Elektroinštalácia 1. PP (viď. samostatný rozpočet) | súb. | 1
178 | R | R.200.1 | Elektroinštalácia 1. NP (viď. samostatný rozpočet) | súb. | 1
|  | 22-M | Montáže oznam. a zabezp. zariadení
179 | R | R103 | Zavedenie a monitoring HACCP kuchyne (viď.samostatný rozpočet) | sub. | 1
|  | 24-M | Montáže vzduchotechnických zariad.
180 | R | R.102 | VZT zariadenia (viď.samostatný rozpočet) | sub. | 1
|  | 33-M | Montáže dopr.zariad.sklad.zar.a váh
181 | R | R20 | Demontáž nákladného výťahu 250 kg | ks | 1
182 | R | R.202 | Demontáž stolového výťahu 100 kg | ks | 1
183 | R | R.203 | Montáž a dodávka stolového výťahu s nerezovou úpravou | ks | 1
|  | 000 | Požiarne zabezpečenie
184 | R | R01.10 | Hasiace prístroje snehové S5 | ks | 3
185 | R | R01.20 | Hasiace prístroje práškové P6 | ks | 3
|  | OST | Ostatné
186 | R | R101 | Statická sanácia existujúcich porúch suterénu (viď samostatný rozpočet) | súb. | 1
Celkom

## Zadanie(1)
ZADANIE S VÝKAZOM VÝMER
Stavba: ZŠ a MŠ Atómová - rekonštrukcia kuchyne, PD Trnava
Objekt:
JKSO: |  |  |  |  | Dátum: 28. 3. 2019
P.Č. | KCN | Kód položky | Popis | MJ | Množstvo celkom | Jednotková cena zadania | Celková cena zadania
1 | 2 | 3 | 4 | 5 | 6 | 7 | 8
|  | HSV | Práce a dodávky HSV
|  | 3 | Zvislé a kompletné konštrukcie
1 | 014 | 310278841 | Zamurovanie otvoru s plochou do 1m2 v murive nadzákladného nepálenými tvárnicami hr. do 300mm | m3 | 0.217
|  |  | "suterén" (1,78*0,9 -( 0,8*0,5 +0,6*0,8))*0,3 |  | 0.217
2 | 014 | 317121151 | Montáž prekladu prefabrikátov do pripravených rýh svetl. otvoru do 1050 mm | ks | 1
|  |  | " sut. - dodatočne vkladaný do jest. priečky " 1 |  | 1
3 | 593 | 5934113100 | Keramický predpätý preklad KPP 120x65x1250 mm | ks | 1
4 | 011 | 317162101 | Keramický predpätý preklad KPP, šírky 120 mm, výšky 65 mm, dĺžky 1000 mm | ks | 2
5 | 011 | 317162102 | Keramický predpätý preklad KPP, šírky 120 mm, výšky 65 mm, dĺžky 1250 mm | ks | 4
|  |  | "chodba suterén otvor pre VZT " 1*2 |  | 2
|  |  | "strecha VZT domček " 2*1 |  | 2
|  |  | Súčet |  | 4
6 | 011 | 317162133 | Keramický preklad 23,8, šírky 70 mm, výšky 238 mm, dĺžky 1500 mm | ks | 1
7 | 011 | 317162135 | Keramický preklad 23,8, šírky 70 mm, výšky 238 mm, dĺžky 2000 mm | ks | 4
|  |  | "priečka hr. 140 mm -jeden otvor/2ks" 2*2 |  | 4
8 | 014 | 340239223 | Zamurovanie otvorov pl 4 m2 v priečkach alebo stenách z tvárnic pórobetónových do hr. 175 mm | m2 | 5.09
|  |  | "suterén" 1,1*2,2+1,3*2,2 - 1,4 |  | 3.88
|  |  | "prízemie" 1,1*1,1 |  | 1.21
|  |  | Súčet |  | 5.09
9 | 011 | 342241175 | Priečky hr.14 cm PTH P+D na maltu MC-5 | m2 | 86.996
|  |  | "suterén" (3,1+1,0)*3,3+1,76*3,1 -1,45*2,25*2 |  | 12.461
|  |  | "prízemie " (4,0+3,2)*3,95 + 2,4*3,7 +(3,35+4,3)*2,5 |  | 56.445
|  |  | (1,5+2,4)*1,9 +3,25*1,3 |  | 11.635
|  |  | "otvory + preklady" - 2,9 |  | -2.9
|  |  | Medzisúčet |  | 77.641
|  |  | "VZT domček na streche" (1,5+1,2)*2*2,0 - 0,85*0,85*2 |  | 9.355
|  |  | Súčet |  | 86.996
10 | 011 | 342242000 | Priečky hr.11,5 cm P+D na maltu MC-5 | m2 | 147.925
|  |  | "suterén, vzt" (1,8+0,68*2+1,3)*3,35 |  | 14.941
|  |  | "prízemie, vzt" (1,65+0,7+1,05)*3,95 |  | 13.43
|  |  | "poschodie, vzt" (1,7+0,7*2)*3,35 |  | 10.385
|  |  | Medzisúčet |  | 38.756
|  |  | "prízemie " 1,6*3,7+ (6,0+1,83+1,2+3,2+0,78)*3,95 |  | 57.31
|  |  | (3,2*2+0,68+0,48+0,45+2,05+1,3+1,96+1,5)*3,95 |  | 58.539
|  |  | "otvory + preklady" - (1,58*2 +1,76*2) |  | -6.68
|  |  | Medzisúčet |  | 109.169
|  |  | Súčet |  | 147.925
11 | 011 | 342948115 | Ukončenie priečok ku konštrukciam montážnou penou | m | 126.14
"vodorovne k stropu "
|  |  | "suterén, vzt" (1,8+0,68*2+1,3) |  | 4.46
|  |  | "prízemie, vzt" (1,65+0,7+1,05) |  | 3.4
|  |  | "poschodie, vzt" (1,65+0,7*2) |  | 3.05
|  |  | "suterén" (3,1+1,0) |  | 4.1
|  |  | "prízemie " (6,0+1,6+1,83+1,3+3,2+0,78) |  | 14.71
|  |  | (3,2*2+0,68+0,48+0,45+2,05+1,3+1,96+1,5) |  | 14.82
|  |  | Medzisúčet |  | 44.54
|  |  | " zvisle k jest. murivu, suterén" 2,2*4 +3,3*4 |  | 22
|  |  | " zvisle k jest. murivu, prízemie" (3,85*12+2,7+2,4+1,8) |  | 53.1
|  |  | " zvisle k jest. murivu, poschodie" (3,25*2) |  | 6.5
|  |  | Medzisúčet |  | 81.6
|  |  | Súčet |  | 126.14
|  | 4 | Vodorovné konštrukcie
12 | 011 | 411321314 | Betón stropov doskových a trámových, železový tr.C 20/25 | m3 | 0.995
|  |  | "podlaha výť.šachty, BD1" 2,06*1,0*0,08 |  | 0.165
|  |  | " medzistrop výť. šachty BD2" (1,1*2,16)*0,08 |  | 0.19
|  |  | "VZT domček na streche" 2,0*2,0*0,16 |  | 0.64
|  |  | Súčet |  | 0.995
13 | 011 | 411351107 | Debnenie stropov doskových zhotovenie-tradičné | m2 | 5.2
|  |  | "VZT domček na streche" 2,0*2,0 + 2,0*4*0,15 |  | 5.2
14 | 011 | 411351108 | Debnenie stropov doskových odstránenie-tradičné | m2 | 5.2
15 | 011 | 411354173 | Podporná konštrukcia stropov pre zaťaženie do 12 kpa zhotovenie | m2 | 5.764
|  |  | " medzistrop výť. šachty BD2" (0,9*1,96) |  | 1.764
|  |  | "VZT domček na streche" 2,0*2,0 |  | 4
|  |  | Súčet |  | 5.764
16 | 011 | 411354174 | Podporná konštrukcia stropov pre zaťaženie do 12 kpa odstránenie | m2 | 5.764
17 | 011 | 411354256 | Debnenie stropu, zabudované s plechom vlnitým pozinkovaným, výšky vľn do 50mm hr. 1,0mm | m2 | 2.376
|  |  | " medzistrop vo výť. šachte" (1,1*2,16) |  | 2.376
18 | 011 | 411362021 | Výstuž stropov doskových, trámových, vložkových,konzolových alebo balkónových, zo zváraných sietí KARI | t | 0.037
|  |  | "ozn. BD1+BD2" ( 7,99+9,94)*1,08*0,001 |  | 0.019
|  |  | "doska VZT domček na streche" 16,87*1,08*0,001 |  | 0.018
|  |  | Súčet |  | 0.037
19 | 011 | 417321414 | Betón stužujúcich pásov a vencov železový tr. C 20/25 | m3 | 0.045
|  |  | "VZT domček na streche" 6,0*0,15*0,05 |  | 0.045
20 | 011 | 417351115 | Debnenie bočníc stužujúcich pásov a vencov vrátane vzpier zhotovenie | m2 | 0.6
|  |  | "VZT domček na streche" 6,0*0,05*2 |  | 0.6
21 | 011 | 417351116 | Debnenie bočníc stužujúcich pásov a vencov vrátane vzpier odstránenie | m2 | 0.6
22 | 011 | 417361821 | Výstuž stužujúcich pásov a vencov z betonárskej ocele 10505 | t | 0.003
|  |  | "VZT domček na streche" 3,16*1,08*0,001 |  | 0.003
|  | 6 | Úpravy povrchov, podlahy, osadenie
23 | 011 | 610991111 | Zakrývanie výplní vnútorných otvorov | m2 | 57.24
|  |  | "okná suterén" 2,4*0,9+1,2*0,9+0,6*0,8 |  | 3.72
|  |  | "okná prízemie" (2,7+3,1+5,5*3)*2,4 |  | 53.52
|  |  | Súčet |  | 57.24
24 | 014 | 611421331 | Oprava vnútorných vápenných omietok stropov železobetónových rovných tvárnicových a klenieb, opravovaná plocha nad 10 do 30 % štukových | m2 | 348.95
"suterén, m.č. 001+2+2a+3+5+7+8+9+10+11+12"
|  |  | 15,0+18,85+22,8+2,25+3,6+20,75+9,8+18,7+13,2+17,3+17,3 |  | 159.55
"prízemie, m.č. 102+3+6+7+9+11+12"
|  |  | 13,75+2,15+0,85+2,65+133,95+10,2+7,45+15,1 |  | 186.1
|  |  | "poschodie, úpravy pri šachte VZT" 3,3 |  | 3.3
|  |  | Súčet |  | 348.95
25 | 011 | 611461115 | Príprava vnútorného podkladu stropov - BetonKontakt | m2 | 18.75
|  |  | " m.č. 006" 18,75 |  | 18.75
26 | 011 | 611461136 | Vnútorná omietka stropov vápennocementová MVR Uni hr. 8 mm | m2 | 18.75
27 | 011 | 611461143 | Vnútorná stierka stropov štuková hr. 4 mm | m2 | 18.75
28 | 014 | 612421331 | Oprava vnútorných vápenných omietok stien, v množstve opravenej plochy nad 10 do 30 % štukových | m2 | 526.916
|  |  | "jest. steny suterén, m.č.001" (5,01+3,1+6,4+0,35)*2,0 |  | 29.72
|  |  | "m.č. 002" (9,05+4,9+1,7+2,6+0,5*4)*1,65 -(1,1+0,2*2+0,6*2+0,4*2) |  | 29.913
|  |  | "m.č. 003" (1,96+0,9)*2*1,9 -0,6 |  | 10.268
|  |  | "m.č. 005" (3,1+1,2)*2*1,75 |  | 15.05
|  |  | "m.č. 006" (7,13+2,62)*2*1,23 -2,16 |  | 21.825
|  |  | "m.č. 007" (4,0+5,87)*2*3,25 -2,9 |  | 61.255
|  |  | "m.č. 008" (6,01*2+1,65+0,35*2)*1,65 |  | 23.711
|  |  | "m.č. 009+10" (9,35+3,23*2+3,95+3,72+1,5)*1,65 |  | 41.217
|  |  | "m.č. 011" (3,6*2+2,0+1,6+5,4+0,95*2)*1,65 |  | 29.865
|  |  | "m.č. 012" (14,14+1,8)*2*1,65 -(1,2+0,36*6+0,6*2) |  | 48.042
|  |  | Medzisúčet |  | 310.866
|  |  | "jest. steny prízemie, m.č.111+112" (6,35+3,1)*2*2,6-0,6*2 |  | 47.94
|  |  | "m.č. 102" (6,35+3,1)*2*2,25 -(0,6*3+0,4*2+0,2) |  | 39.725
|  |  | "m.č. 103" (1,96+1,03)*2*1,65 |  | 9.867
|  |  | "m.č. 105" (1,1+0,9)*2*3,85 |  | 15.4
|  |  | "m.č. 107" 30,0 |  | 30
|  |  | "m.č. 109" (1,3+0,7+4,25+0,3)*3,85 |  | 25.218
|  |  | Medzisúčet |  | 168.15
|  |  | " odhad na prievlaky a ostenia 10% z výmery" (168,0+311,0)*0,1 |  | 47.9
|  |  | Súčet |  | 526.916
29 | 014 | 612423521 | Omietka rýh v stenách maltou vápennocementovou hladkou | m2 | 13
|  |  | "po vybúraných priečkach" 8 |  | 8
|  |  | "elektroinštal. ryhy" 5 |  | 5
|  |  | Súčet |  | 13
30 | 011 | 612451111 | Vnútorná cementová omietka hrubá zatretá pod obklady | m2 | 99.24
" suterén, na vybúraných plochách , pod nové obklady"
|  |  | " m.č. 005" (1,0+1,2)*1,5 |  | 3.3
|  |  | " m.č. 006" (7,13+2,62)*2*2,1 -(2,1+1,0+2,0) |  | 35.85
|  |  | Medzisúčet |  | 39.15
"prízemie "
|  |  | " m.č. 107" (0,7+0,5+5,05+0,5*3*2+0,5*2*2)*2,2 |  | 24.75
|  |  | (0,53+0,9+0,15+0,9*2+0,52)*2,2 |  | 8.58
|  |  | (2,7+3,1+5,5*3)*1,2 |  | 26.76
|  |  | Medzisúčet |  | 60.09
|  |  | Súčet |  | 99.24
31 | 014 | 6124623.15 | Vnútorný sanačný systém stien ekvivalent k sanačnej omietke SikaMur Dry hr. 20 mm | m2 | 53.865
"suterén, pod sanačnú omietku, priestory skladov"
|  |  | ((2,81+0,5)+(0,5+1,76+0,5))*2,1 |  | 12.747
|  |  | (0,5+0,63+0,5*2+5,5+0,5*2+2,63+0,5)*2,1 |  | 24.696
|  |  | (0,5+2,72+3,1+0,5*3)*2,1 |  | 16.422
|  |  | Súčet |  | 53.865
32 | 014 | 6124623.16 | Vnútorný sanačný systém stien ekvivalent k jemnej sanačnej omietke SikaMur Finish hr. 3 mm | m2 | 53.865
33 | 011 | 612465111 | Príprava vnútorného podkladu stien pod obklad - cementový Prednástrek | m2 | 310.144
" pod nové obklady "
|  |  | "m.č. 005" (3,1+1,2)*2*1,5 -1,05 |  | 11.85
|  |  | "m.č. 006" (7,13+2,62)*2*2,02 - (1,8+0,54) |  | 37.05
|  |  | Medzisúčet |  | 48.9
|  |  | "m.č. 103" (1,96+1,03)*2*2,2 -1,8 |  | 11.356
|  |  | "m.č. 106" (2,05+1,3*2)*2*2,02 -1,4*3 |  | 14.586
|  |  | "m.č. 107" (2,38+3,26*2)*2,2+(1,8+3,26*2+0,78)*2,2 |  | 39.6
|  |  | (0,65+0,85+0,5+2,7+1,8+3,51+0,9+0,8+1,05)*2,2 |  | 28.072
|  |  | (1,75*2+2,05+1,15)*2,2 |  | 14.74
|  |  | (3,2+0,45+2,4+1,5*2+1,0*2+0,9*2+0,5*2)*2,2 |  | 30.47
|  |  | (2,7+3,1+5,5*3)*1,2 |  | 26.76
|  |  | (2,8*2+0,15)*1,2 +(2,4+0,15)*2*1,8 +(1,5*2+0,15)*1,8 |  | 21.75
|  |  | (3,4+1,0+2,3+2,9)*2,4 |  | 23.04
|  |  | (6,0+1,48+1,6+0,13)*2,7 + (2,4+2,3+2,15+2,75)*2,7 -2,7 |  | 48.087
|  |  | (1,5+2,8+2,4)*0,15+ (2,15+3,4 )*0,15 +(2,3+2,4+1,6)*0,15 |  | 2.783
|  |  | Medzisúčet |  | 261.244
|  |  | Súčet |  | 310.144
34 | 011 | 612465135 | Vnútorná omietka stien vápennocementová hr. 10 mm | m2 | 202.915
" suterén- nové priečky, zamur. otvory "
|  |  | 1,1*2,1 +(1,3*2,2*2) + (1,78*0,9 -( 0,8*0,5 +0,6*0,8))*2 |  | 9.474
|  |  | (1,8+0,83*2+1,15)*3,25 |  | 14.983
|  |  | ((3,1+1,0)*3,3 -2,9)*2 + (1,76*3,1-2,9)*2 |  | 26.372
|  |  | Medzisúčet |  | 50.829
" prízemie- nové priečky, zamur. otvory "
|  |  | "m.č. 102+104" 0,9*1,1+2,0*2,5+1,3*3,85 -2,0 |  | 8.995
|  |  | "m.č. 103" 2,0*0,3 |  | 0.6
|  |  | "m.č. 106" (1,3*4+2,05)*1,65 |  | 11.963
|  |  | "m.č. 107" (2,38+3,26*2)*1,65+(1,8+3,26*2+0,78+0,15+2,7)*1,65 |  | 34.403
|  |  | (1,8+3,51+0,9+0,8+1,05+1,75*2+2,05+1,15+3,2+0,45)*1,65 |  | 30.377
|  |  | 6,0*0,5+(1,48+1,6+0,13)*1,15 + (2,4*0,9*2) |  | 11.012
|  |  | "m.č. 108" (1,2+1,65+0,8)*3,85 |  | 14.053
|  |  | "m.č. 109" (2,95+4,0+1,3)*3,85 -2,0 |  | 29.763
|  |  | Medzisúčet |  | 141.166
" poschodie- nové priečky, zamur. otvory "
|  |  | (0,83*2+1,7)*3,25 |  | 10.92
|  |  | Súčet |  | 202.915
35 | 011 | 612465143 | Vnútorná omietka stien - stierka hr. 3mm | m2 | 202.915
36 | 011 | 612481119 | Potiahnutie vnútorných stien, sklotextílnou mriežkou | m2 | 513.059
|  |  | 202,915+310,144 |  | 513.059
37 | 011 | 622464231 | Vonkajšia omietka stien tenkovrstvová silikónová, hr. 1,5 mm | m2 | 7.92
|  |  | "VZT domček na streche" 1,7*4*1,0 + 2,0*4*0,3 - 0,8*0,8*2 |  | 7.92
38 | 011 | 625251.07 | KZS doskami XPS 2800 C hr. 100 mm bez omietky | m2 | 12.32
|  |  | "VZT domček na streche" 1,7*4*2,0 - 0,8*0,8*2 |  | 12.32
39 | 011 | 625256.07 | KZS doskami XPS 2800 C hr. 50 mm bez omietky | m2 | 2.4
|  |  | "VZT domček na streche" 2,0*4*(0,15+0,15) |  | 2.4
40 | 014 | 631311131 | Doplnenie existujúcich mazanín prostým betónom bez poteru o ploche do 1 m2 a hr.do 240 mm | m3 | 1
|  |  | "po vybúraných priečkach a jest. kuch. zariad. " 1,0 |  | 1
41 | 011 | 631312611 | Mazanina z betónu prostého tr.C 16/20 hr.nad 50 do 80 mm | m3 | 8.035
|  |  | "suterén, ryha pre ZTI" 10,2*0,6*1,1*0,06 |  | 0.404
|  |  | " m.č. 103+106+107" (2,15+2,65+133,95)*0,055 |  | 7.631
|  |  | Súčet |  | 8.035
42 | 011 | 631315661 | Mazanina z betónu prostého tr.C 20/25 hr.nad 120 do 240 mm | m3 | 0.581
" úprava podlahy v umývarni riadu-kuchyňa"
|  |  | 3,14*0,7*0,2 - 1,13*0,6*0,1 |  | 0.372
|  |  | "m.č. 006" 1,5*0,8*0,2 -0,7*0,45*0,1 |  | 0.209
|  |  | Súčet |  | 0.581
43 | 011 | 631319171 | Príplatok za strhnutie povrchu mazaniny latou pre hr. obidvoch vrstiev mazaniny nad 50 do 80 mm | m3 | 8.035
44 | 011 | 631319193 | Príplatok za prácu v stiesnenom priestore pre mazaninu hr. nad 120 do 240 mm | m3 | 0.581
45 | 011 | 631351101 | Debnenie stien, rýh a otvorov v podlahách zhotovenie | m2 | 1.606
" úprava podlahy v umývarni riadu-kuchyňa"
|  |  | 3,14*0,2 +(1,13+0,6)*0,1 |  | 0.801
|  |  | "m.č. 006" (1,5+0,8*2)*0,2 + (0,7*2+0,45)*0,1 |  | 0.805
|  |  | Súčet |  | 1.606
46 | 011 | 631351102 | Debnenie stien, rýh a otvorov v podlahách odstránenie | m2 | 1.606
47 | 011 | 631362021 | Výstuž mazanín z betónov (z kameniva) a z ľahkých betónov zo zváraných sietí z drôtov typu KARI | t | 0.448
"sieť 6/150x6/150 =3,02kg/m2 "
|  |  | "suterén, ryha pre ZTI" 10,2*0,6*1,1*3,02*1,02*0,001 |  | 0.021
|  |  | " m.č. 103+106+107" (2,15+2,65+133,95)*3,02*1,02*0,001 |  | 0.427
|  |  | Súčet |  | 0.448
48 | 011 | 631571003 | Zásyp zo štrkopiesku 0-32 zhutnený po vrstvách hr. 250 mm | m3 | 2.117
|  |  | "zásyp dna výťahovej šachty" 1,96*0,9*1,2 |  | 2.117
49 | 011 | 632451031 | Vyrovnávací cementový poter MC 15 hr 10- 20 mm | m2 | 91.75
|  |  | "podlaha P2, m.č. 002+012" 43,05+17,3 |  | 60.35
|  |  | "podlaha P2, m.č. 102+109+111" 13,75+10,2+7,45 |  | 31.4
|  |  | Súčet |  | 91.75
50 | 011 | 632477005 | Nivelačná stierka podlahová hrúbky 3mm | m2 | 105.15
|  |  | "podlaha P3 m.č. 003" 2,25 |  | 2.25
|  |  | "podlaha P4 m.č. 005+006" 3,6+18,7 |  | 22.3
|  |  | "podlaha P5 m.č. 007" 20,75 |  | 20.75
|  |  | "podlaha P6 m.č. 008+009+010+011+105" 9,8+18,7+13,2+17,3+0,85 |  | 59.85
|  |  | Súčet |  | 105.15
51 | 011 | 632477203 | Samonivelizačná podl. stierka hr. 5 mm | m2 | 112.5
|  |  | "podlaha P2, m.č. 002+012" 43,05+17,3 |  | 60.35
|  |  | "podlaha P2, m.č. 102+109+111" 13,75+10,2+7,45 |  | 31.4
|  |  | "podlaha P5, m.č. 007" 20,75 |  | 20.75
|  |  | Súčet |  | 112.5
52 | 011 | 642942111 | Osadenie oceľového dverového rámu plochy otvoru do 2, 5m2 | ks | 6
|  |  | "š. 0,6m,ozn. 10+11" 2+1 |  | 3
|  |  | "š. 0,8m, ozn. 13" 3 |  | 3
|  |  | Súčet |  | 6
53 | 553 | 5533194000 | Zárubeň oceľová CgU 60x197x10cm | ks | 3
54 | 553 | 5533194400 | Zárubeň oceľová CgU 80x197x10cm | ks | 3
55 | 011 | 642942221 | Osadenie oceľového dverového rámu plochy otvoru 2, 5-4,5m2 | ks | 3
|  |  | "ozn. 15 + 16" 1+2 |  | 3
56 | 553 | 5533199100 | Zárubeň oceľová CgU 145x197x16cm | ks | 2
57 | 553 | 55331250.1 | Atypická oceľová zárubeň s pevným nadsvetlíkom do otvoru 0,9*2,7 m | ks | 1
|  | 9 | Ostatné konštrukcie a práce-búranie
58 | 003 | 941955002 | Lešenie ľahké pracovné pomocné, s výškou lešeňovej podlahy nad 1,20 do 1,90 m | m2 | 330.1
"suterén, m.č.2+2a+3+5+6+7+8+9+10+11+12"
|  |  | 18,85+22,8+2,25+3,6+18,7+20,75+9,8+18,7+13,2+17,3+17,3 |  | 163.25
"prízemie, m.č. 102+3+5+6+7+9"
|  |  | 13,75+2,15+0,85+2,65+133,95+10,2 |  | 163.55
|  |  | "poschodie, úpravy pri šachte VZT" 3,3 |  | 3.3
|  |  | Súčet |  | 330.1
59 | 003 | 941955102 | Lešenie ľahké pracovné v schodisku, plochy do 6 m2, s výškou lešenovej podlahy nad 1,50 do 3,5 m | m2 | 36.45
|  |  | "m.č.001 + 111+112" 13,9+7,45+15,1 |  | 36.45
60 | 011 | 952901111 | Vyčistenie budov pri výške podlaží do 4m | m2 | 490.1
|  |  | " suterén + prízemie + posch. podlahová plocha" 367,7 |  | 367.7
|  |  | " m.č. 014+15+16" 46,6+21,8+54,0 |  | 122.4
|  |  | Súčet |  | 490.1
61 | 013 | 962031132 | Búranie priečok z tehál pálených, plných alebo dutých hr. do 150 mm, -0,19600t | m2 | 195.865
|  |  | "VZT šachty " ( 1,8+0,68*2+1,15)*3,35 |  | 14.439
|  |  | (1,65+0,7*2)*3,95 + (1,7+0,7*2)*3,35 |  | 22.433
|  |  | "suterén" 3,98*1,84 |  | 7.323
|  |  | "prízemie" (5,05+4,02*2+3,0+5,48+2,45+0,55+2,8+1,84*2)*3,95 |  | 122.648
|  |  | (2,2+0,55+0,75*4+0,2*2)*3,95 +2,9*1,95+1,87*2,2 |  | 34.062
|  |  | "otvory" -(1,8*2+1,44) |  | -5.04
|  |  | Súčet |  | 195.865
62 | 013 | 962032231 | Búranie muriva nadzákladového z tehál pálených, vápenopieskových,cementových na maltu, -1,90500t | m3 | 4.84
|  |  | "prízemie" 1,76*3,95*2*0,5 -1,76*1,2*2*0,5 |  | 4.84
63 | 013 | 962052314 | Búranie muriva železobetonového pilierov, -2,40000t | m3 | 2.666
|  |  | 0,5*0,5*3,95*2 +0,35*0,5*3,95 |  | 2.666
64 | 013 | 965043341 | Búranie podláh betónových, keramickych, teracových hr.do 100 mm, plochy nad 4 m2 -2,20000t | m3 | 17.816
|  |  | " m.č. 002+005" (30,0+25,0)*0,055 |  | 3.025
|  |  | " m.č. 003+004" 3,7*0,02+18,75*0,038 |  | 0.787
|  |  | " m.č. 006+007+008+009" (20,75+41,65+17,3+2,0)*0,02 |  | 1.634
|  |  | "strop niky v m.č. 006" 3,98*0,7*0,2 |  | 0.557
|  |  | Medzisúčet |  | 6.003
|  |  | "m.č. 102+105+111" (13,85+0,8+4,65)*0,035 |  | 0.676
|  |  | "m.č. 106+107" (131,8+4,15)*0,07 |  | 9.517
|  |  | Medzisúčet |  | 10.193
|  |  | (6,003+10,193)*1,1 |  | 17.816
65 | 013 | 9670411.2 | Dočistenie podláh po hrubom vybúraní v betóne, -0,02600t | m2 | 328.986
|  |  | " m.č. 002+005" (30,0+25,0) |  | 55
|  |  | " m.č. 003+004" (3,7+18,75) |  | 22.45
|  |  | " m.č. 007+008+009" (41,65+17,3+2,0) |  | 60.95
|  |  | " m.č. 006" 20,75+0,7*3,98 |  | 23.536
|  |  | Medzisúčet |  | 161.936
|  |  | "m.č. 102+105+111+109" (13,85+0,8+7,45+9,0) |  | 31.1
|  |  | "m.č. 106+107" (131,8+4,15) |  | 135.95
|  |  | Medzisúčet |  | 167.05
|  |  | Súčet |  | 328.986
66 | 013 | 968061125 | Vyvesenie dreveného dverného krídla do 2 m2 | ks | 9
|  |  | "suterén+ prízemie" ( 4+1)+4 |  | 9
67 | 013 | 968061126 | Vyvesenie dreveného dverného krídla nad 2 m2 | ks | 10
|  |  | "dvere dvojkrídlové" 2*2 +3*2 |  | 10
68 | 013 | 968062355 | Vybúranie drevených rámov okien dvojitých alebo zdvojených, plochy do 2 m2, -0,06300t | m2 | 7.38
|  |  | "sut.+ príz." 1,8*0,9 +(1,8*1,2*2+1,2*1,2) |  | 7.38
69 | 013 | 968063455 | Vybúranie dverových zárubní, -0,08200t | m2 | 7.765
|  |  | "sut.+ príz." 1,1*2,15 +0,9*2,0*3 |  | 7.765
70 | 013 | 971033631 | Vybúranie otvorov v murive tehl. plochy do 4 m2 hr.do 150 mm, -0,27000t | m2 | 1.89
|  |  | "otvor v priečke, sut." 0,9*2,1 |  | 1.89
71 | 013 | 974031664 | Vysekávanie rýh v tehl. murive pre vťahov. nosníkov hĺbke do 150 mm, -0,04200t | m | 1.35
|  |  | " sut. dodatočný preklad v priečke 1 ks / 1 otvor" 1,35 |  | 1.35
72 | 013 | 974042554 | Vysekanie rýh v betónovej dlažbe do hĺbky 100mm a šírky do 150mm, -0,03300t | m | 13.04
|  |  | "výť. šachta drážka pre BD1+BD2" (1,1+2,16)*2*2 |  | 13.04
73 | 013 | 9780211.10 | Odstránenie zníženého stropu po jest. stropnú konšt. (podľa popisu v PD) , -0,09500t | m2 | 18.75
|  |  | "strop, m.č. 004" 18,75 |  | 18.75
74 | 013 | 978021191 | Otlčenie cementových omietok vnútorných stien v rozsahu do 100 %, -0,06100t | m2 | 53.865
"suterén, pod sanačnú omietku, priestory skladov"
|  |  | ((2,81+0,5)+(0,5+1,76+0,5))*2,1 |  | 12.747
|  |  | (0,5+0,63+0,5*2+5,5+0,5*2+2,63+0,5)*2,1 |  | 24.696
|  |  | (0,5+2,72+3,1+0,5*3)*2,1 |  | 16.422
|  |  | Súčet |  | 53.865
75 | 013 | 978059511 | Odsekanie a odobratie stien z obkladačiek vnútorných -0,06800t | m2 | 99.825
"suterén , plochy na jest. stenách"
|  |  | " m.č. 003" (1,0+1,2)*1,5 |  | 3.3
|  |  | " m.č. 004" (7,13+2,62)*2*2,1 -(2,1+1,0+2,0) |  | 35.85
|  |  | Medzisúčet |  | 39.15
"príz. , plochy na jest. stenách"
|  |  | " m.č. 106" (0,7+0,5+5,05+0,5*3*3+0,5*2+0,5)*2,1 |  | 25.725
|  |  | (0,53+0,9+0,15+0,9*2+0,52)*2,1 |  | 8.19
|  |  | (2,7+3,1+5,5*3)*1,2 |  | 26.76
|  |  | Medzisúčet |  | 60.675
|  |  | Súčet |  | 99.825
76 | 013 | 978071251 | Odsekanie a odstránenie izolácie lepenkovej vodorovnej, -0,07300t | m2 | 135.95
|  |  | " m.č. 106+107" 131,8+4,15 |  | 135.95
77 | 013 | 978071311 | Odsekanie a odstránenie izolácie z dosiek hr. do 50 mm, -0,09300t | m2 | 135.95
78 | 013 | 9780714.0 | Odstránenie povlakovej a tepelnej izolácie na streche pre osadenie šachty VZT, -0,11200t | kopl. | 1
79 | 013 | 979081111 | Odvoz sutiny a vybúraných hmôt na skládku do 1 km | t | 140.481
80 | 013 | 979081121 | Odvoz sutiny a vybúraných hmôt na skládku za každý ďalší 1 km | t | 561.924
81 | 013 | 979082111 | Vnútrostavenisková doprava sutiny a vybúraných hmôt do 10 m | t | 140.481
82 | 013 | 979082121 | Vnútrostavenisková doprava sutiny a vybúraných hmôt za každých ďalších 5 m | t | 561.924
83 | 001 | 171209001 | Poplatok za skladovanie - zemina a kamenivo (17 05) nebezpečné | t | 132.072
84 | R | 171209103 | Zákonný poplatok obci za skládkovanie | t | 132.072
85 | R | R.001 | Náklady na práce vopred nemerateľné | sub. | 1
|  | 99 | Presun hmôt HSV
86 | 014 | 999281111 | Presun hmôt pre opravy a údržbu objektov vrátane vonkajších plášťov výšky do 25 m | t | 86.263
|  | PSV | Práce a dodávky PSV
|  | 711 | Izolácie proti vode a vlhkosti
87 | 711 | 711111001 | Zhotovenie izolácie proti zemnej vlhkosti vodorovná náterom penetračným za studena | m2 | 15.154
|  |  | "VZT domček na streche , pod murivo "1,3*1,3 |  | 1.69
|  |  | "suterén, ryha pre ZTI, 2x náter" 10,2*0,6*2*1,1 |  | 13.464
|  |  | Súčet |  | 15.154
88 | 111 | 1116315000 | Lak asfaltový v sudoch | t | 0.005
|  |  | 15,154 * 0,0003 |  | 0.005
89 | 711 | 711111001 | Zhotovenie izolácie proti zemnej vlhkosti vodorovná náterom penetračným za studena | m2 | 138.75
|  |  | "podlaha P9, m.č 103" 2,15 |  | 2.15
|  |  | "podlaha P8, m.č 106+107" 2,65+133,95 |  | 136.6
|  |  | Súčet |  | 138.75
90 | 711 | 711113001 | Zhotovenie izolácie proti zemnej vlhkosti podhľadov penetračným náterom za studena | m2 | 138.75
|  |  | "podlaha P9, m.č 103" 2,15 |  | 2.15
|  |  | "podlaha P8, m.č 106+107" 2,65+133,95 |  | 136.6
|  |  | Súčet |  | 138.75
91 | 235 | 2353328200 | Vlhkostná bariéra a negalizácia podkladný náter ekvivalent Sika Repair/floor EpoCem, balenie 40 kg | kg | 12.488
|  |  | 138,75*2 |  | 277.5
92 | 711 | 711141559 | Zhotovenie izolácie proti zemnej vlhkosti a tlakovej vode vodorovná NAIP pritavením | m2 | 8.422
|  |  | "VZT domček na streche , pod murivo "1,3*1,3 |  | 1.69
|  |  | "suterén, ryha pre ZTI" 10,2*0,6*1,1 |  | 6.732
|  |  | Súčet |  | 8.422
93 | 628 | 6283221000 | Pás ťažký asfaltový | m2 | 9.685
|  |  | 8,422 * 1,15 |  | 9.685
94 | 711 | 71121150.4 | Hydroizolačný systém - dvojnásobná, vodorová | m2 | 136.6
|  |  | "podlaha P8 m.č. 106+107 na mazaninu" 2,65+133,95 |  | 136.6
95 | 711 | 711211501 | Hydroizolačná stierka s roh. profilmi, vodorová | m2 | 163.2
|  |  | "podlaha P4 m.č.005+006" 3,6+18,7 |  | 22.3
|  |  | "podlaha P8 m.č. 106+107 na panel" 2,65+133,95 |  | 136.6
|  |  | "podlaha P9 m.č. 103" 2,15*2 |  | 4.3
|  |  | Súčet |  | 163.2
96 | 711 | 998711202 | Presun hmôt pre izoláciu proti vode v objektoch výšky nad 6 do 12 m | %
|  | 712 | Izolácie striech
97 | 711 | 712360070 | Zhotovenie povlakovej krytiny striech plochých do 10° PVC-P fóliou mechanicky kotvená so zvarením spoju | m2 | 4.41
|  |  | "VZT domček na streche strop. doska" 2,1*2,1 |  | 4.41
98 | 711 | 712863240 | Zhotovenie povlakovej krytiny vytiahnutím izol. povlaku PVC-P so zváraným spojom | m2 | 6.8
|  |  | " zo strechy na VZT domček " 1,7*4*1,0 |  | 6.8
99 | 283 | 2833000160 | Hydroizolačná fólia hr.1,50 mm, š.1,3m modrá, červená, zelená | m2 | 13.452
|  |  | "VZT domček na streche "4,41+6,8 |  | 11.21
100 | 711 | 712391171 | Zhotov. povlak. krytiny striech plochých do 10° ostatné z ochrannej textílie podklad.vrstvy | m2 | 11.21
|  |  | " zo strechy na VZT domček " 1,7*4*1,0+2,1*2,1 |  | 11.21
101 | 693 | 6936651300 | Geotextília netkaná polypropylénová PP 300 | m2 | 12.892
|  |  | 11,21 * 1,15 |  | 12.892
102 | 711 | 998712202 | Presun hmôt pre izoláciu povlakovej krytiny v objektoch výšky nad 6 do 12 m | %
|  | 713 | Izolácie tepelné
103 | 713 | 713122111 | Montáž tepelnej izolácie doskami podláh, jednovrstvová | m2 | 145.482
" hr. izol. 30 mm"
|  |  | " podlaha P9+P8, m.č. 103+106+107" 2,15+2,65+133,95 |  | 138.75
" hr. izol. 20 mm"
|  |  | "suterén, ryha pre ZTI" 10,2*0,6*1,1 |  | 6.732
|  |  | Súčet |  | 145.482
104 | 283 | 2837650150 | Extrudovaný polystyrén - XPS hrúbka 30mm | m2 | 141.525
" hr. izol. 30 mm"
|  |  | " podlaha P9+P8, m.č. 103+106+107" 2,15+2,65+133,95 |  | 138.75
105 | 713 | 713142151 | Montáž tepelnej izolácie doskami striech, jednovrstvová kladenie na sucho | m2 | 1.19
|  |  | "VZT domček na streche" 1,2*1,2 -0,5*0,5 |  | 1.19
106 | 631 | 6314150270 | Doska z miner. vlny hrúbky 100 mm | m2 | 3.641
|  |  | "VZT domček na streche hr. izol. 300 mm " 1,19*3 |  | 3.57
107 | 631 | 6314150580 | Doska z minerálnej vlny PTE hrúbky 20 mm | m2 | 6.867
|  |  | "suterén, ryha pre ZTI" 10,2*0,6*1,1 |  | 6.732
108 | 713 | 713191125 | D+M prekrytia tepelnej izolácie podláh, zvrchu separačnou fóliou hr.0,2mm | m2 | 152.625
|  |  | 138,75 |  | 138.75
109 | 713 | 998713202 | Presun hmôt pre izolácie tepelné v objektoch výšky nad 6 m do 12 m | %
|  | 722 | Zdravotechnika
110 | R | R.110 | ZTI plyn (viď.samostatný rozpočet) | sub. | 1
111 | R | R.120 | Kanalizačná prípojka a lapač tukov (viď.samostatný rozpočet) | sub. | 1
|  | 733 | Ústredné kúrenie
112 | 731 | 733.10 | Vykurovanie | sub. | 1
|  | 763 | Konštrukcie - drevostavby
113 | 763 | 763128312.1 | Kapotáž VZT rozvodov v jedálni na OK, dosky Glasroc H Ocean 2x12,5 mm + zvuk izol. | m2 | 28.165
|  |  | "rozv. plocha" (1,15 +1,3+0,5)*6,7 + (0,9+0,5)*6,0 |  | 28.165
114 | 763 | 998763403 | Presun hmôt pre sádrokartónové konštrukcie v objektoch výšky od 7 do 24 m | %
|  | 764 | Konštrukcie klampiarske
115 | 764 | 764731111 | Lemovanie múrov PZ poplast. plech rš 100 mm | m | 6.8
|  |  | "VZT domček na streche, ukončenie povl. krytiny " 1,7*4 |  | 6.8
116 | 764 | 764731113 | Oplechovanie múrov PZ poplast. plech rš 250 mm | m | 8.5
117 | 764 | 998764202 | Presun hmôt pre konštrukcie klampiarske v objektoch výšky nad 6 do 12 m | %
|  | 766 | Konštrukcie stolárske
118 | 766 | 766411811 | Demontáž obloženia stien panelmi, veľkosti do 1,5 m2, -0,02400t | m2 | 57.91
|  |  | "jedáleň, m.č. 110" (15,1+1,1)*3,85 - (2,0+1,44+2,16*2) |  | 54.61
|  |  | "stol výťah m.č. 104" 1,5*2,2 |  | 3.3
|  |  | Súčet |  | 57.91
119 | 766 | 766411822 | Demontáž obloženia stien panelmi, podkladových roštov, -0,00800t | m2 | 57.91
120 | 766 | 766661422 | Montáž dverných krídiel kompletiz. protipožiarnych jednokrídlových, šírky nad 800 mm bez priezoru | ks | 2
|  |  | "ozn. 7+8 " 1+1 |  | 2
121 | 611 | 6116400200 | Drevené plné požiarne dvere jednokrídlové, bez zárubne EW /D3-C, roz. 60/197cm, ozn. 7 | ks | 1
122 | 611 | 6116400800 | Drevené plné požiarne dvere jednokrídlové, bez zárubne EW 30/D3-C, roz. 80x197 cm ozn. 8 | ks | 1
123 | 766 | 766661432 | Montáž dverového krídla kompletiz.otváravého protipožiarneho, dvojkrídlové 1450x1970 mm | ks | 2
124 | 611 | 6116402500 | Drevené plné požiarne dvere dvojkrídlové, bez zárubne EW 30/D3-C, 145x197 cm | ks | 2
125 | 766 | 766661512 | Montáž dverového krídla otváravého z tvrdého dreva s polodrážkou, jednokrídlové | ks | 14
|  |  | "ozn. 1+2+3+4 " 3+1+9+1 |  | 14
126 | 611 | 6116011100 | Dvere vnútorné hladké plné jednokrídlové 60x197 cm + kovanie + kľučka | ks | 4
|  |  | "ozn 1+2" 3+1 |  | 4
127 | 611 | 6116017100 | Dvere vnútorné hladké plné jednokrídlové 80x197 cm + kovanie + kľučka | ks | 9
|  |  | "ozn. 3" 9 |  | 9
128 | 611 | 6116020100 | Dvere vnútorné hladké plné jednokrídlové 90x197 cm +kovanie + kľučka | ks | 1
|  |  | "ozn. 4" 1 |  | 1
129 | 766 | 766661532 | Montáž dverového krídla kompletiz.otváravého z tvrdého dreva s polodrážkou, dvojkrídlové | ks | 3
|  |  | "ozn. 5" 3 |  | 3
130 | 611 | 6116029700 | Dvere vnútorné hladké plné dvojkrídlové 145x197 cm +kovanie + kľučka | ks | 3
131 | 766 | 998766202 | Presun hmot pre konštrukcie stolárske v objektoch výšky nad 6 do 12 m | %
|  | 767 | Konštrukcie doplnkové kovové
132 | 767 | 767583242 | Demontáž a montáž podhľadov lamelových systém ALPO 249 | m2 | 21.868
133 | 767 | 767631102 | Montáž okna plastového jednodielneho so zasklením šírky 600 mm x výšky 800 mm | ks | 1
134 | 611 | 6114104500 | Plastové okno sklopné 600x800 mm izol. dvojsklo s pákovým uzáverom | ks | 1
135 | 767 | 767644120 | Montáž dverí, osadených do oceľovej zárubne otváravých dvojkrídlových | ks | 2
|  |  | " ozn. 18 " 2 |  | 2
136 | 553 | 5534127200 | Oceľové plné požiarne dvere bez zárubne, dvojkrídlové 1450x1970 EW30/D1-C | ks | 2
137 | 767 | 767649191 | Montáž doplnkov dverí, samozatvárač hydraulický | ks | 6
|  |  | "pre ozn. 6+7+8+18" 2+1+1+2 |  | 6
138 | 549 | 5491631030 | Samozatvárač hydraulický | ks | 6
139 | 767 | 767995103 | Montáž ostatných atypických kovových stavebných doplnkových konštrukcií nad 10 do 20 kg | kg | 113.5
|  |  | "nosný rám pre hliníkovú roletu, ozn. H1 z joklových prof." 113,5 |  | 113.5
140 | 553 | 5530110021 | Dodávka a výroba oceľovej konštr. z joklových profilov 50x50x3 mm | kg | 113.5
141 | 553 | 55301101101 | Kotviaci a pomocný materiál pre kovové konštrukcie ( Hilty kotvenie do stropu) | súb | 1
142 | 553 | 553446.114 | Dodávka a montáž trojdielnej hliníkovej rolety na elekt. ovládanie r. 6,7*2,0m | ks | 1
143 | 767 | 998767102 | Presun hmôt pre kovové stavebné doplnkové konštrukcie v objektoch výšky nad 6 do 12 m | t | 0.183
|  | 771 | Podlahy z dlaždíc
144 | 771 | 771445014 | Montáž soklíkov z dlaždíc keramických do tmelu, rovné ,výška 100 mm | m | 165.3
"suterén, m.č.002+2a+3+8+9+10+11+12"
|  |  | 17,0+20,5+5,7+13,5+26,0+21,0+26,6 |  | 130.3
|  |  | "prízemie, m.č.102+5+9+11" 12,4+3,2+13,9+5,5 |  | 35
|  |  | Súčet |  | 165.3
145 | 771 | 771575206 | Montáž podláh z dlaždíc keram. ukladanie do tmelu protišmykových | m2 | 347.05
|  |  | "podlaha P2, m.č. 002+002a+012" 18,85+22,8+17,3 |  | 58.95
|  |  | "podlaha P2, m.č. 102+109+111" 13,75+10,2+7,45 |  | 31.4
|  |  | "podlaha P3 m.č. 003" 2,25 |  | 2.25
|  |  | "podlaha P4 m.č. 005+006" 3,6+18,7+1,0 |  | 23.3
|  |  | "podlaha P6 m.č. 008+009+010+011+105" 9,8+18,7+13,2+17,3+0,85 |  | 59.85
|  |  | " podlaha P8 m.č. 106+107 " 2,65+133,95+1,0 |  | 137.6
|  |  | " podlaha P9 m.č. 103" 2,15 |  | 2.15
|  |  | Medzisúčet |  | 315.5
|  |  | 315,5*1,1 |  | 347.05
146 | 597 | 5976439000 | Dlaždice gresové s protišmykovým povrchom 200x200x8 mm | m2 | 353.991
|  |  | 347,05 * 1,02 |  | 353.991
147 | 771 | 998771202 | Presun hmôt pre podlahy z dlaždíc v objektoch výšky nad 6 do 12 m | %
|  | 776 | Podlahy povlakové
148 | 775 | 776200820 | Odstránenie povlakových podláh zo schodiskových stupňov lepených s podložkou -0,00050t | m | 63
|  |  | "stupne, sut. + príz." 22*1,5 + 20*1,5 |  | 63
149 | 775 | 776401800 | Demontáž soklíkov alebo líšt gumových alebo z PVC | m | 102.3
|  |  | "m.č. 001" 16,1 |  | 16.1
|  |  | "m.č. 110+111" 71,0+15,2 |  | 86.2
|  |  | Súčet |  | 102.3
150 | 775 | 776511820 | Odstránenie povlakových podláh z nášľapnej plochy lepených s podložkou, -0,00100t | m2 | 205.9
|  |  | "m.č.001+112" 3,1*1,5 +3,1*1,5 |  | 9.3
|  |  | "m.č.110" 196,6 |  | 196.6
|  |  | Súčet |  | 205.9
151 | 775 | 776210110 | Lepenie povlakových podláh gumových na schodiskových stupňoch na stupnice rovné | m | 63
|  |  | "stupne, sut. + príz." 22*1,5 + 20*1,5 |  | 63
152 | 775 | 776210200 | Lepenie povlakových podláh gumových na schodiskových stupňoch na podstupnice | m | 63
|  |  | "stupne, sut. + príz." 22*1,5 + 20*1,5 |  | 63
153 | 775 | 776210300 | Lepenie povlakových podláh gumových na schodiskových stupňoch hrany na stupne | m | 63
154 | 272 | 2725504100 | Hrana schodov dĺžka 150 cm | m | 66.15
|  |  | 63 * 1,05 |  | 66.15
155 | 775 | 776411000 | Lepenie podlahových soklíkov alebo líšt gumových | m | 104.3
|  |  | "m.č. 001" 16,1 |  | 16.1
|  |  | "m.č. 110+111" 73,0+15,2 |  | 88.2
|  |  | Súčet |  | 104.3
156 | 272 | 2725505101 | Soklová lišta z PVC 30/30 mm | m | 106.386
|  |  | 104,3 * 1,02 |  | 106.386
157 | 775 | 776521100 | Lepenie povlakových podláh z PVC z pásov | m2 | 208.05
|  |  | "m.č.001+112 podesty" 3,1*1,5 +3,1*1,5 |  | 9.3
|  |  | "m.č.110" 198,75 |  | 198.75
|  |  | Súčet |  | 208.05
158 | 284 | 2841294020 | Podlahovina - homogénne PVC z pásov hr. 2,0 mm | m2 | 237.66
|  |  | "m.č.001+112" 3,1*1,5 +3,1*1,5 |  | 9.3
|  |  | "m.č.110" 198,75 |  | 198.75
|  |  | "stupne, sut. + príz." (22*1,5 + 20*1,5)*(0,3+0,17) |  | 29.61
|  |  | Súčet |  | 237.66
159 | 775 | 776691003 | Vyrovnanie podkladovej vrstvy samonivelizačnou stierkou hrúbky 2 mm, s min. pevnosťou 15 MPa | m2 | 227.75
|  |  | " podlaha P1, m.č.001+112 " 13,9+15,1 |  | 29
|  |  | " podlaha P7 m.č.110" 198,75 |  | 198.75
|  |  | Súčet |  | 227.75
160 | 775 | 776992111 | Penetrácia podkladu s očistením | m2 | 227.75
161 | 775 | 776992122 | Tmelenie podkladu, stierkovanie vyrovnávacím tmelom | m2 | 227.75
162 | 775 | 7769961.11 | Ostatné práce - dočistenie podkladu brúsením po odstránení podlahoviny | m2 | 227.75
|  |  | " podlaha P1, m.č.001+112 " 13,9+15,1 |  | 29
|  |  | " podlaha P7 m.č.110" 198,75 |  | 198.75
|  |  | Súčet |  | 227.75
163 | 775 | 998776202 | Presun hmôt pre podlahy povlakové v objektoch výšky nad 6 do 12 m | %
|  | 781 | Dokončovacie práce a obklady
164 | 771 | 781415024 | Montáž obkladov vnútor. stien kladených do tmelu pravouhlých, škár. hmot. Ceresit CE 33 | m2 | 341.158
|  |  | "m.č. 005" (3,1+1,2)*2*1,5 -1,05 |  | 11.85
|  |  | "m.č. 006" (7,13+2,62)*2*2,02 - (1,8+0,54) |  | 37.05
|  |  | Medzisúčet |  | 48.9
|  |  | "m.č. 103" (1,96+1,03)*2*2,2 -1,8 |  | 11.356
|  |  | "m.č. 106" (2,05+1,3*2)*2*2,02 -1,4*3 |  | 14.586
|  |  | "m.č. 107" (2,38+3,26*2)*2,2+(1,8+3,26*2+0,78)*2,2 |  | 39.6
|  |  | (0,65+0,85+0,5+2,7+1,8+3,51+0,9+0,8+1,05)*2,2 |  | 28.072
|  |  | (1,75*2+2,05+1,15)*2,2 |  | 14.74
|  |  | (3,2+0,45+2,4+1,5*2+1,0*2+0,9*2+0,5*2)*2,2 |  | 30.47
|  |  | (2,7+3,1+5,5*3)*1,2 |  | 26.76
|  |  | (3,25*2+0,15)*1,2 +(2,4+0,15)*2*1,8 +(1,5*2+0,15)*1,8 |  | 22.83
|  |  | (3,4+1,0+2,3+2,9)*2,4 |  | 23.04
|  |  | (6,0+1,48+1,6+0,13)*2,7 + (2,4+2,3+2,15+2,75)*2,7 -2,7 |  | 48.087
|  |  | (1,5+2,8+2,4)*0,15+ (2,15+3,4 )*0,15 +(2,3+2,4+1,6)*0,15 |  | 2.783
|  |  | Medzisúčet |  | 262.324
|  |  | (48,9+261,244)*1,1 |  | 341.158
165 | 597 | 5978290000 | Obkladačky pórovinové glazúrované | m2 | 347.981
|  |  | 341,158 * 1,02 |  | 347.981
166 | 771 | 998781202 | Presun hmôt pre obklady keramické v objektoch výšky nad 6 do 12 m | %
|  | 783 | Dokončovacie práce - nátery
167 | 783 | 783201811 | Odstránenie starých náterov z kovových stavebných doplnkových konštrukcií oškrabaním | m2 | 16.15
|  |  | " jest. zárubne, ozn. 12+14+17" 4,6*0,25*2 + 4,8*0,25*7 + 5,45*0,25*4 |  | 16.15
168 | 783 | 783225400 | Nátery kov.stav.doplnk.konštr. syntet. farby šedej na vzduchu schnúce dvojnás.1x email a tmelením | m2 | 16.15
169 | 783 | 783225100 | Nátery kov.stav.doplnk.konštr. syntetické farby šedej na vzduchu schnúce dvojnás. 1x s emailov. | m2 | 17.6
"nové zárubne ozn. 10+11+13+15+16"
|  |  | 4,6*0,25*3 +4,8*0,25*3 +5,45*0,25*2 |  | 9.775
|  |  | "nosný rám pre roletu" 80*0,22 |  | 17.6
170 | 783 | 783226100 | Nátery kov.stav.doplnk.konštr. syntetické farby šedej na vzduchu schnúce základný | m2 | 17.6
171 | 783 | 783833020 | Nátery povrchov betónových dvojnásobné protiprašné s vysokou mechanickou odolnosťou | m2 | 20.75
|  |  | " m.č. 007" 20,75 |  | 20.75
|  | 784 | Dokončovacie práce - maľby
172 | 784 | 784418012 | Zakrývanie podláh a vykurovacích zariadení papierom v miestnostiach | m2 | 122.4
|  |  | " suterén + prízemie + posch." 367,7 |  | 367.7
|  |  | " suterén, m.č. 014+15+16" 46,6+21,8+54,0 |  | 122.4
173 | 784 | 784410120 | Penetrovanie jednonásobné, savých podkladov výšky do 3, 80 m | m2 | 1477.746
|  |  | " stropy suterén + prízemie + posch." 348,95+18,75 |  | 367.7
|  |  | " steny suterén + prízemie jest. " 526,916 |  | 526.916
|  |  | " steny suterén + prízemie+ posch. nové " 202,915 |  | 202.915
"steny suterén"
|  |  | " m.č. 014" (7,13+6,78)*2*3,25+(0,8+0,52+0,5)*2*3,0-(1,08*2+1,8) |  | 97.375
|  |  | " m.č. 015" (7,13+3,13+0,5)*2*3,25 -(2,16+1,8) |  | 65.98
|  |  | " m.č. 016" (9,31+5,83+0,5)*2*3,25 - (1,08*3+2,16+1,8) |  | 94.46
|  |  | " stropy, m.č. 014+15+16" 46,6+21,8+54,0 |  | 122.4
|  |  | Súčet |  | 1477.746
174 | 784 | 784452473 | Maľby z maliarskych zmesí tekutých dvojnásobné výšky do 3, 80 m | m2 | 1477.746
175 | 784 | 784463223 | Štrukturovaný sokel s olejovou farbou na stenách, schodisku na podklad hrubozrnný výšky do 3, 80 m | m2 | 203.04
|  |  | "suterén, m.č.001" (3,1+6,4)*2*1,6 - 2,3 |  | 28.1
|  |  | "m.č. 002" (9,05+4,9+1,7+2,6+0,5*4)*1,6 -(1,12*2+2,3*2+1,44*2) |  | 22.68
|  |  | "m.č. 003" (1,96+0,9)*2*1,6 -1,12 |  | 8.032
|  |  | "m.č. 008" (6,01*2+1,65+0,35*2)*1,6 -1,44 |  | 21.552
|  |  | "m.č. 009+10" (9,35+3,23*2+3,95+3,72+1,5)*1,60 |  | 39.968
|  |  | "m.č. 012+013" (14,14+1,8)*2*1,6 -(1,44*6+2,32*2) |  | 37.728
|  |  | Medzisúčet |  | 158.06
|  |  | " prízemie, m.č.111+112" (6,35+3,1)*2*1,6 -2,3*2 |  | 25.64
|  |  | "m.č. 102" (6,35+3,1)*2*1,6 -(2,3*3+1,44*2+1,12) |  | 19.34
|  |  | Medzisúčet |  | 44.98
|  |  | Súčet |  | 203.04
|  | 791 | Zariadenia veľkokuchynské
176 | 791 | R.101 | Zariadenie kuchyne (viď. samostatný rozpočet) | sub | 1
|  | M | Práce a dodávky M
|  | 21-M | Elektromontáže
177 | R | R.200 | Elektroinštalácia 1. PP (viď. samostatný rozpočet) | súb. | 1
178 | R | R.200.1 | Elektroinštalácia 1. NP (viď. samostatný rozpočet) | súb. | 1
|  | 22-M | Montáže oznam. a zabezp. zariadení
179 | R | R103 | Zavedenie a monitoring HACCP kuchyne | sub. | 1
|  | 24-M | Montáže vzduchotechnických zariad.
180 | R | R.102 | VZT zariadenia | sub. | 1
|  | 33-M | Montáže dopr.zariad.sklad.zar.a váh
181 | R | R20 | Demontáž nákladného výťahu 250 kg | ks | 1
182 | R | R.202 | Demontáž stolového výťahu 100 kg | ks | 1
183 | R | R.203 | Montáž a dodávka stolového výťahu s nerezovou úpravou | ks | 1
|  | 000 | Požiarne zabezpečenie
184 | R | R01.10 | Hasiace prístroje snehové S5 | ks | 3
185 | R | R01.20 | Hasiace prístroje práškové P6 | ks | 3
|  | OST | Ostatné
186 | R | R101 | Statická sanácia existujúcich porúch suterénu (viď samostatný rozpočet) | súb. | 1
Celkom