## Opis predmetu zákazky
Opis predmetu zákazky
Názov predmetu zákazky: Nákup testov na detekciu požitia omamných a psychotropných látok II
Maximálne požadované množstvo: 200 000 ks skríningových testov (160 000 ks Skríningového testu A a 40 000 ks Skríningového testu B)
Miesto dodania: 9 miest uvedených v bode 6.1 SP
Lehota dodania: 60 dní od objednávky
Požiadavky na predmet zákazky
P.č. | Požadovaný parameter | Skutočná hodnota parametra ponúkaného riešenia (uchádzač uvedie áno/nie, resp. skutočnú hodnotu parametra)
Jednorazové rýchle viacparametrové orientačné testy na kvalitatívnu detekciu požitia omamných a psychotropných látok zo slín (ďalej len "Skríningový test A")
1 | Odoberaná vzorka: ústna tekutina človeka/sliny (ďalej ako „biologická vzorka“)
2 | Jednoduchý, rýchly a hygienický odber biologickej vzorky, ktorý možno vykonať niekoľkými stermi z jazyka kontrolovanej osoby
3 | Čas na odobratie biologickej vzorky: maximálne 10 sekúnd, a to aj u osôb s malým množstvom slín
4 | Skríningový test musí obsahovať indikátor odobratia dostatočného množstva biologickej vzorky v prípade, ak je výsledok testu závislý od množstva odoberanej biologickej vzorky
5 | Jednoduchá manipulácia s odobratou biologickou vzorkou, bez nutnosti presného dávkovania akejkoľvek reakčnej tekutiny a bez nutnosti manipulácie s odobratou biologickou vzorkou vo forme prekvapkávania odobratej biologickej vzorky kvapkadlom
6 | Ak je pre vykonanie skríningového testu potrebná reakčná tekutina, musí byť súčasťou testu
7 | Výsledok skríningového testu musí byť jednoznačný (pozitívny na konkrétnu skupinu OPL/negatívny/neplatný) a identifikovateľný/viditeľný/odčítateľný voľným okom priamo v teréne, bez nutnosti použitia ďalších prídavných zariadení
8 | Skríningový test musí obsahovať indikátor platnosti resp. neplatnosti vykonania skríningového testu (kontrolná linka/linky)
9 | Čas na vyhodnotenie odobratej biologickej vzorky max. 8 minút
10 | Chybovosť skríningových testov môže byť maximálne 2% (chybný výsledok spočíva v chýbajúcom zobrazení kontrolnej linky, resp. iného indikátora platnosti po vykonaní testu)
11 | Skríningový test musí byť citlivý na súčasnú detekciu prítomnosti minimálne nasledujúcich psychoaktívnych látok: Amfetamíny (Amphetamines), Kokaín (Cocaine), Metamfetamíny a Extáza (Methamphetamines/XTC), Opiáty (Opiates), Benzodiazepiny (Benzodiazepines), Marihuana (Cannabis), s nasledujúcou maximálnou výškou detekčných limitov: Amfetamíny (Amphetamines) 80 ng/ml Kokaín/crack (Cocaine) 20 ng/ml Metamfetamíny a extáza (Methamphetamine, MDMA) 80 ng/ml Opiáty/heroín/morfín (Opiates, Morphine) 20 ng/ml Benzodiazepín (Benzodiazepines) 20 ng/ml Marihuana/hašiš/THC (Cannabis) 15 ng/ml Dosiahnutý detekčný limit za každú psychoaktívnu látku musí byť rovný alebo nižší ako je uvedená hodnota, čím sa preukáže väčšia citlivosť merania
12 | Každá psychoaktívna látka musí mať vlastnú testovaciu linku/prúžok, Amfetamíny a Metamfetamíny môžu byť na jednej testovacej linke
13 | Maximálne rozmery zabaleného skríningového testu: (Š x V x H) 21 x 7 x 3,5 cm, pre vloženie do vrecka bundy, vesty, nohavíc a pod.
14 | Pracovná teplota skríningových testov: min. od +5°C do +40°C
15 | Skladovacia teplota skríningových testov: min. od +5°C do +25°C
16 | Doba použiteľnosti skríningového testu v čase dodania: minimálne 18 mesiacov
Jednorazový rýchly viacparametrový orientačný test na detekciu požitia omamných a psychotropných látok zo slín ako aj z potu (ďalej len "Skríningový test B")
17 | Odoberaná vzorka: ústna tekutina človeka (ďalej len „slina“) alebo pot (ďalej spolu aj ako „biologická vzorka“), t. j. každý skríningový test musí umožniť odobratie vzorky buď zo slín, alebo z potu kontrolovanej osoby, a to v závislosti od rozhodnutia policajta*
18 | Jednoduchý, rýchly a hygienický odber biologickej vzorky, ktorý možno vykonať niekoľkými stermi z jazyka, alebo z čela kontrolovanej osoby, v závislosti od rozhodnutia policajta
19 | Čas na odobratie biologickej vzorky maximálne 10 sekúnd, a to aj u osôb s malým množstvom slín v prípade odberu slinnej vzorky
20 | Skríningový test musí obsahovať indikátor odobratia dostatočného množstva biologickej vzorky v prípade, ak je výsledok testu závislý od množstva odoberanej tekutiny
21 | Jednoduchá manipulácia s odobratou biologickou vzorkou, bez nutnosti presného dávkovania akejkoľvek reakčnej tekutiny a bez nutnosti manipulácie s odobratou biologickou vzorkou vo forme prekvapkávania odobratej biologickej vzorky kvapkadlom
22 | Ak je pre vykonanie skríningového testu potrebná reakčná tekutina, musí byť súčasťou testu
23 | Výsledok skríningového testu musí byť jednoznačný (pozitívny na konkrétnu skupinu OPL/negatívny/neplatný) a identifikovateľný/viditeľný/odčítateľný voľným okom priamo v teréne, bez nutnosti použitia ďalších prídavných zariadení
24 | Skríningový test musí obsahovať indikátor platnosti resp. neplatnosti vykonania skríningového testu (kontrolná linka/linky)
25 | Čas na vyhodnotenie odobratej biologickej vzorky max. 8 minút
26 | Chybovosť skríningových testov môže byť maximálne 2% (chybný výsledok spočíva v chýbajúcom zobrazení kontrolnej linky, resp. iného indikátora platnosti po vykonaní testu)
27 | Skríningový test musí byť citlivý na súčasnú detekciu prítomnosti minimálne nasledujúcich psychoaktívnych látok: Amfetamíny (Amphetamines), Kokaín (Cocaine), Metamfetamíny a Extáza (Methamphetamines/XTC), Opiáty (Opiates), Marihuana (Cannabis), s nasledujúcou maximálnou výškou detekčných limitov: Amfetamíny (Amphetamines) 80 ng/ml Kokaín/crack (Cocaine) 20 ng/ml Metamfetamíny a extáza (Methamphetamine, MDMA) 80 ng/ml Opiáty/heroín/acetylmorfín (Opiates, 6-acetylmorphine) 20 ng/ml Marihuana/hašiš/THC (Cannabis) 15 ng/ml Dosiahnutý detekčný limit za každú psychoaktívnu látku musí byť rovný alebo nižší ako je uvedená hodnota, čím sa preukáže väčšia citlivosť merania
28 | Každá psychoaktívna látka musí mať vlastnú testovaciu linku/prúžok, Amfetamíny a Metamfetamíny môžu byť na jednej testovacej linke
29 | Maximálne rozmery zabaleného skríningového testu: (Š x V x H) 21 x 7 x 3,5 cm, pre vloženie do vrecka bundy, vesty, nohavíc a pod.
30 | Pracovná teplota skríningových testov: min. od +5°C do +40°C
31 | Skladovacia teplota skríningových testov: min. od +5°C do +25°C
32 | Doba použiteľnosti skríningového testu v čase dodania: minimálne 18 mesiacov
Požiadavky na balenie
33 | Každý skríningový test musí byť hygienicky (nezávadne) zabalený v samostatnom pevnom obale, hygienicky a zdravotne nezávadný
34 | Na obale každého skríningového testu musia byť vyznačené základné informácie o psychoaktívnach látkach, na ktoré skríningový test reaguje
35 | Súčasťou obalu musí byť označenie druhu a typu skríningového testu, doby použiteľnosti/exspirácie, podmienok na skladovanie a stručného grafického zobrazenia použitia skríningového testu formou piktogramov doplnených textom v slovenskom jazyku
36 | Potlač obalu musí byť jasne čitateľná a odolná voči jednoduchému odstráneniu trením suchou alebo vlhkou dlaňou, pri preprave a manipulácii so skríningovým testom nesmie dôjsť k zmazaniu údajov potlače
Školenia
37 | V cene predmetu zákazky je zahrnuté odborné zaškolenie budúcich používateľov (pôjde spolu o 3 kurzy po cca 40 osôb, ktoré budú vykonané v Bratislave, Banskej Bystrici a Košiciach) v rozsahu nevyhnutnom na zvládnutie správneho vykonania a vyhodnotenia výsledkov merania v priestoroch používateľa v termíne stanovenom verejným obstarávateľom a minimálne 2x počas doby trvania rámcovej dohody (spolu 6 školení) | upravené v bode 8.7 rámcovej dohody
Možnosť predloženia ekvivalentov
38 | Verejný obstarávateľ stanovil opis predmetu zákazky nediskriminačne. Ak verejný obstarávateľ v opise predmetu zákazky odkazuje na konkrétneho výrobcu, obchodné označenie, patent, typ, oblasť alebo miesto pôvodu alebo výroby, pripúšťa sa použitie ekvivalentu, pričom ponúkaný ekvivalent musí spĺňať najmä požiadavky na rovnaké rozmerové, materiálové a iné technické a funkčné vlastnosti. Pri navrhovaní ekvivalentu musí uchádzač postupovať s odbornou starostlivosťou, pri ktorej musí zohľadniť pôvodný účel a plnú funkčnosť. V prípade ponuky ekvivalentu je uchádzač povinný v ponuke upozorniť (v stĺpci - Skutočná hodnota parametra ponúkaného riešenia) a označiť ponúknutý ekvivalentný výrobok a predložiť technický popis daného ekvivalentu. | N/A
Doklady, dokumenty a informácie požadované na preukázanie splnenia predmetu zákazky
39 | Technický (produktový) list výrobku / katalógový list / resp. iné informačné materiály (napr. fotografie) k ponúkanému predmetu zákazky preukazujúce splnenie požiadaviek podľa tejto prílohy č. 1 SP | Uchádzač je povinný predložiť v rámci ponuky v zmysle SP
Požiadavky na dodanie
Súčasťou dodávky budú:
40 | návody na použitie skríningových testov v slovenskom jazyku (1 ks návodu pre 25 ks testov), | N/A
41 | pár jednorazových vinylových rukavíc nepudrovaných veľkosti L ku každému skríningovému testu (postačuje, ak sú rukavice súčasťou balenia jednorazového skríningového testu), | N/A
42 | viacnásobne uzatvárateľné plastové vrecká, so silou materiálu minimálne 45 mikrónov, na uloženie 5 ks použitých jednorazových skríningových testov, vrátane 5 ks obalov zo skríningových testov a 5 párov rukavíc. | N/A
Predpokladané množstvá počas platnosti rámcovej dohody:
Položka | Dodanie | Predpokladaný počet | Cena
Skriningový test A | na základe objednávky | 160 000 ks | Určená na základe verejného obstarávania
Skríningový test B | na základe objednávky | 40 000 ks | Určená na základe verejného obstarávania
Jednorazové vinylové rukavice nepudrované | Na základe objednávky skríningových testov 1 pár ku každému objednanému Skríningovému testu A alebo Skríningovému testu B, ak nie sú súčasťou jednorazového skríningového testu | 200 000 párov | V cene skríningových testov
Viacnásobne uzatvárateľné plastové vrecká | Na základe objednávky skríningových testov 1 ks na každých 5 ks objednaných Skríningových testov A alebo Skríningových testov B | 40 000 ks | V cene skríningových testov
Poznámka:
- údaje, ktoré vypĺňa uchádzač
*test musí umožňovať oba spôsoby, policajt použije pri testovaní jeden podľa uváženia