## Automobil_špecifikácia
Sedan s balistickou ochranou
p.č. | požiadavka na predmet zákazky/parameter | požadovaná hodnota parametra | skutočná hodnota parametra ponúkaného riešenia (ak nie je uvedené inak uchádzač uvedie slovo "áno" ak ponúkané parameter spĺňa)
1 | Obstarávaný počet automobilov | 4 | do tejto bunky uchádzač doplní výrobcu, model, označenie motorizácie a stupňa výbavy ponúkaného automobilu
2 | všeobecné požiadavky | všetky automobily musia byť rovnaký model kategórie M1
3 |  | všetky automobily musia byť nové, nepoužívané s údajom na počítadle km nie vyšším ako 40 km.
4 |  | Automobily musia byť z aktuálneho modelového portfólia výrobcu a nesmú byť vyrobené viac ako 9 mesiacov pred momentom dodania
5 |  | Záruka na vozidlo min. 5 rokov / min. 150 000 km (uplatniteľná v ktoromkoľvek autorizovanom servisnom stredisku)
6 |  | Záruka na prehrdzavenie karosérie sa požaduje min. 6 rokov a na lak min. 3 roky (uplatniteľná v ktoromkoľvek autorizovanom servisnom stredisku)
7 |  | Záruka začína plynúť odo dňa prevzatia tovaru kupujúcim (od dátumu predaja uvedeného na preberacom – odovzdávacom protokole).
Karoséria
8 | Typ (podľa Nariadenia EP a Rady EÚ 2018/858) | AA - sedan (v Long verzii)
9 | počet dverí | presne 4 | uchádzač uviedie presnú hodnotu
10 | Počet sedadiel (miest na sedenie) | presne 4 | uchádzač uviedie presnú hodnotu
11 | Farba automobilu | požaduje sa čierna metalíza
12 | Rázvor vozidla (mm) | min. 3120 mm | uchádzač uviedie presnú hodnotu
Motor
13 | Druh | zážihový
14 | Výkon motora (kW) | min. 400 kW | uchádzač uviedie presnú hodnotu
15 | Palivo | bezolovnatý benzín
16 | Objem palivovej nádrže (l) | min. 75 l | uchádzač uviedie presnú hodnotu
17 | Prevodovka | automatická
18 | Počet prevodových stupňov | min. 8-stupňová
19 | Pohon | všetkých štyroch kolies
20 | Podvozok | Vzduchové odpruženie s nastaviteľnou svetlou výškou
Jazdná bezpečnosť
21 | ABS, ASR, ESP, EBV a EDS | požaduje sa
22 | Systém na monitorovanie tlaku v pneumatikách | požaduje sa
24 | Asistent sledovania mŕtveho uhla | požaduje sa
25 | Asistent sledovania dopravných značiek | požaduje sa
26 | Aktívny asistent sledovania povolenej rýchlosti | požaduje sa
27 | Adaptívny tempomat | požaduje sa
28 | Možnosť úplnej deaktivácie jazdných asistentov | požaduje sa
29 | Počet airbagov | min. predné s vypínateľným na strane spolujazdca, bočné a hlavové pre vodiča a spolujazdca, zadné bočné dverové a hlavové airbagy.
30 | Trojbodové bezpečnostné pásy na všetkých sedadlách | požaduje sa
31 | Signalizácia nezapnutia bezpečnostných pásov | požaduje sa
32 | Min. adaptívne digitálne MATRIX LED svetlomety (denné svietenie svetiel LED, zadné LED svetlá) | požaduje sa
33 | Asistent diaľkových svetiel | požaduje sa
34 | Tretie brzdové svetlo | požaduje sa
35 | Hmlové svetlo vzadu | požaduje sa
Špecialne prvky (pri všetkých týchto prvkoch sa požaduje továrenské prevedenie od výrobcu automobilu)
36 | Balistická odolnosť priestoru pre posádku (zahŕňajúca odolnosť voči strelám ako aj výbušninám) | min. bezpečnostná certifikácia VR9
37 | Automatický pretlakový systém výmeny vzduchu vo vozidle - Systém zásobuje cestujúcich čerstvým vzduchom v prípade ohrozenia dráždivými plynmi. Snímač kvality vzduchu automaticky zatvorí klapky čerstvého vzduchu, ak je mimo vozidla vysoká koncentrácia škodlivín. Systém sa aktivuje manuálne tlačidlom v držiakoch nápojov. Vo vozidle sa vytvára pretlak, aby sa zabránilo prenikaniu toxických plynov | požaduje sa
38 | Systém núdzového otvárania všetkých dverí - Po aktivácii (postup v dvoch krokoch) možno pyrotechnické zariadenia vo vnútri závesov dverí odrezať jednoduchým potiahnutím kľučky dverí. Platí pre každé dvere samostatne – a možno ho zrušiť počas odpočítavania. Vybrané dvere vystrelia mimo vozidla – aj keď pravidelné otváranie dverí môže byť mimo prevádzky. To umožňuje rýchly únik, keď je to potrebné | požaduje sa
39 | Automatický hasiaci systém vozidla - Hasiaci systém sa spúšťa pomocou teplotných senzorov alebo manuálne pomocou tlačidla na stredovej konzole. Dýzy v motorovom priestore, na spodku karosérie, palivovej nádrži a v podbehoch kolies rozprašujú v prípade nezvyčajného vývinu tepla vysokoúčinné hasiace činidlo. | požaduje sa
40 | Interkomunikační systém pre možnosť obojsmernej komunikácie s exteriérom | požaduje sa
41 | Systém manipulácie s dverami (otváranie a zatváranie) kompenzujúci zvýšenú hmotnosť dverí spôsobenú balistickou ochranou vrátane systému elekrického dovierania všetkých dverí | požaduje sa
42 | Rozšírená balistická ochrana štartovacej batérie | požaduje sa
43 | Systém núdzového štartovania vozidla | požaduje sa
44 | Ukazovateľ jazdy v kolóne (vizuálna indikácia režimu jazdy na zadnom skle vozidla, brzda/plyn) | požaduje sa
45 | Vlajkonosiče vpredu na ľavom aj pravom blatníku | požaduje sa
46 | Možnosť dobíjania vozidla cez udržiavač | požaduje sa
Komfort
47 | Posilňovač riadenia | požaduje sa
48 | Výškovo a pozdĺžne nastaviteľný vyhrievaný volant | požaduje sa
49 | Kožený multifunkčný volant s pádlami na radenie (akceptovené je aj prevedenie koža/drevo) | požaduje sa
50 | Bezkľúčové štartovanie tlačidlom | požaduje sa
51 | Lakťová opierka vpredu (s odkladacím priestorom) a lakťová opierka vzadu | požaduje sa
52 | Elektrické ovládanie otvárania a zatvárania oboch okien vpredu a oboch vzadu | požaduje sa
53 | Osvetlenie batožinového priestoru | požaduje sa
54 | Osvetlenie interiéru vpredu a vzadu, vzadu aj lampičky na čítanie | požaduje sa
55 | Ambientné osvetlenie interiéru s možnosťou zmeny farby | požaduje sa
56 | Automatická klimatizácia - štvorzónová | požaduje sa
57 | Vnútorné spätné zrkadlo so zabezpečením proti oslneniu (automatické) | požaduje sa
58 | Elektricky ovládané a vyhrievané vonkajšie spätné zrkadlá, spätné zrkadlá | požaduje sa
59 | Vyhrievané dýzy ostrekovačov čelného skla | požaduje sa
60 | Vyhrievané čelné sklo | požaduje sa
61 | Svetelný a dažďový senzor | požaduje sa
62 | Parkovacie senzory vpredu a vzadu, parkovacia kamera a parkovacie kamery 360° | požaduje sa
63 | Diaľkové zatváranie veka batožinového priestoru | požaduje sa
64 | Navigačný systém s bezplatnou aktualizáciou máp počas obdobia min. 5 rokov (uplatniteľné v ktoromkoľvek autorizovanom servisnom stredisku) | požaduje sa
65 | Determálne sklá (všetky) | požaduje sa
66 | Protislnečná ochrana okien od B stĺpika (maximálne zatmaveníe podľa možností výrobcu) | požaduje sa
67 | Elektrické rolovacie slnečné clony zadných bočných okien a zadného okna | požaduje sa
Interiér/sedadlá
68 | Čalúnenie interiéru | čierna koža
69 | Výškovo a pozdĺžne elektricky nastaviteľné sedadlá vpredu | požaduje sa
70 | Elektricky polohovateľné sedadlá vzadu | požaduje sa
71 | Vyhrievané sedadlá vpredu | požaduje sa
72 | Vyhrievané sedadlá vzadu | požaduje sa
73 | Sedadlá vpredu s aktívnou ventiláciou | požaduje sa
74 | Sedadlá vzadu s aktívnou ventiláciou | požaduje sa
75 | Sedadlá vzadu s masážnou funkciou | požaduje sa
Iná výbava
76 | Nezávislé kúrenie | požaduje sa
77 | Klimatizovaná schránka na nápoje umiestnená medzi zadnými pasažiermi | požaduje sa
78 | multimédia | požaduje sa: digitálne rádio, soundsystem, handfree telefonovanie cez Bluetooth, digitálny TV Tuner, multifunkčný dotykový farebný displej vpredu a obrazovky vzadu pre zadných pasažierov
79 | Min. 2x integrovaná zásuvka USB pre dobíjanie elektrických zariadení v priestore medzi vodičom a spolujazdcom. Min. 2x integrovaná zásuvka USB vzadu. Riešenie redukciou nie je prípustné. | požaduje sa
80 | bezdrôtové nabíjanie mobilného telefónu vpredu aj vzadu | požaduje sa
81 | Ovládanie vozidla v slovenskom alebo českom jazyku | požaduje sa
82 | Palubný počítač | požaduje sa
83 | Alarm s diaľkovým ovládaním | požaduje sa
84 | Centrálne zamykanie s dialkovým ovládaním | požaduje sa
85 | Sada originálnych textilných rohoží na podlahu, rovnako požadujeme dodať sadu originálnych gumových rohoží na podlahu | požaduje sa
86 | 4 ks diskov so sadou 4 ks letných pneumatík. Minimálně 19" PAX, rok výroby zhodný s rokom výroby auta (tolerancia mínus 1 rok). Hmotnostný a rychlostný index podľa požiadaviek ponúkaného automobilu | požaduje sa
87 | 4 ks kolies so sadou 4 ks zimných pneumatík. Minimálně 19" PAX, rok výroby zhodný s rokom výroby auta (tolerancia mínus 1 rok). Hmotnostný a rychlostný index podľa požiadaviek ponúkaného automobilu. Všetkých 8 diskov letnej a zimnej sady musí byť identických | požaduje sa
88 | 1x rezerva PAX s letnou pneu a 1x rezerva PAX so zimnou pneu (v automobile umietnená len jedna rezerva) | požaduje sa
89 | Ochranná fólia | Požaduje sa ochranná fólia (bezfarebná priehľadná) na prednú časť vozidla, konkrétne na predný nárazník, kapotu vozidla, časť strechy vozidla od čelného okna (asi 30 cm široký pás) a predné blatníky. Fólia bude slúžiť k ochrane karosérie pred poškodením od kamienkov a pod. (vrátane montáže)
90 | Bez označenia motorizácie, typu a objemu na vozidle | požaduje sa
91 | Servis - náklady na výrobcom predpísanú údržbu (pravidelné servisné prehliadky podľa pokynov výrobcu, materiál + cena normovanej práce v autorizovanom servise) min. 5 rokov / min. 150 000 km (uplatniteľný v ktoromkoľvek autorizovanom servisnom stredisku) | požaduje sa
92 | Povinná výstroj a výbava stanovená pre daný druh vozidla (v zmysle zákona č. 106/2018 Z.z., resp. vyhlášky č. 134/2018 Z. z.) | požaduje sa
93 | Podložky na upevnenie tabuliek s evidenčným číslom | požaduje sa
94 | Predpríprava na vysielačku Motorola DM4601e vo vozidle (anténny signál a el. napájanie v kabíne vozidla). Technická schéma prepojení v rámci montáže takejto rádiostanice do automobilu vrátane odporúčaní výrobcu k montáži napájacieho kábla či antén sú uvedené v dokumente DM4xxx install guide.pdf, ktorý je zverejnený v dokumentoch zákazky. Nakoľko nie je v tejto chvíli definovateľné kde presne v interiéri vozidla bude nainštalovaná samotná rádiostanica s mikrofónom, príp. externý reproduktor, požaduje sa nasledovné riešenie predprípravy pre montáž rádiostanice: Napájanie rádiostanice: Ako napájací kábel bude použitý kábel pod označením Motorola HKN4192C o dĺžke 20 ft (cca 6m) ktorého zaťažiteľnosť je min 20A a jeho súčasťou je aj poistkové púzdro s 20A nožovou poistkou. Kladný (+) pól napájacieho kábla musí byť pripojený na + pól akumulátora vozidla alebo na inde vo vozidle umiestnenú dostatočne dimenzovanú (20A) použiteľnú svorku pripojenú k + pólu akumulátoru vozidla. Záporný (-) pól napájacieho kábla musí byť kvalitne pripojený na kostru vozidla, nesmie byť priamo pripojený na záporný - pól akumulátora. Takto pripojené napájacie káble je potrebné priviesť v krytoch v rámci vozidla do priestoru pod sedadlo spolujazdca a tam ich v pôvodnej dĺžke nechať stočené a na koncoch preventívne zaizolované. antény a anténne zvody: Predmetná rádiostanica k svojej funkcii potrebuje 2 antény: prvú rádiovú a druhú GPS. Motorola pre tieto potreby ponúka combi riešenie, anténu Motorola PMAE4037B. Tá má v päte rádiovej antény umiestnenú aj GPS anténu. Akým spôsobom sa montuje na strechu vozidla predmetná anténa je uvedené v dokumente CombiGPSAntennaMountPMAE3xxx.pdf, ktorý je zverejnený v dokumentoch zákazky. Od antény smerujú dva koaxiálne káble, ktoré je potrebné priviesť v krytoch v rámci vozidla do priestoru pod sedadlo spolujazdca a tam ich oba v pôvodnej dĺžke nechať stočené. Nič viac nie je potrebné, všetko ostatné sa vyrieši pri samotnej inštalácii rádiostanice s príslušenstvom do vozidla, už bez potreby zásahu do balistickej ochrany predmetných vozidiel. | požaduje sa
95 | Dodanie a montáž skrytého svetelného a zvukového výstražného zariadenia priamo od výrobcu vozidla: v prednej maske min. 1 x červené doplnkového svetelného výstražného zariadenia a min. 1 x červené doplnkového svetelného výstražného zariadenia. 1x magnetický svetelný maják červenej farby na strechu vozidla s možnosťou uchytenia. Doplnkové svetelné výstražné zariadenia na zadné okno - 1x modré a 1x červené. Možnosť osobitného ovládania predných a zadných doplnkových svetelných výstražných zariadení. Požaduje sa siréna/reproduktor s tónmi typu WAIL, YELP, HI-LO a HORN. Verejný obstarávateľ poskytne zvukový (audio) súbor s požadovanými tónmi sirény typu WAIL, YELP, HI-LO a HORN úspešnému uchádzačov bezodkladne po uzavretí zmluvy. | požaduje sa
96 | výcvik/zaškolenie - dvoch vodičov na každý (8 vodičov dokopy) na ponúkaný kus vozidla. Požaduje sa zabezpečenie kompletného teoretického a praktického vyškolenie vodičov na ponúkaný typ vozidla. Požaduje sa nacenenie kompletného školenia vrátane nákladov na ubytovanie a stravu v blizkosti školiaceho centra. Výcvik musí byť vykonaný na iných automobiloch ako tých ktoré majú byť dodané, no samozrejme na tých istých modeloch. Všetkých 8 vodičov musí byť školených v rovnakom termíne a na rovnakom mieste. Miesto školenia musí byť vzdialené maximálne 1200 km od MVSR, Košická 47 Bratislava (trasa podľa google maps). Dopravu vodičov na/z miesto školenia si hradí verejný obstarávateľ. | požaduje sa

## štruktúrovaný rozpočet
Štrukturovaný rozpočet (obstarávacia cena vozidiel)
p.č. | Názov položky | poznámka | Počet | jednotková cena v eur bez DPH | jednotková cena v eur s DPH | celková cena v eur s DPH
1 | Sedan s balistickou ochranou | cena bez ceny položky: 87, 91 a 96 | 4 | 0 |  | 0
2 | 4 ks kolies so sadou 4 ks zimných pneumatík. Minimálně 19" PAX, rok výroby zhodný s rokom výroby auta (tolerancia mínus 1 rok). Hmotnostný a rychlostný index podľa požiadaviek ponúkaného automobilu. Všetkých 8 diskov letnej a zimnej sady musí byť identických |  | 4 | 0 |  | 0
3 | Servis - náklady na výrobcom predpísanú údržbu (pravidelné servisné prehliadky podľa pokynov výrobcu, materiál + cena normovanej práce v autorizovanom servise) min. 5 rokov / min. 150 000 km (uplatniteľný v ktoromkoľvek autorizovanom servisnom stredisku) |  | 4 | 0 |  | 0
4 | výcvik/zaškolenie (položka 96) | cena za výcvik všetkých 8 vodičov | 1 | 0 |  | 0
Celková cena za predmet zákazky v eur s DPH | [5 empty] | 0