## Rekapitulácia stavby
Export Komplet | [28 empty] | 2.0 | [5 empty] | False | False | {9fa2018b-3256-4ef1-b9d2-3680a238ce15}
[20 empty] | >> skryté stĺpce << | [13 empty] | 0,01 | 20
[34 empty] | 0,01 | 20
|  | REKAPITULÁCIA STAVBY | [18 empty] | v --- nižšie sa nachádzajú doplnkové a pomocné údaje k zostavám --- v | [11 empty] | Návod na vyplnenie | 0,001
|  | Kód: | [30 empty] | Meniť je možné iba bunky so žltým podfarbením! 1) na prvom liste Rekapitulácie stavby vyplňte v zostave a) Rekapitulácia stavby - údaje o Zhotoviteľovi (prenesú sa do ostatných zostáv aj v iných listoch) b) Rekapitulácia objektov stavby - potrebné Ostatné náklady 2) na vybraných listoch vyplňte v zostave a) Krycí list - údaje o Zhotoviteľovi, pokiaľ sa líšia od údajov o Zhotoviteľovi na Rekapitulácii stavby (údaje se prenesú do ostatných zostav v danom liste) b) Rekapitulácia rozpočtu - potrebné Ostatné náklady c) Celkové náklady za stavbu - ceny na položkách - množstvo, pokiaľ má žlté podfarbenie - a v prípade potreby poznámku (tá je v skrytom stĺpci) | 0,01
|  | Stavba: |  |  |  |  | Rekonštrukcia objektu Biovetská 36, Nitra - 1.etapa | [26 empty] | 0,01
|  | JKSO: | [13 empty] | KS: | [17 empty] | 0,01
|  | Miesto: |  |  |  |  | Biovetská | [8 empty] | Dátum: |  | 2022-12-22 | [15 empty] | 0,01
0,01
|  | Objednávateľ: | [13 empty] | IČO: | [17 empty] | 0,01
|  |  | Mesto Nitra | [12 empty] | IČ DPH: | [17 empty] | 0,01
0,01
|  | Zhotoviteľ: | [13 empty] | IČO: |  | 578 384 | [15 empty] | 0,01
|  |  | LORIME GARDEN s.r.o. | [12 empty] | IČ DPH: |  | SK2121000519 | [15 empty] | 0,01
False
|  | Projektant: | [13 empty] | IČO: | [17 empty] | False
|  |  | SOAR - ING. BÁRTA JIŘÍ | [12 empty] | IČ DPH: | [17 empty] | True
0,01
|  | Spracovateľ: | [13 empty] | IČO: | [17 empty] | 0,01
|  |  | Ing. Erika Hodinová | [12 empty] | IČ DPH: | [17 empty] | True
Poznámka:
|  | Cena bez DPH | [13 empty] | 263000
[8 empty] | Sadzba dane |  |  | Základ dane |  |  |  |  | Výška dane
|  | DPH |  | základná |  |  |  | 20% |  |  | 0
|  |  |  | znížená |  |  |  | 20% |  |  | 263000 |  |  |  |  | 52600
|  |  |  | zákl. prenesená |  |  |  | 20% |  |  | 0 |  |  |  |  | 0
|  |  |  | zníž. prenesená |  |  |  | 20% |  |  | 0 |  |  |  |  | 0
|  |  |  | nulová |  |  |  | 0% |  |  | 0 |  |  |  |  | 0
|  | Cena s DPH | [6 empty] | v |  |  | EUR |  |  |  | 315600
|  | Projektant | [11 empty] | Spracovateľ
|  | Dátum a podpis: | [7 empty] | Pečiatka |  |  |  | Dátum a podpis: |  |  | Pečiatka
|  | Objednávateľ | [11 empty] | Zhotoviteľ
|  | Dátum a podpis: | [7 empty] | Pečiatka |  |  |  | Dátum a podpis: |  |  | Pečiatka
REKAPITULÁCIA OBJEKTOV STAVBY
Kód:
| Stavba: | [6 empty] | Rekonštrukcia objektu Biovetská 36, Nitra - 1.etapa
| Miesto: | [6 empty] | Biovetská | [6 empty] | Dátum: |  | 2022-12-22
| Objednávateľ: | [6 empty] | Mesto Nitra | [6 empty] | Projektant: |  | SOAR - ING. BÁRTA JIŘÍ |  |  |  | Informatívne údaje z listov zákaziek
| Zhotoviteľ: | [6 empty] | LORIME GARDEN s.r.o. | [6 empty] | Spracovateľ: |  | Ing. Erika Hodinová
| Kód |  |  |  | Popis | [7 empty] | Cena bez DPH [EUR] |  |  |  |  | Cena s DPH [EUR] | Typ |  | z toho Ostat. náklady [EUR] | DPH [EUR] | Normohodiny [h] | DPH základná [EUR] | DPH znížená [EUR] | DPH základná prenesená [EUR] | DPH znížená prenesená [EUR] | Základňa DPH základná | Základňa DPH znížená | Základňa DPH zákl. prenesená | Základňa DPH zníž. prenesená | Základňa DPH nulová
| Náklady z rozpočtov | [11 empty] | 263000 |  |  |  |  | 315600 |  |  | 0 | 52600 | 0 | 0 | 52600 | 0 | 0 | 0 | 263000 | 0 | 0 | 0 |  | D | 0 | ###NOIMPORT### | IMPORT | {9fa2018b-3256-4ef1-b9d2-3680a238ce15} | {00000000-0000-0000-0000-000000000000}
/ |  | 01 |  |  |  | SO 01 Dvojdom | [6 empty] | 145046 |  |  |  |  | 174055.2 | STA |  | 0 | 29009.2 | 0 | 0 | 29009.2 | 0 | 0 | 0 | 145046 | 0 | 0 | 0 |  |  | 1 |  | IMPORT | {39df12b8-e79a-479d-acf3-1ffc363ac8e6} | {9fa2018b-3256-4ef1-b9d2-3680a238ce15} | 0
/ |  | 02 |  |  |  | SO 01 Zdravotechnika | [6 empty] | 13331.26 |  |  |  |  | 15997.51 | STA |  | 0 | 2666.25 | 0 | 0 | 2666.25 | 0 | 0 | 0 | 13331.26 | 0 | 0 | 0 |  |  | 1 |  | IMPORT | {248cff28-a163-47cd-aa67-b7e292d0f437} | {9fa2018b-3256-4ef1-b9d2-3680a238ce15} | 0
/ |  | 03 |  |  |  | SO 01 Eletroinštalácia | [6 empty] | 18802.33 |  |  |  |  | 22562.8 | STA |  | 0 | 3760.47 | 0 | 0 | 3760.47 | 0 | 0 | 0 | 18802.33 | 0 | 0 | 0 |  |  | 1 |  | IMPORT | {7b7631d1-8ce7-410e-9151-63a7dfbc3252} | {9fa2018b-3256-4ef1-b9d2-3680a238ce15} | 0
/ |  | 04 |  |  |  | SO 01 Ústredné vykurovanie | [6 empty] | 16944.03 |  |  |  |  | 20332.84 | STA |  | 0 | 3388.81 | 0 | 0 | 3388.81 | 0 | 0 | 0 | 16944.03 | 0 | 0 | 0 |  |  | 1 |  | IMPORT | {e108d427-a24c-4b35-877a-f4d72341b8de} | {9fa2018b-3256-4ef1-b9d2-3680a238ce15} | 0
/ |  | 05 |  |  |  | SO 01 Strecha | [6 empty] | 6931.4 |  |  |  |  | 8317.68 | STA |  | 0 | 1386.28 | 0 | 0 | 1386.28 | 0 | 0 | 0 | 6931.4 | 0 | 0 | 0 |  |  | 1 |  | IMPORT | {57578ba5-03c3-44ef-9421-6d73cb15acba} | {9fa2018b-3256-4ef1-b9d2-3680a238ce15} | 0
/ |  | 06 |  |  |  | Vonkajšia kanalizácia | [6 empty] | 6695.95 |  |  |  |  | 8035.14 | STA |  | 0 | 1339.19 | 0 | 0 | 1339.19 | 0 | 0 | 0 | 6695.95 | 0 | 0 | 0 |  |  | 1 |  | IMPORT | {91b107ef-f2aa-47d2-ab0d-4b98e5ebd438} | {9fa2018b-3256-4ef1-b9d2-3680a238ce15} | 0
/ |  | 07 |  |  |  | Vonkajšie osvetlenie | [6 empty] | 4536.96 |  |  |  |  | 5444.35 | STA |  | 0 | 907.39 | 0 | 0 | 907.39 | 0 | 0 | 0 | 4536.96 | 0 | 0 | 0 |  |  | 1 |  | IMPORT | {933f0415-d9f5-4dd0-946f-6f11d1d4ec40} | {9fa2018b-3256-4ef1-b9d2-3680a238ce15} | 0
/ |  | 08 |  |  |  | Vonkajšie rozvody NN | [6 empty] | 2168.78 |  |  |  |  | 2602.54 | STA |  | 0 | 433.76 | 0 | 0 | 433.76 | 0 | 0 | 0 | 2168.78 | 0 | 0 | 0 |  |  | 1 |  | IMPORT | {718bd448-97ba-40ec-b856-d22af6ebb251} | {9fa2018b-3256-4ef1-b9d2-3680a238ce15} | 0
/ |  | 09 |  |  |  | SO 02 Oplotenie - doplnenie plného oplotenia v prednej časti pozemku v.1,8 m | [6 empty] | 16225.68 |  |  |  |  | 19470.82 | STA |  | 0 | 3245.14 | 0 | 0 | 3245.14 | 0 | 0 | 0 | 16225.68 | 0 | 0 | 0 |  |  | 1 |  | IMPORT | {4ea58c56-ec69-4685-ba9a-410715d2b3d3} | {9fa2018b-3256-4ef1-b9d2-3680a238ce15} | 0
/ |  | 10 |  |  |  | SO 03 Spevnené plochy | [6 empty] | 26893.47 |  |  |  |  | 32272.16 | STA |  | 0 | 5378.69 | 0 | 0 | 5378.69 | 0 | 0 | 0 | 26893.47 | 0 | 0 | 0 |  |  | 1 |  | IMPORT | {0c98cda8-55e4-4b11-94de-5761b81cc018} | {9fa2018b-3256-4ef1-b9d2-3680a238ce15} | 0
/ |  | 11 |  |  |  | SO 04 Oplotenie - navýš. pletivo. oplotenie okolo celého pozemku v. 1,8m | [6 empty] | 5424.14 |  |  |  |  | 6508.97 | STA |  | 0 | 1084.83 | 0 | 0 | 1084.83 | 0 | 0 | 0 | 5424.14 | 0 | 0 | 0 |  |  | 1 |  | IMPORT | {38cef1da-9c3f-433e-88cf-e9947fb49489} | {9fa2018b-3256-4ef1-b9d2-3680a238ce15} | 0

## 01 - SO 01 Dvojdom
[9 empty] | >> skryté stĺpce << | [11 empty] | {39df12b8-e79a-479d-acf3-1ffc363ac8e6}
0
| KRYCÍ LIST ROZPOČTU | [8 empty] | v --- nižšie sa nachádzajú doplnkové a pomocné údaje k zostavám --- v | [10 empty] | False
Stavba:
Rekonštrukcia objektu Biovetská 36, Nitra - 1.etapa
Objekt:
01 - SO 01 Dvojdom
| JKSO: |  |  |  |  | KS:
| Miesto: |  | Biovetská |  |  | Dátum: | 2022-12-22
| Objednávateľ: |  |  |  |  | IČO:
|  | Mesto Nitra |  |  |  | IČ DPH:
| Zhotoviteľ: |  |  |  |  | IČO: | 578 384
|  | LORIME GARDEN s.r.o. |  |  |  | IČ DPH: | SK2121000519
| Projektant: |  |  |  |  | IČO:
|  | SOAR - ING. BÁRTA JIŘÍ |  |  |  | IČ DPH:
| Spracovateľ: |  |  |  |  | IČO:
|  | Ing. Erika Hodinová |  |  |  | IČ DPH:
Poznámka:
| Cena bez DPH | [5 empty] | 145046
|  |  | Základ dane |  |  | Sadzba dane | Výška dane
| DPH | základná | 0 |  |  | 20% | 0
|  | znížená | 145046 |  |  | 20% | 29009.2
|  | zákl. prenesená | 0 |  |  | 20% | 0
|  | zníž. prenesená | 0 |  |  | 20% | 0
|  | nulová | 0 |  |  | 0% | 0
| Cena s DPH |  |  | v | EUR |  | 174055.2
| Projektant |  |  | Spracovateľ
| Dátum a podpis: |  | Pečiatka | Dátum a podpis: |  |  | Pečiatka
| Objednávateľ |  |  | Zhotoviteľ
| Dátum a podpis: |  | Pečiatka | Dátum a podpis: |  |  | Pečiatka
REKAPITULÁCIA ROZPOČTU
Stavba:
Rekonštrukcia objektu Biovetská 36, Nitra - 1.etapa
Objekt:
01 - SO 01 Dvojdom
Miesto: |  |  | Biovetská |  |  | Dátum: | 2022-12-22
Objednávateľ: |  |  | Mesto Nitra |  |  | Projektant: | SOAR - ING. BÁRTA JIŘÍ
Zhotoviteľ: |  |  | LORIME GARDEN s.r.o. |  |  | Spracovateľ: | Ing. Erika Hodinová
Kód dielu - Popis | [6 empty] | Cena celkom [EUR]
Náklady z rozpočtu | [6 empty] | 145046 | [14 empty] | -1
| HSV - Práce a dodávky HSV | [5 empty] | 54946.39
| 1 - Zemné práce | [5 empty] | 430
| 3 - ZVISLÉ A KOMPLETNÉ KONŠTRUKCIE | [5 empty] | 2385.44
| 6 - ÚPRAVY POVRCHOV, PODLAHY, VÝPLNE | [5 empty] | 35688.24
| 9 - OSTATNÉ KONŠTRUKCIE A PRÁCE | [5 empty] | 16442.71
| D2 - PRÁCE A DODÁVKY PSV | [5 empty] | 90099.61
| 711 - Izolácie proti vode a vlhkosti | [5 empty] | 3380.7
| 713 - Izolácie tepelné | [5 empty] | 1555.58
| 721 - Vnútorná kanalizácia | [5 empty] | 1130.25
| 722 - Vnútorný vodovod | [5 empty] | 880
| 725 - Zariaďovacie predmety | [5 empty] | 5662.75
| 763 - Konštrukcie - drevostavby | [5 empty] | 887.73
| 764 - Konštrukcie klampiarske | [5 empty] | 3188.64
| 766 - Konštrukcie stolárske | [5 empty] | 8590.43
| 767 - Konštrukcie doplnk. kovové stavebné | [5 empty] | 29632.25
| 771 - Podlahy z dlaždíc keramických | [5 empty] | 14340.68
| 775 - Podlahy vlysové a parketové | [5 empty] | 519.15
| 776 - Podlahy povlakové | [5 empty] | 7147.32
| 781 - Obklady z obkladačiek a dosiek | [5 empty] | 7060.27
| 783 - Nátery | [5 empty] | 170.29
| 784 - Maľby | [5 empty] | 5953.57
ROZPOČET
Stavba:
Rekonštrukcia objektu Biovetská 36, Nitra - 1.etapa
Objekt:
01 - SO 01 Dvojdom
Miesto: |  |  | Biovetská |  |  | Dátum: | 2022-12-22
Objednávateľ: |  |  | Mesto Nitra |  |  | Projektant: | SOAR - ING. BÁRTA JIŘÍ
Zhotoviteľ: |  |  | LORIME GARDEN s.r.o. |  |  | Spracovateľ: | Ing. Erika Hodinová
PČ | Typ | Kód | Popis | MJ | Množstvo | J.cena [EUR] | Cena celkom [EUR] | Cenová sústava |  |  | DPH | J. Nh [h] | Nh celkom [h] | J. hmotnosť [t] | Hmotnosť celkom [t] | J. suť [t] | Suť Celkom [t]
Náklady z rozpočtu | [6 empty] | 145046 | [5 empty] | 0 |  | 61.4257 |  | 55.7291 |  |  |  | D | -1 | [7 empty] | 145046
| D | HSV | Práce a dodávky HSV |  |  |  | 54946.39 | [5 empty] | 0 |  | 52.9603 |  | 55.2798 |  |  | 1 | D | 0 | ROZPOCET | [6 empty] | 54946.39
| D | 1 | Zemné práce |  |  |  | 430 | [5 empty] | 0 |  | 0 |  | 0 |  |  | 1 | D | 1 | ROZPOCET | [6 empty] | 430
175 | K | 111201101.S | Odstránenie krovín a stromov s koreňom s priemerom kmeňa do 100 mm, do 1000 m2 | m2 | 60 | 2 | 120 |  |  |  | znížená |  | 0 | 0 | 0 | 0 | 0 |  |  | 4 | K | 2 | ROZPOCET | 0 | 120 | 0 | 0 | 0 | 2 | 120 | 4 | 2142954984
176 | K | 112101224.S | Vyrúbanie stromu ihl. priemer kmeňa nad 400 do 500 mm+ úprava na prersun (orezanie vetiev)+naloženie na dopravný prostriedok | ks | 1 | 250 | 250 |  |  |  | znížená |  | 0 | 0 | 0 | 0 | 0 |  |  | 4 | K | 2 | ROZPOCET | 0 | 250 | 0 | 0 | 0 | 2 | 250 | 4 | 1763165197
177 | K | 998231311.S | Presun hmôt pre sadovnícke a krajinárske úpravy do 5000 m vodorovne bez zvislého presunu | t | 1.5 | 40 | 60 |  |  |  | znížená |  | 0 | 0 | 0 | 0 | 0 |  |  | 4 | K | 2 | ROZPOCET | 0 | 60 | 0 | 0 | 0 | 2 | 60 | 4 | -508021736
| D | 3 | ZVISLÉ A KOMPLETNÉ KONŠTRUKCIE |  |  |  | 2385.44 | [5 empty] | 0 |  | 7.6066 |  | 0 |  |  | 1 | D | 1 | ROZPOCET | [6 empty] | 2385.44
1 | K | 310239211 | Zamurovanie otvoru do 4 m2 pálenými tehlami v murive akejkoľvek hr. na maltu MVC | m3 | 0.879 | 320 | 281.28 |  |  |  | znížená |  | 0 | 1.7781 | 1.5629 | 0 | 0 |  |  | 4 | K | 2 | ROZPOCET | 0 | 281.28 | 0 | 0 | 0 | 2 | 281.28 | 4 | 2
2 | K | 311271141 | Murivo nosné z pórobetónových tvárnic HEBEL P2-500 hr. 250 mm | m3 | 0.564 | 230 | 129.72 |  |  |  | znížená |  | 0 | 0.77903 | 0.43937 | 0 | 0 |  |  | 4 | K | 2 | ROZPOCET | 0 | 129.72 | 0 | 0 | 0 | 2 | 129.72 | 4 | 4
3 | K | 311271142 | Murivo nosné z pórobetónových tvárnic HEBEL P2-400 hr. 300 mm | m3 | 1.65 | 230 | 379.5 |  |  |  | znížená |  | 0 | 0.65345 | 1.0782 | 0 | 0 |  |  | 4 | K | 2 | ROZPOCET | 0 | 379.5 | 0 | 0 | 0 | 2 | 379.5 | 4 | 6
4 | K | 317121101 | Montáž prefabrik. prekladov pre svetlosť otvoru do 105 cm | kus | 2 | 11 | 22 |  |  |  | znížená |  | 0 | 0.00688 | 0.01376 | 0 | 0 |  |  | 4 | K | 2 | ROZPOCET | 0 | 22 | 0 | 0 | 0 | 2 | 22 | 4 | 8
5 | M | 593407860 | Keramické preklady POROTHERM KP23,8 125x23,8x7 | kus | 2 | 13 | 26 |  |  |  | znížená |  | 0 | 0.04875 | 0.0975 | 0 | 0 |  |  | 8 | M | 2 | ROZPOCET | 0 | 26 | 0 | 0 | 0 | 2 | 26 | 4 | 10
6 | K | 317121102 | Montáž prefabrik. prekladov pre svetlosť otvoru do 180 cm | kus | 10 | 12 | 120 |  |  |  | znížená |  | 0 | 0.00918 | 0.0918 | 0 | 0 |  |  | 4 | K | 2 | ROZPOCET | 0 | 120 | 0 | 0 | 0 | 2 | 120 | 4 | 12
7 | M | 593407870 | Keramické preklady POROTHERM KP23,8 150x23,8x7 | kus | 10 | 15.5 | 155 |  |  |  | znížená |  | 0 | 0.0585 | 0.585 | 0 | 0 |  |  | 8 | M | 2 | ROZPOCET | 0 | 155 | 0 | 0 | 0 | 2 | 155 | 4 | 14
8 | K | 342243112 | Priečky POROTHERM P8 hr. 80mm 8x50x23,8 P+D | m2 | 4.025 | 28.2 | 113.51 |  |  |  | znížená |  | 0 | 0.08764 | 0.35275 | 0 | 0 |  |  | 4 | K | 2 | ROZPOCET | 0 | 113.51 | 0 | 0 | 0 | 2 | 113.51 | 4 | 16
9 | K | 342243311 | Priečky POROTHERM 10 Profi P8 hr. 100mm 10X50X24,9 na maltu Porotherm Profi | m2 | 39.136 | 29.6 | 1158.43 |  |  |  | znížená |  | 0 | 0.0865 | 3.3853 | 0 | 0 |  |  | 4 | K | 2 | ROZPOCET | 0 | 1158.43 | 0 | 0 | 0 | 2 | 1158.43 | 4 | 18
| D | 6 | ÚPRAVY POVRCHOV, PODLAHY, VÝPLNE |  |  |  | 35688.24 | [5 empty] | 0 |  | 44.6295 |  | 0 |  |  | 1 | D | 1 | ROZPOCET | [6 empty] | 35688.24
10 | K | 610991111 | Zakrývanie vnút. okenných otvorov, predmetov a konštrukcií | m2 | 341.59 | 1.7 | 580.7 |  |  |  | znížená |  | 0 | 1e-05 | 0.0034159 | 0 | 0 |  |  | 4 | K | 2 | ROZPOCET | 0 | 580.7 | 0 | 0 | 0 | 2 | 580.7 | 4 | 20
11 | K | 612425921 | Omietka vnútorného ostenia okenného alebo dverného vápenná hladká | m2 | 30.464 | 14.2 | 432.59 |  |  |  | znížená |  | 0 | 0.05285 | 1.61 | 0 | 0 |  |  | 4 | K | 2 | ROZPOCET | 0 | 432.59 | 0 | 0 | 0 | 2 | 432.59 | 4 | 22
12 | K | 612465111 | Príprava podkl.BAUMIT,pod omietky vnút.stien, strojne, nanášanie ručne hr.2 mm | m2 | 90.922 | 3.5 | 318.23 |  |  |  | znížená |  | 0 | 0.007 | 0.63645 | 0 | 0 |  |  | 4 | K | 2 | ROZPOCET | 0 | 318.23 | 0 | 0 | 0 | 2 | 318.23 | 4 | 24
13 | K | 612465138 | Vnútorná omietka stien BAUMIT,váp.biela,jemná štuk.,strojne, nanáš.ručne hr.4 mm | m2 | 86.322 | 11 | 949.54 |  |  |  | znížená |  | 0 | 0.006 | 0.51793 | 0 | 0 |  |  | 4 | K | 2 | ROZPOCET | 0 | 949.54 | 0 | 0 | 0 | 2 | 949.54 | 4 | 26
14 | K | 622457R00 | Vonkajšia omietka stien mramorové zrná jemnozrnná hr. 1,5 mm + (sieťka, kleber) | m2 | 46.128 | 14.8 | 682.69 |  |  |  | znížená |  | 0 | 0.01312 | 0.6052 | 0 | 0 |  |  | 4 | K | 2 | ROZPOCET | 0 | 682.69 | 0 | 0 | 0 | 2 | 682.69 | 4 | 28
15 | K | 622464113 | Omietka vonk. stien tenkovrstv. Terranova Terrasil silikátová roztieraná strednozrná | m2 | 358.326 | 14.55 | 5213.64 |  |  |  | znížená |  | 0 | 0.0034 | 1.2183 | 0 | 0 |  |  | 4 | K | 2 | ROZPOCET | 0 | 5213.64 | 0 | 0 | 0 | 2 | 5213.64 | 4 | 30
16 | K | 625254212 | Kontaktný zateplovací systém hr. 120 mm Weber Terranova THERM TERRANOVA ( EPS ) skrutkovacie kotvy | m2 | 313.896 | 39 | 12241.94 |  |  |  | znížená |  | 0 | 0.00716 | 2.2475 | 0 | 0 |  |  | 4 | K | 2 | ROZPOCET | 0 | 12241.94 | 0 | 0 | 0 | 2 | 12241.94 | 4 | 32
17 | K | 625254502 | Kontaktný zateplovací systém hr. 20 mm Weber Terranova THERM CLIMA ( perforovaný EPS ) zatepl. ostenia okien a dvier | m2 | 44.43 | 32 | 1421.76 |  |  |  | znížená |  | 0 | 0.00868 | 0.38565 | 0 | 0 |  |  | 4 | K | 2 | ROZPOCET | 0 | 1421.76 | 0 | 0 | 0 | 2 | 1421.76 | 4 | 34
18 | K | 625259502 | PROFI soklový zatepľovací systém z EPS hr. 60 mm skrut. kotvy | m2 | 46.128 | 34 | 1568.35 |  |  |  | znížená |  | 0 | 0.01832 | 0.84506 | 0 | 0 |  |  | 4 | K | 2 | ROZPOCET | 0 | 1568.35 | 0 | 0 | 0 | 2 | 1568.35 | 4 | 36
19 | K | 625259519 | PROFI soklový zatepľovací systém z EPS ostenia hr. 20 mm | m2 | 7 | 35 | 245 |  |  |  | znížená |  | 0 | 0.01736 | 0.12152 | 0 | 0 |  |  | 4 | K | 2 | ROZPOCET | 0 | 245 | 0 | 0 | 0 | 2 | 245 | 4 | 38
20 | K | 631312511 | Mazanina z betónu prostého tr. C12/15 hr. 5-8 cm | m3 | 4.857 | 320 | 1554.24 |  |  |  | znížená |  | 0 | 2.3793 | 11.5563 | 0 | 0 |  |  | 4 | K | 2 | ROZPOCET | 0 | 1554.24 | 0 | 0 | 0 | 2 | 1554.24 | 4 | 40
21 | K | 631313711 | Mazanina z betónu prostého tr. C25/30 hr. 8-12 cm | m3 | 9.713 | 320 | 3108.16 |  |  |  | znížená |  | 0 | 2.4542 | 23.8377 | 0 | 0 |  |  | 4 | K | 2 | ROZPOCET | 0 | 3108.16 | 0 | 0 | 0 | 2 | 3108.16 | 4 | 42
22 | K | 631319171 | Prípl. za stiahnutie povrchu mazaniny pred vlož. výstuže hr. do 8 cm | m3 | 97.33 | 10 | 973.3 |  |  |  | znížená |  | 0 | 0 | 0 | 0 | 0 |  |  | 4 | K | 2 | ROZPOCET | 0 | 973.3 | 0 | 0 | 0 | 2 | 973.3 | 4 | 44
23 | K | 631319173 | Prípl. za stiahnutie povrchu mazaniny pred vlož. výstuže hr. do 12 cm | m3 | 9.713 | 7 | 67.99 |  |  |  | znížená |  | 0 | 0 | 0 | 0 | 0 |  |  | 4 | K | 2 | ROZPOCET | 0 | 67.99 | 0 | 0 | 0 | 2 | 67.99 | 4 | 46
24 | K | 631362153 | Výstuž betónových mazanín zo zvarovaných sietí Kari d drôtu 5 mm, oko 20 cm | m2 | 97.13 | 13 | 1262.69 |  |  |  | znížená |  | 0 | 0.00187 | 0.18163 | 0 | 0 |  |  | 4 | K | 2 | ROZPOCET | 0 | 1262.69 | 0 | 0 | 0 | 2 | 1262.69 | 4 | 48
25 | K | 642952610 | Osadenie dverných zárubní drevených do 2,5 m2 s montážnou penou | kus | 26 | 35 | 910 |  |  |  | znížená |  | 0 | 0.00304 | 0.07904 | 0 | 0 |  |  | 4 | K | 2 | ROZPOCET | 0 | 910 | 0 | 0 | 0 | 2 | 910 | 4 | 50
26 | M | 6118A0010 | Zárubne s obkladovými lištami do 15 cm 60 x 197 | kus | 1 | 100 | 100 |  |  |  | znížená |  | 0 | 0.015 | 0.015 | 0 | 0 |  |  | 8 | M | 2 | ROZPOCET | 0 | 100 | 0 | 0 | 0 | 2 | 100 | 4 | 52
27 | M | 6118A0020 | Zárubne s obkladovými lištami do 15 cm 70 x 197 | kus | 2 | 105 | 210 |  |  |  | znížená |  | 0 | 0.017 | 0.034 | 0 | 0 |  |  | 8 | M | 2 | ROZPOCET | 0 | 210 | 0 | 0 | 0 | 2 | 210 | 4 | 54
28 | M | 6118A0030 | Zárubne s obkladovými lištami do 15 cm 80 x 197 | kus | 14 | 110 | 1540 |  |  |  | znížená |  | 0 | 0.019 | 0.266 | 0 | 0 |  |  | 8 | M | 2 | ROZPOCET | 0 | 1540 | 0 | 0 | 0 | 2 | 1540 | 4 | 56
29 | M | 6118A0230 | Zárubne s obkladovými lištami do 25 cm 80 x 197 | kus | 7 | 152 | 1064 |  |  |  | znížená |  | 0 | 0.021 | 0.147 | 0 | 0 |  |  | 8 | M | 2 | ROZPOCET | 0 | 1064 | 0 | 0 | 0 | 2 | 1064 | 4 | 58
30 | M | 6118A0530 | Zárubne s obkladovými lištami do 40 cm 80 x 197 | kus | 1 | 195 | 195 |  |  |  | znížená |  | 0 | 0.024 | 0.024 | 0 | 0 |  |  | 8 | M | 2 | ROZPOCET | 0 | 195 | 0 | 0 | 0 | 2 | 195 | 4 | 60
31 | M | 6118A0540 | Zárubne s obkladovými lištami do 40 cm 90 x 197 | kus | 1 | 200 | 200 |  |  |  | znížená |  | 0 | 0.026 | 0.026 | 0 | 0 |  |  | 8 | M | 2 | ROZPOCET | 0 | 200 | 0 | 0 | 0 | 2 | 200 | 4 | 62
32 | K | 648991111 | Osadenie parapetných dosák z plastických hmôt š. do 20 cm | m | 30.74 | 7 | 215.18 |  |  |  | znížená |  | 0 | 0.00884 | 0.27174 | 0 | 0 |  |  | 4 | K | 2 | ROZPOCET | 0 | 215.18 | 0 | 0 | 0 | 2 | 215.18 | 4 | 64
33 | M | 6119A0201 | Parapeta vnútorná komôrková plastová šír.180 mm | m | 31.662 | 20 | 633.24 |  |  |  | znížená |  | 0 | 0 | 0 | 0 | 0 |  |  | 8 | M | 2 | ROZPOCET | 0 | 633.24 | 0 | 0 | 0 | 2 | 633.24 | 4 | 66
| D | 9 | OSTATNÉ KONŠTRUKCIE A PRÁCE |  |  |  | 16442.71 | [5 empty] | 0 |  | 0.72421 |  | 55.2798 |  |  | 1 | D | 1 | ROZPOCET | [6 empty] | 16442.71
34 | K | 941941031 | Montáž lešenia ľahk. radového s podlahami š. do 1 m v. do 10 m | m2 | 340.8 | 2.2 | 749.76 |  |  |  | znížená |  | 0 | 0 | 0 | 0 | 0 |  |  | 4 | K | 2 | ROZPOCET | 0 | 749.76 | 0 | 0 | 0 | 2 | 749.76 | 4 | 68
35 | K | 941941191 | Príplatok za prvý a každý ďalší mesiac použitia lešenia k pol. -1031 | m2 | 340 | 1.5 | 510 |  |  |  | znížená |  | 0 | 0.00061 | 0.2074 | 0 | 0 |  |  | 4 | K | 2 | ROZPOCET | 0 | 510 | 0 | 0 | 0 | 2 | 510 | 4 | 70
36 | K | 941941831 | Demontáž lešenia ľahk. radového s podlahami š. do 1 m v. do 10 m | m2 | 340 | 1.7 | 578 |  |  |  | znížená |  | 0 | 0 | 0 | 0 | 0 |  |  | 4 | K | 2 | ROZPOCET | 0 | 578 | 0 | 0 | 0 | 2 | 578 | 4 | 72
37 | K | 941955001 | Lešenie ľahké prac. pomocné výš. podlahy do 1,2 m | m2 | 341.59 | 1.5 | 512.39 |  |  |  | znížená |  | 0 | 0.00127 | 0.43382 | 0 | 0 |  |  | 4 | K | 2 | ROZPOCET | 0 | 512.39 | 0 | 0 | 0 | 2 | 512.39 | 4 | 74
38 | K | 952901111 | Vyčistenie budov byt. alebo občian. výstavby pri výške podlažia do 4 m | m2 | 341.59 | 4.8 | 1639.63 |  |  |  | znížená |  | 0 | 2e-05 | 0.0068318 | 0 | 0 |  |  | 4 | K | 2 | ROZPOCET | 0 | 1639.63 | 0 | 0 | 0 | 2 | 1639.63 | 4 | 76
39 | K | 952902110 | Zametenie v miestnostiach a chodbách | m2 | 341.59 | 0.2 | 68.32 |  |  |  | znížená |  | 0 | 0 | 0 | 0 | 0 |  |  | 4 | K | 2 | ROZPOCET | 0 | 68.32 | 0 | 0 | 0 | 2 | 68.32 | 4 | 78
40 | K | 953945222 | Profil okenný APU s integrovanou tkaninou PCI | m | 175.137 | 3 | 525.41 |  |  |  | znížená |  | 0 | 0 | 0 | 0 | 0 |  |  | 4 | K | 2 | ROZPOCET | 0 | 525.41 | 0 | 0 | 0 | 2 | 525.41 | 4 | 80
41 | K | 953945223 | Profil rohový z PVC s integrovanou tkaninou PCI 10x10 | m | 239.137 | 2.4 | 573.93 |  |  |  | znížená |  | 0 | 0 | 0 | 0 | 0 |  |  | 4 | K | 2 | ROZPOCET | 0 | 573.93 | 0 | 0 | 0 | 2 | 573.93 | 4 | 82
42 | K | 953945225 | Profil rohový z PVC PLY XS s integrovanou tkaninou PCI 10x10 - nepriznaný vo fasáde | m | 131.46 | 3.2 | 420.67 |  |  |  | znížená |  | 0 | 0 | 0 | 0 | 0 |  |  | 4 | K | 2 | ROZPOCET | 0 | 420.67 | 0 | 0 | 0 | 2 | 420.67 | 4 | 84
43 | K | 953945405 | Lišta zakladacia hliníková Stomix 103 mm | m | 52.34 | 5 | 261.7 |  |  |  | znížená |  | 0 | 0 | 0 | 0 | 0 |  |  | 4 | K | 2 | ROZPOCET | 0 | 261.7 | 0 | 0 | 0 | 2 | 261.7 | 4 | 86
44 | K | 962031132 | Búranie priečok z tehál MV, MVC hr. do 10 cm, plocha nad 4 m2 | m2 | 5.122 | 6 | 30.73 |  |  |  | znížená |  | 0 | 0.00068 | 0.003483 | 0.131 | 0.67098 |  |  | 4 | K | 2 | ROZPOCET | 0 | 30.73 | 0 | 0 | 0 | 2 | 30.73 | 4 | 88
45 | K | 962032231 | Búranie muriva z tehál na MV, MVC alebo otvorov nad 4 m2 | m3 | 0.468 | 60 | 28.08 |  |  |  | znížená |  | 0 | 0.00131 | 0.00061308 | 1.8 | 0.8424 |  |  | 4 | K | 2 | ROZPOCET | 0 | 28.08 | 0 | 0 | 0 | 2 | 28.08 | 4 | 90
46 | K | 965043441 | Búranie bet. podkladu s poterom hr. do 15 cm nad 4 m2 | m3 | 14.57 | 82 | 1194.74 |  |  |  | znížená |  | 0 | 0 | 0 | 2.2 | 32.054 |  |  | 4 | K | 2 | ROZPOCET | 0 | 1194.74 | 0 | 0 | 0 | 2 | 1194.74 | 4 | 92
47 | K | 965081713 | Búranie dlažieb xylolit. alebo keram. hr. do 1 cm nad 1 m2 | m2 | 73.81 | 6 | 442.86 |  |  |  | znížená |  | 0 | 0 | 0 | 0.02 | 1.4762 |  |  | 4 | K | 2 | ROZPOCET | 0 | 442.86 | 0 | 0 | 0 | 2 | 442.86 | 4 | 94
48 | K | 965081813 | Búranie dlažieb kamenin. cem. terac. hr. nad 1 cm nad 1 m2 | m2 | 13.51 | 9 | 121.59 |  |  |  | znížená |  | 0 | 0 | 0 | 0.065 | 0.87815 |  |  | 4 | K | 2 | ROZPOCET | 0 | 121.59 | 0 | 0 | 0 | 2 | 121.59 | 4 | 96
178 | K | 7668118R | Demontáž kuchynskej linky | kus | 1 | 100 | 100 |  |  |  | znížená |  | 0 | 0 | 0 | 0.013 | 0.013 |  |  | 16 | K | 2 | ROZPOCET | 0 | 100 | 0 | 0 | 0 | 2 | 100 | 16 | -503471538
49 | K | 968061125 | Vyvesenie alebo zavesenie drev. krídiel dvier do 2 m2 | kus | 24 | 1 | 24 |  |  |  | znížená |  | 0 | 0 | 0 | 0 | 0 |  |  | 4 | K | 2 | ROZPOCET | 0 | 24 | 0 | 0 | 0 | 2 | 24 | 4 | 98
50 | K | 968061136 | Vyvesenie alebo zavesenie drev. krídiel vrát do 4 m2 | kus | 2 | 1 | 2 |  |  |  | znížená |  | 0 | 0 | 0 | 0 | 0 |  |  | 4 | K | 2 | ROZPOCET | 0 | 2 | 0 | 0 | 0 | 2 | 2 | 4 | 100
51 | K | 968072455 | Vybúranie kov. dverných zárubní do 2 m2 | m2 | 24.428 | 23 | 561.84 |  |  |  | znížená |  | 0 | 0.0012 | 0.029314 | 0.076 | 1.8565 |  |  | 4 | K | 2 | ROZPOCET | 0 | 561.84 | 0 | 0 | 0 | 2 | 561.84 | 4 | 102
52 | K | 968072456 | Vybúranie kov. dverných zárubní nad 2 m2 | m2 | 5.16 | 24 | 123.84 |  |  |  | znížená |  | 0 | 0.00103 | 0.0053148 | 0.063 | 0.32508 |  |  | 4 | K | 2 | ROZPOCET | 0 | 123.84 | 0 | 0 | 0 | 2 | 123.84 | 4 | 104
53 | K | 971033641 | Vybúr. otvorov do 4 m2 v murive tehl. MV, MVC hr. do 30 cm | m3 | 0.48 | 56 | 26.88 |  |  |  | znížená |  | 0 | 0.00187 | 0.0008976 | 1.8 | 0.864 |  |  | 4 | K | 2 | ROZPOCET | 0 | 26.88 | 0 | 0 | 0 | 2 | 26.88 | 4 | 106
54 | K | 971042651 | Vybúr. otvorov do 4 m2 v betón. murive akejkoľvek hrúbky | m3 | 2.957 | 235 | 694.9 |  |  |  | znížená |  | 0 | 0.00187 | 0.0055296 | 2.2 | 6.5054 |  |  | 4 | K | 2 | ROZPOCET | 0 | 694.9 | 0 | 0 | 0 | 2 | 694.9 | 4 | 108
55 | K | 974063020 | Vyrezanie rýh v porobetonovom murive hl.2,5cm š.4cm frézovaním | m | 59.626 | 6 | 357.76 |  |  |  | znížená |  | 0 | 0.00052 | 0.031006 | 0.001 | 0.059626 |  |  | 4 | K | 2 | ROZPOCET | 0 | 357.76 | 0 | 0 | 0 | 2 | 357.76 | 4 | 110
56 | K | 978013191 | Otlčenie vnút. omietok stien váp. vápenocem. do 100 % | m2 | 15.34 | 5 | 76.7 |  |  |  | znížená |  | 0 | 0 | 0 | 0.046 | 0.70564 |  |  | 4 | K | 2 | ROZPOCET | 0 | 76.7 | 0 | 0 | 0 | 2 | 76.7 | 4 | 112
57 | K | 978036191 | Otlčenie vonk. omietok brizolitových do 100 % | m2 | 6.62 | 10 | 66.2 |  |  |  | znížená |  | 0 | 0 | 0 | 0.05 | 0.331 |  |  | 4 | K | 2 | ROZPOCET | 0 | 66.2 | 0 | 0 | 0 | 2 | 66.2 | 4 | 114
58 | K | 978059531 | Vybúranie obkladov vnút. z obkladačiek plochy nad 2 m2 | m2 | 67.536 | 5 | 337.68 |  |  |  | znížená |  | 0 | 0 | 0 | 0.068 | 4.5924 |  |  | 4 | K | 2 | ROZPOCET | 0 | 337.68 | 0 | 0 | 0 | 2 | 337.68 | 4 | 116
59 | K | 978059631 | Vybúranie obkladov vonk. z obkladačiek plochy nad 2 m2 | m2 | 46.128 | 6 | 276.77 |  |  |  | znížená |  | 0 | 0 | 0 | 0.089 | 4.1054 |  |  | 4 | K | 2 | ROZPOCET | 0 | 276.77 | 0 | 0 | 0 | 2 | 276.77 | 4 | 118
60 | K | 979011111 | Zvislá doprava sute a vybúr. hmôt za prvé podlažie | t | 55.716 | 12 | 668.59 |  |  |  | znížená |  | 0 | 0 | 0 | 0 | 0 |  |  | 4 | K | 2 | ROZPOCET | 0 | 668.59 | 0 | 0 | 0 | 2 | 668.59 | 4 | 120
61 | K | 979011121 | Zvislá doprava sute a vybúr. hmôt za každé ďalšie podlažie | t | 55.716 | 8 | 445.73 |  |  |  | znížená |  | 0 | 0 | 0 | 0 | 0 |  |  | 4 | K | 2 | ROZPOCET | 0 | 445.73 | 0 | 0 | 0 | 2 | 445.73 | 4 | 122
62 | K | 979081111 | Odvoz sute a vybúraných hmôt na skládku do 1 km | t | 55.716 | 15.6 | 869.17 |  |  |  | znížená |  | 0 | 0 | 0 | 0 | 0 |  |  | 4 | K | 2 | ROZPOCET | 0 | 869.17 | 0 | 0 | 0 | 2 | 869.17 | 4 | 124
63 | K | 979081121 | Odvoz sute a vybúraných hmôt na skládku každý ďalší 1 km | t | 222.864 | 0.51 | 113.66 |  |  |  | znížená |  | 0 | 0 | 0 | 0 | 0 |  |  | 4 | K | 2 | ROZPOCET | 0 | 113.66 | 0 | 0 | 0 | 2 | 113.66 | 4 | 126
64 | K | 979082111 | Vnútrostavenisková doprava sute a vybúraných hmôt do 10 m | t | 22.553 | 11.58 | 261.16 |  |  |  | znížená |  | 0 | 0 | 0 | 0 | 0 |  |  | 4 | K | 2 | ROZPOCET | 0 | 261.16 | 0 | 0 | 0 | 2 | 261.16 | 4 | 128
65 | K | 979082121 | Vnútrost. doprava sute a vybúraných hmôt každých ďalších 5 m | t | 111.432 | 1.3 | 144.86 |  |  |  | znížená |  | 0 | 0 | 0 | 0 | 0 |  |  | 4 | K | 2 | ROZPOCET | 0 | 144.86 | 0 | 0 | 0 | 2 | 144.86 | 4 | 130
66 | K | 979131409 | Poplatok za ulož.a znešk.staveb.sute na vymedzených skládkach "O"-ostatný odpad | t | 55.716 | 50 | 2785.8 |  |  |  | znížená |  | 0 | 0 | 0 | 0 | 0 |  |  | 4 | K | 2 | ROZPOCET | 0 | 2785.8 | 0 | 0 | 0 | 2 | 2785.8 | 4 | 132
67 | K | 998011001 | Presun hmôt pre budovy murované výšky do 6 m | t | 52.96 | 16 | 847.36 |  |  |  | znížená |  | 0 | 0 | 0 | 0 | 0 |  |  | 4 | K | 2 | ROZPOCET | 0 | 847.36 | 0 | 0 | 0 | 2 | 847.36 | 4 | 134
| D | D2 | PRÁCE A DODÁVKY PSV |  |  |  | 90099.61 | [5 empty] | 0 |  | 8.4654 |  | 0.44926 |  |  | 1 | D | 0 | ROZPOCET | [6 empty] | 90099.61
| D | 711 | Izolácie proti vode a vlhkosti |  |  |  | 3380.7 | [5 empty] | 0 |  | 0.79864 |  | 0 |  |  | 2 | D | 1 | ROZPOCET | [6 empty] | 3380.7
68 | K | 711107331 | Jednozlož. silikátová hydroizolačná hmota Weber Terranova stierka weber terizol vodorovná | m2 | 52.09 | 15 | 781.35 |  |  |  | znížená |  | 0 | 0.00216 | 0.11251 | 0 | 0 |  |  | 16 | K | 2 | ROZPOCET | 0 | 781.35 | 0 | 0 | 0 | 2 | 781.35 | 16 | 136
69 | K | 711107332 | Jednozlož. silikátová hydroizolačná hmota Weber Terranova stierka weber terizol zvislá | m2 | 78.009 | 15 | 1170.14 |  |  |  | znížená |  | 0 | 0.00237 | 0.18488 | 0 | 0 |  |  | 16 | K | 2 | ROZPOCET | 0 | 1170.14 | 0 | 0 | 0 | 2 | 1170.14 | 16 | 138
70 | K | 711111001 | Zhotovenie izolácie proti vlhkosti za studena vodor. náterom asfalt. penetr. | m2 | 97.13 | 1 | 97.13 |  |  |  | znížená |  | 0 | 0 | 0 | 0 | 0 |  |  | 16 | K | 2 | ROZPOCET | 0 | 97.13 | 0 | 0 | 0 | 2 | 97.13 | 16 | 140
71 | M | 111631500 | Lak asfaltový ALP-PENETRAL sudy | t | 0.029 | 6000 | 174 |  |  |  | znížená |  | 0 | 1 | 0.029 | 0 | 0 |  |  | 32 | M | 2 | ROZPOCET | 0 | 174 | 0 | 0 | 0 | 2 | 174 | 16 | 142
72 | K | 711141559 | Zhotovenie izolácie proti vlhkosti pritavením NAIP vodor. | m2 | 97.13 | 6 | 582.78 |  |  |  | znížená |  | 0 | 0.0004 | 0.038852 | 0 | 0 |  |  | 16 | K | 2 | ROZPOCET | 0 | 582.78 | 0 | 0 | 0 | 2 | 582.78 | 16 | 144
73 | M | 628322810 | Pás ťažký asfaltový HYDROBIT V 60 S 35 | m2 | 111.7 | 4.9 | 547.33 |  |  |  | znížená |  | 0 | 0.00388 | 0.4334 | 0 | 0 |  |  | 32 | M | 2 | ROZPOCET | 0 | 547.33 | 0 | 0 | 0 | 2 | 547.33 | 16 | 146
74 | K | 998711101 | Presun hmôt pre izolácie proti vode v objektoch výšky do 6 m | t | 0.799 | 35 | 27.97 |  |  |  | znížená |  | 0 | 0 | 0 | 0 | 0 |  |  | 16 | K | 2 | ROZPOCET | 0 | 27.97 | 0 | 0 | 0 | 2 | 27.97 | 16 | 148
| D | 713 | Izolácie tepelné |  |  |  | 1555.58 | [5 empty] | 0 |  | 0.068602 |  | 0 |  |  | 2 | D | 1 | ROZPOCET | [6 empty] | 1555.58
75 | K | 713111125 | Montáž tep. izolácie stropov rovných spodom, prilepenie | m2 | 109.48 | 0.01 | 1.09 |  |  |  | znížená |  | 0 | 0.0006 | 0.065688 | 0 | 0 |  |  | 16 | K | 2 | ROZPOCET | 0 | 1.09 | 0 | 0 | 0 | 2 | 1.09 | 16 | 150
76 | M | 6315A3664 | Lamela minerálna CLT C1 hr.100mm 220x1200mm | m2 | 111.67 | 0.01 | 1.12 |  |  |  | znížená |  | 0 | 0 | 0 | 0 | 0 |  |  | 32 | M | 2 | ROZPOCET | 0 | 1.12 | 0 | 0 | 0 | 2 | 1.12 | 16 | 152
77 | K | 713121111 | Montáž tep. izolácie podláh 1 x položenie | m2 | 97.13 | 4 | 388.52 |  |  |  | znížená |  | 0 | 3e-05 | 0.0029139 | 0 | 0 |  |  | 16 | K | 2 | ROZPOCET | 0 | 388.52 | 0 | 0 | 0 | 2 | 388.52 | 16 | 154
78 | M | 2831BA164 | Doska izolačná eps Styrodur 2800 C hr.5cm 1250x600mm | m2 | 99.073 | 8 | 792.58 |  |  |  | znížená |  | 0 | 0 | 0 | 0 | 0 |  |  | 32 | M | 2 | ROZPOCET | 0 | 792.58 | 0 | 0 | 0 | 2 | 792.58 | 16 | 156
79 | K | 713191120 | Izolácia tepelná podláh, stropov, striech vrchom, položením PE fólia | m2 | 97.33 | 3.8 | 369.85 |  |  |  | znížená |  | 0 | 0 | 0 | 0 | 0 |  |  | 16 | K | 2 | ROZPOCET | 0 | 369.85 | 0 | 0 | 0 | 2 | 369.85 | 16 | 158
80 | K | 998713101 | Presun hmôt pre izolácie tepelné v objektoch výšky do 6 m | t | 0.069 | 35 | 2.42 |  |  |  | znížená |  | 0 | 0 | 0 | 0 | 0 |  |  | 16 | K | 2 | ROZPOCET | 0 | 2.42 | 0 | 0 | 0 | 2 | 2.42 | 16 | 160
| D | 721 | Vnútorná kanalizácia |  |  |  | 1130.25 | [5 empty] | 0 |  | 0.00725 |  | 0 |  |  | 2 | D | 1 | ROZPOCET | [6 empty] | 1130.25
81 | K | 721211709 | Montáž podlahového odtokového žlabu dĺ. 900 mm pre montáž k stene | kus | 1 | 50 | 50 |  |  |  | znížená |  | 0 | 0.00085 | 0.00085 | 0 | 0 |  |  | 16 | K | 2 | ROZPOCET | 0 | 50 | 0 | 0 | 0 | 2 | 50 | 16 | 162
82 | K | 721212113 | Odtokový žľab dĺžky 900 mm s krycím roštom a zápachovou uzávierkou | kus | 1 | 200 | 200 |  |  |  | znížená |  | 0 | 0.0064 | 0.0064 | 0 | 0 |  |  | 16 | K | 2 | ROZPOCET | 0 | 200 | 0 | 0 | 0 | 2 | 200 | 16 | 164
83 | K | 721999906 | Vnútorná kanalizácia HZS T6 | hod | 40 | 22 | 880 |  |  |  | znížená |  | 0 | 0 | 0 | 0 | 0 |  |  | 512 | K | 2 | ROZPOCET | 0 | 880 | 0 | 0 | 0 | 2 | 880 | 512 | 166
84 | K | 998721101 | Presun hmôt pre vnút. kanalizáciu v objektoch výšky do 6 m | t | 0.007 | 35 | 0.25 |  |  |  | znížená |  | 0 | 0 | 0 | 0 | 0 |  |  | 16 | K | 2 | ROZPOCET | 0 | 0.25 | 0 | 0 | 0 | 2 | 0.25 | 16 | 168
| D | 722 | Vnútorný vodovod |  |  |  | 880 | [5 empty] | 0 |  | 0 |  | 0 |  |  | 2 | D | 1 | ROZPOCET | [6 empty] | 880
85 | K | 722999906 | Vnútorný vodovod HZS T6 | hod | 40 | 22 | 880 |  |  |  | znížená |  | 0 | 0 | 0 | 0 | 0 |  |  | 512 | K | 2 | ROZPOCET | 0 | 880 | 0 | 0 | 0 | 2 | 880 | 512 | 170
| D | 725 | Zariaďovacie predmety |  |  |  | 5662.75 | [5 empty] | 0 |  | 0.17521 |  | 0.288 |  |  | 2 | D | 1 | ROZPOCET | [6 empty] | 5662.75
86 | K | 725110814 | Demontáž záchodov odsávacích alebo kombinovaných | súbor | 4 | 30 | 120 |  |  |  | znížená |  | 0 | 0 | 0 | 0.034 | 0.136 |  |  | 16 | K | 2 | ROZPOCET | 0 | 120 | 0 | 0 | 0 | 2 | 120 | 16 | 172
87 | K | 725119305 | Montáž záchodovým mís kombinovaných | súbor | 4 | 90 | 360 |  |  |  | znížená |  | 0 | 0.00165 | 0.0066 | 0 | 0 |  |  | 16 | K | 2 | ROZPOCET | 0 | 360 | 0 | 0 | 0 | 2 | 360 | 16 | 174
88 | M | 642328030 | Misa záchodová Kombi štandardná kvalita | kus | 4 | 151 | 604 |  |  |  | znížená |  | 0 | 0.0235 | 0.094 | 0 | 0 |  |  | 32 | M | 2 | ROZPOCET | 0 | 604 | 0 | 0 | 0 | 2 | 604 | 16 | 176
89 | K | 725210821 | Demontáž umývadiel bez výtokových armatúr | súbor | 3 | 20 | 60 |  |  |  | znížená |  | 0 | 0 | 0 | 0.019 | 0.057 |  |  | 16 | K | 2 | ROZPOCET | 0 | 60 | 0 | 0 | 0 | 2 | 60 | 16 | 178
90 | K | 725219201 | Montáž umývadiel keramických so záp. uzáv. na konzoly | súbor | 7 | 40 | 280 |  |  |  | znížená |  | 0 | 0.00208 | 0.01456 | 0 | 0 |  |  | 16 | K | 2 | ROZPOCET | 0 | 280 | 0 | 0 | 0 | 2 | 280 | 16 | 180
91 | K | 725220831 | Demontáž vaní liatinových rohových | súbor | 1 | 30 | 30 |  |  |  | znížená |  | 0 | 0 | 0 | 0.095 | 0.095 |  |  | 16 | K | 2 | ROZPOCET | 0 | 30 | 0 | 0 | 0 | 2 | 30 | 16 | 182
92 | K | 725241112 | Vanička sprchová akrylátová štvorcová 900x900 mm | súbor | 2 | 170 | 340 |  |  |  | znížená |  | 0 | 0.00048 | 0.00096 | 0 | 0 |  |  | 16 | K | 2 | ROZPOCET | 0 | 340 | 0 | 0 | 0 | 2 | 340 | 16 | 184
93 | K | 725249104 | Montáž sprchovej vaničky | súbor | 2 | 100 | 200 |  |  |  | znížená |  | 0 | 0.00017 | 0.00034 | 0 | 0 |  |  | 16 | K | 2 | ROZPOCET | 0 | 200 | 0 | 0 | 0 | 2 | 200 | 16 | 186
94 | K | 725319201 | Montáž drezov smalt, nerez, polypropylén. jednod veľkokuch.so zápach uzávier | súbor | 3 | 60 | 180 |  |  |  | znížená |  | 0 | 0.00013 | 0.00039 | 0 | 0 |  |  | 16 | K | 2 | ROZPOCET | 0 | 180 | 0 | 0 | 0 | 2 | 180 | 16 | 188
95 | M | 552313460 | Drez z nerezu s odkvapnou doskou 514 IA | kus | 3 | 56 | 168 |  |  |  | znížená |  | 0 | 0.006 | 0.018 | 0 | 0 |  |  | 32 | M | 2 | ROZPOCET | 0 | 168 | 0 | 0 | 0 | 2 | 168 | 16 | 190
96 | K | 725329101 | Montáž drezov dvojitých so zápach uzávierkou | súbor | 2 | 85 | 170 |  |  |  | znížená |  | 0 | 0.00314 | 0.00628 | 0 | 0 |  |  | 16 | K | 2 | ROZPOCET | 0 | 170 | 0 | 0 | 0 | 2 | 170 | 16 | 192
97 | M | 5523A0101 | Dvojdrez vstavaný | kus | 2 | 100 | 200 |  |  |  | znížená |  | 0 | 0 | 0 | 0 | 0 |  |  | 32 | M | 2 | ROZPOCET | 0 | 200 | 0 | 0 | 0 | 2 | 200 | 16 | 194
98 | K | 725339101 | Montáž výleviek keramic., liat, a i. hmoty bez výtok armat. a splach nádrže | súbor | 2 | 100 | 200 |  |  |  | znížená |  | 0 | 0.00262 | 0.00524 | 0 | 0 |  |  | 16 | K | 2 | ROZPOCET | 0 | 200 | 0 | 0 | 0 | 2 | 200 | 16 | 196
99 | M | 627A0102 | Vylevka | kus | 2 | 150 | 300 |  |  |  | znížená |  | 0 | 0 | 0 | 0 | 0 |  |  | 32 | M | 2 | ROZPOCET | 0 | 300 | 0 | 0 | 0 | 2 | 300 | 16 | 198
100 | K | 725819402 | Montáž ventilov rohových G 1/2 | súbor | 8 | 8 | 64 |  |  |  | znížená |  | 0 | 4e-05 | 0.00032 | 0 | 0 |  |  | 16 | K | 2 | ROZPOCET | 0 | 64 | 0 | 0 | 0 | 2 | 64 | 16 | 200
101 | M | 551410801 | Ventil rohový 1/2 | kus | 8 | 14 | 112 |  |  |  | znížená |  | 0 | 0 | 0 | 0 | 0 |  |  | 32 | M | 2 | ROZPOCET | 0 | 112 | 0 | 0 | 0 | 2 | 112 | 16 | 202
102 | K | 725829301 | Montáž batérií umýv. a drez. ostatných typov stojank. G 1/2 | kus | 12 | 28 | 336 |  |  |  | znížená |  | 0 | 0 | 0 | 0 | 0 |  |  | 16 | K | 2 | ROZPOCET | 0 | 336 | 0 | 0 | 0 | 2 | 336 | 16 | 204
103 | M | 551431741 | Batéria drezová jednopáková do 1otvoru štandartná kvalita | kus | 5 | 45 | 225 |  |  |  | znížená |  | 0 | 0.00133 | 0.00665 | 0 | 0 |  |  | 32 | M | 2 | ROZPOCET | 0 | 225 | 0 | 0 | 0 | 2 | 225 | 16 | 206
104 | M | 551440026 | Batéria umývadlová jednopáková do 1 otvoru TF-8301 V 1/2" | kus | 7 | 35 | 245 |  |  |  | znížená |  | 0 | 0.0018 | 0.0126 | 0 | 0 |  |  | 32 | M | 2 | ROZPOCET | 0 | 245 | 0 | 0 | 0 | 2 | 245 | 16 | 208
105 | M | 6429C1214 | madlo na stenu | kus | 4 | 85 | 340 |  |  |  | znížená |  | 0 | 0 | 0 | 0 | 0 |  |  | 32 | M | 2 | ROZPOCET | 0 | 340 | 0 | 0 | 0 | 2 | 340 | 16 | 210
106 | K | 725849200 | Montáž batérií sprch. násten. s nastav. výškou | kus | 3 | 30 | 90 |  |  |  | znížená |  | 0 | 9e-05 | 0.00027 | 0 | 0 |  |  | 16 | K | 2 | ROZPOCET | 0 | 90 | 0 | 0 | 0 | 2 | 90 | 16 | 212
107 | M | 551456110 | Batéria sprchová štandartná kvalita | kus | 3 | 50 | 150 |  |  |  | znížená |  | 0 | 0.003 | 0.009 | 0 | 0 |  |  | 32 | M | 2 | ROZPOCET | 0 | 150 | 0 | 0 | 0 | 2 | 150 | 16 | 214
108 | K | 725999906 | Zariaďovacie predmety HZS T6 | hod | 40 | 22 | 880 |  |  |  | znížená |  | 0 | 0 | 0 | 0 | 0 |  |  | 512 | K | 2 | ROZPOCET | 0 | 880 | 0 | 0 | 0 | 2 | 880 | 512 | 216
109 | K | 998725101 | Presun hmôt pre zariaď. predmety v objektoch výšky do 6 m | t | 0.175 | 50 | 8.75 |  |  |  | znížená |  | 0 | 0 | 0 | 0 | 0 |  |  | 16 | K | 2 | ROZPOCET | 0 | 8.75 | 0 | 0 | 0 | 2 | 8.75 | 16 | 218
| D | 763 | Konštrukcie - drevostavby |  |  |  | 887.73 | [5 empty] | 0 |  | 0.047975 |  | 0 |  |  | 2 | D | 1 | ROZPOCET | [6 empty] | 887.73
110 | K | 763212210 | Priečky sadrokartónové RIGIPS dvoj. opláštené RF 12.5 mm, hrúbka priečky 100mm | m2 | 17.638 | 35 | 617.33 |  |  |  | znížená |  | 0 | 0.00272 | 0.047975 | 0 | 0 |  |  | 16 | K | 2 | ROZPOCET | 0 | 617.33 | 0 | 0 | 0 | 2 | 617.33 | 16 | 220
111 | K | 763999904 | Konštrukcie - drevostavby, HZS T4 | hod | 16 | 16 | 256 |  |  |  | znížená |  | 0 | 0 | 0 | 0 | 0 |  |  | 512 | K | 2 | ROZPOCET | 0 | 256 | 0 | 0 | 0 | 2 | 256 | 512 | 222
112 | K | 998763101 | Presun hmôt pre drevostavby v objektoch výšky do 12 m | t | 0.048 | 300 | 14.4 |  |  |  | znížená |  | 0 | 0 | 0 | 0 | 0 |  |  | 16 | K | 2 | ROZPOCET | 0 | 14.4 | 0 | 0 | 0 | 2 | 14.4 | 16 | 224
| D | 764 | Konštrukcie klampiarske |  |  |  | 3188.64 | [5 empty] | 0 |  | 0.64293 |  | 0.16126 |  |  | 2 | D | 1 | ROZPOCET | [6 empty] | 3188.64
113 | K | 764410240 | Klamp. PZ pl. oplechovanie parapetov rš 250 | m | 50.98 | 18.5 | 943.13 |  |  |  | znížená |  | 0 | 0.00305 | 0.15549 | 0 | 0 |  |  | 16 | K | 2 | ROZPOCET | 0 | 943.13 | 0 | 0 | 0 | 2 | 943.13 | 16 | 226
114 | K | 764410850 | Klamp. demont. parapetov rš 330 | m | 50.98 | 2 | 101.96 |  |  |  | znížená |  | 0 | 0 | 0 | 0.001 | 0.05098 |  |  | 16 | K | 2 | ROZPOCET | 0 | 101.96 | 0 | 0 | 0 | 2 | 101.96 | 16 | 228
115 | K | 764430260 | Klamp. PZ pl. oplechovanie múrov rš 750 | m | 55.14 | 36 | 1985.04 |  |  |  | znížená |  | 0 | 0.00884 | 0.48744 | 0 | 0 |  |  | 16 | K | 2 | ROZPOCET | 0 | 1985.04 | 0 | 0 | 0 | 2 | 1985.04 | 16 | 230
116 | K | 764430840 | Klamp. demont. oplechovanie múrov rš 500 | m | 55.14 | 2 | 110.28 |  |  |  | znížená |  | 0 | 0 | 0 | 0.002 | 0.11028 |  |  | 16 | K | 2 | ROZPOCET | 0 | 110.28 | 0 | 0 | 0 | 2 | 110.28 | 16 | 232
117 | K | 998764101 | Presun hmôt pre klampiarske konštr. v objektoch výšky do 6 m | t | 0.643 | 75 | 48.23 |  |  |  | znížená |  | 0 | 0 | 0 | 0 | 0 |  |  | 16 | K | 2 | ROZPOCET | 0 | 48.23 | 0 | 0 | 0 | 2 | 48.23 | 16 | 234
| D | 766 | Konštrukcie stolárske |  |  |  | 8590.43 | [5 empty] | 0 |  | 0.93002 |  | 0 |  |  | 2 | D | 1 | ROZPOCET | [6 empty] | 8590.43
118 | K | 766438111 | Montáž dreveného obloženia betonových stupňov s podstupnicami | m | 36.96 | 18.5 | 683.76 |  |  |  | znížená |  | 0 | 0.00093 | 0.034373 | 0 | 0 |  |  | 16 | K | 2 | ROZPOCET | 0 | 683.76 | 0 | 0 | 0 | 2 | 683.76 | 16 | 236
119 | M | 605180606 | Doska alebo fošňa omietaná SM tr.A hr.38-50mm š. 250-300mm | m3 | 0.843 | 450 | 379.35 |  |  |  | znížená |  | 0 | 0.55 | 0.46365 | 0 | 0 |  |  | 32 | M | 2 | ROZPOCET | 0 | 379.35 | 0 | 0 | 0 | 2 | 379.35 | 16 | 238
120 | K | 7666531081 | Montáž dvier a konštrukcie posuvných devrí | kus | 7 | 48 | 336 |  |  |  | znížená |  | 0 | 0 | 0 | 0 | 0 |  |  | 16 | K | 2 | ROZPOCET | 0 | 336 | 0 | 0 | 0 | 2 | 336 | 16 | 240
121 | M | 6116172101 | Dvere vnútorné posuvné 80x197 dyhované dub | kus | 3 | 149 | 447 |  |  |  | znížená |  | 0 | 0 | 0 | 0 | 0 |  |  | 32 | M | 2 | ROZPOCET | 0 | 447 | 0 | 0 | 0 | 2 | 447 | 16 | 242
122 | M | 611617251 | Dvere vnútorné posuvne 95x197 dyhovane dub | kus | 1 | 185 | 185 |  |  |  | znížená |  | 0 | 0 | 0 | 0 | 0 |  |  | 32 | M | 2 | ROZPOCET | 0 | 185 | 0 | 0 | 0 | 2 | 185 | 16 | 244
123 | M | 611617321 | Dvere vnútorné posuvné 110x197 dyhované dub | kus | 3 | 215 | 645 |  |  |  | znížená |  | 0 | 0 | 0 | 0 | 0 |  |  | 32 | M | 2 | ROZPOCET | 0 | 645 | 0 | 0 | 0 | 2 | 645 | 16 | 246
124 | K | 766661112 | Montáž dvier kompl. otvár. do zárubne 1-krídl. do 0,8m | kus | 22 | 38 | 836 |  |  |  | znížená |  | 0 | 0 | 0 | 0 | 0 |  |  | 16 | K | 2 | ROZPOCET | 0 | 836 | 0 | 0 | 0 | 2 | 836 | 16 | 248
125 | M | 611617130 | Dvere vnútorné plné 60x197 dyhované dub | kus | 1 | 90 | 90 |  |  |  | znížená |  | 0 | 0.016 | 0.016 | 0 | 0 |  |  | 32 | M | 2 | ROZPOCET | 0 | 90 | 0 | 0 | 0 | 2 | 90 | 16 | 250
126 | M | 611617170 | Dvere vnútorné plné 70x197 dyhované dub | kus | 2 | 100 | 200 |  |  |  | znížená |  | 0 | 0.018 | 0.036 | 0 | 0 |  |  | 32 | M | 2 | ROZPOCET | 0 | 200 | 0 | 0 | 0 | 2 | 200 | 16 | 252
127 | M | 611617210 | Dvere vnútorné plné 80x197 dyhované dub | kus | 19 | 110 | 2090 |  |  |  | znížená |  | 0 | 0.02 | 0.38 | 0 | 0 |  |  | 32 | M | 2 | ROZPOCET | 0 | 2090 | 0 | 0 | 0 | 2 | 2090 | 16 | 254
128 | K | 766661122 | Montáž dvier kompl. otvár. do zárubne 1-krídl. nad 0,8m | kus | 1 | 55 | 55 |  |  |  | znížená |  | 0 | 0 | 0 | 0 | 0 |  |  | 16 | K | 2 | ROZPOCET | 0 | 55 | 0 | 0 | 0 | 2 | 55 | 16 | 256
129 | M | 611617250 | Dvere vnútorné plné 90x197 dyhované dub | kus | 0 | 0 | 0 |  |  |  | znížená |  | 0 | 0.022 | 0 | 0 | 0 |  |  | 32 | M | 2 | ROZPOCET | 0 | 0 | 0 | 0 | 0 | 2 | 0 | 16 | 258
130 | K | 766812115 | Montáž kuchynských liniek drev. na stenu dl. do 240cm | kus | 3 | 130 | 390 |  |  |  | znížená |  | 0 | 0 | 0 | 0 | 0 |  |  | 16 | K | 2 | ROZPOCET | 0 | 390 | 0 | 0 | 0 | 2 | 390 | 16 | 260
131 | K | 766812215 | Montáž kuchynských liniek drev. na stoj. dl. do 240cm | kus | 3 | 90 | 270 |  |  |  | znížená |  | 0 | 0 | 0 | 0 | 0 |  |  | 16 | K | 2 | ROZPOCET | 0 | 270 | 0 | 0 | 0 | 2 | 270 | 16 | 262
132 | M | 615816161 | Súbor kuchynský - kuchyn. linka | kus | 3 | 650 | 1950 |  |  |  | znížená |  | 0 | 0 | 0 | 0 | 0 |  |  | 32 | M | 2 | ROZPOCET | 0 | 1950 | 0 | 0 | 0 | 2 | 1950 | 16 | 264
133 | K | 998766101 | Presun hmôt pre konštr. stolárske v objektoch výšky do 6 m | t | 0.952 | 35 | 33.32 |  |  |  | znížená |  | 0 | 0 | 0 | 0 | 0 |  |  | 16 | K | 2 | ROZPOCET | 0 | 33.32 | 0 | 0 | 0 | 2 | 33.32 | 16 | 266
| D | 767 | Konštrukcie doplnk. kovové stavebné |  |  |  | 29632.25 | [5 empty] | 0 |  | 0.010776 |  | 0 |  |  | 2 | D | 1 | ROZPOCET | [6 empty] | 29632.25
134 | K | 767631510 | Montáž okien plastových | m | 100.02 | 17 | 1700.34 |  |  |  | znížená |  | 0 | 8e-05 | 0.0080016 | 0 | 0 |  |  | 16 | K | 2 | ROZPOCET | 0 | 1700.34 | 0 | 0 | 0 | 2 | 1700.34 | 16 | 268
135 | M | 6114B16391 | Okno plast. 1-krídl. OS 600/1450 | kus | 1 | 210 | 210 |  |  |  | znížená |  | 0 | 0 | 0 | 0 | 0 |  |  | 32 | M | 2 | ROZPOCET | 0 | 210 | 0 | 0 | 0 | 2 | 210 | 16 | 270
136 | M | 6114B17361 | Okno plast. 1-krídl. OS 950/1450 | kus | 1 | 220 | 220 |  |  |  | znížená |  | 0 | 0 | 0 | 0 | 0 |  |  | 32 | M | 2 | ROZPOCET | 0 | 220 | 0 | 0 | 0 | 2 | 220 | 16 | 272
137 | M | 6114B17411 | Okno plast 1-krídl. OS 1000/550 | kus | 0 | 0 | 0 |  |  |  | znížená |  | 0 | 0 | 0 | 0 | 0 |  |  | 32 | M | 2 | ROZPOCET | 0 | 0 | 0 | 0 | 0 | 2 | 0 | 16 | 274
138 | M | 6114B17971 | Okno plast. 1-krídl. OS 1200/550 | kus | 9 | 220 | 1980 |  |  |  | znížená |  | 0 | 0 | 0 | 0 | 0 |  |  | 32 | M | 2 | ROZPOCET | 0 | 1980 | 0 | 0 | 0 | 2 | 1980 | 16 | 276
139 | M | 6114B1859 | Okno plast.1-krídlové OS -výš.110, šír.140 cm | kus | 2 | 255 | 510 |  |  |  | znížená |  | 0 | 0 | 0 | 0 | 0 |  |  | 32 | M | 2 | ROZPOCET | 0 | 510 | 0 | 0 | 0 | 2 | 510 | 16 | 278
140 | M | 6114B18761 | Okno plast 1 krídl. OS 1450/1450 | kus | 1 | 348 | 348 |  |  |  | znížená |  | 0 | 0 | 0 | 0 | 0 |  |  | 32 | M | 2 | ROZPOCET | 0 | 348 | 0 | 0 | 0 | 2 | 348 | 16 | 280
187 | M | 611Rpol0 | Okno plast 1-krídl. zasúvacie 1800/2150 | kus | 1 | 485 | 485 |  |  |  | znížená |  | 0 | 0 | 0 | 0 | 0 |  |  | 32 | M | 2 | ROZPOCET | 0 | 485 | 0 | 0 | 0 | 2 | 485 | 16 | -639688270
141 | M | 6114B23081 | Okno plast. 2-krídl. O+OS 1700/1450 | kus | 2 | 537 | 1074 |  |  |  | znížená |  | 0 | 0 | 0 | 0 | 0 |  |  | 32 | M | 2 | ROZPOCET | 0 | 1074 | 0 | 0 | 0 | 2 | 1074 | 16 | 282
142 | M | 6114B23501 | Okno plast. 2-krídl. 0+0S 2000/1450 | kus | 2 | 400 | 800 |  |  |  | znížená |  | 0 | 0 | 0 | 0 | 0 |  |  | 32 | M | 2 | ROZPOCET | 0 | 800 | 0 | 0 | 0 | 2 | 800 | 16 | 284
188 | M | 611Rpol1 | Okno plast. 2-krídl. 0+0S 2080/1450 | kus | 1 | 275 | 275 |  |  |  | znížená |  | 0 | 0 | 0 | 0 | 0 |  |  | 32 | M | 2 | ROZPOCET | 0 | 275 | 0 | 0 | 0 | 2 | 275 | 16 | -772368336
189 | M | 611Rpol2 | Okno plast. 2-krídl. FIX 2080/550 | kus | 1 | 540 | 540 |  |  |  | znížená |  | 0 | 0 | 0 | 0 | 0 |  |  | 32 | M | 2 | ROZPOCET | 0 | 540 | 0 | 0 | 0 | 2 | 540 | 16 | 1277107860
190 | K | 611Rpol3 | Okno hliníkové 1-krídl, EI 60 D1, O+OS 1095/550, D+M | kus | 1 | 712.8 | 712.8 |  |  |  | znížená |  | 0 | 0 | 0 | 0 | 0 |  | 13910 | 16 | K | 2 | ROZPOCET | 0 | 712.8 | 0 | 0 | 0 | 2 | 712.8 | 16 | -759371047
191 | K | 611Rpol4 | Okno hliníkové 1-krídl, EI 60 D1, O+OS 1220/550, D+M | kus | 1 | 769.2 | 769.2 |  |  |  | znížená |  | 0 | 0 | 0 | 0 | 0 |  |  | 16 | K | 2 | ROZPOCET | 0 | 769.2 | 0 | 0 | 0 | 2 | 769.2 | 16 | 479293128
184 | K | 611 Rpol5 | Okno hliníkové 2- krídl., EI 60 D1, FIX, 2080/550, D+M | kus | 2 | 1104 | 2208 |  |  |  | znížená |  | 0 | 0 | 0 | 0 | 0 |  |  | 16 | K | 2 | ROZPOCET | 0 | 2208 | 0 | 0 | 0 | 2 | 2208 | 16 | 1485452149
185 | K | 611Rpol6 | Okno hliníkové 2-krídl, EI 60 D1, O+OS+FIX 2080/1450, D+M | kus | 2 | 2760 | 5520 |  | 3218 |  | znížená |  | 0 | 0 | 0 | 0 | 0 | 3864 |  | 16 | K | 2 | ROZPOCET | 0 | 5520 | 0 | 0 | 0 | 2 | 5520 | 16 | 1406148274
145 | K | 767631511 | Vybúranie okien plastových | m | 82.646 | 9 | 743.81 |  |  |  | znížená |  | 0 | 0 | 0 | 0 | 0 |  |  | 16 | K | 2 | ROZPOCET | 0 | 743.81 | 0 | 0 | 0 | 2 | 743.81 | 16 | 290
146 | K | 767641510 | Montáž dverí plastových | m | 30.3 | 18 | 545.4 |  |  |  | znížená |  | 0 | 8e-05 | 0.002424 | 0 | 0 |  |  | 16 | K | 2 | ROZPOCET | 0 | 545.4 | 0 | 0 | 0 | 2 | 545.4 | 16 | 292
147 | M | 6113A01211 | Dvere plast. 1-krídl. balk/terasa 850/2150 | kus | 1 | 330 | 330 |  |  |  | znížená |  | 0 | 0 | 0 | 0 | 0 |  |  | 32 | M | 2 | ROZPOCET | 0 | 330 | 0 | 0 | 0 | 2 | 330 | 16 | 294
192 | K | 611Rpol7 | Vybúranie dvierí - interiérových | kus | 2 | 10 | 20 |  |  |  | znížená |  | 0 | 0 | 0 | 0 | 0 |  |  | 16 | K | 2 | ROZPOCET | 0 | 20 | 0 | 0 | 0 | 2 | 20 | 16 | 1398399915
148 | M | 6113A02261 | Protipožiarne Dvere vchodové 1-krídl. O 900/1970, EW 45D1+C | kus | 2 | 2200 | 4400 |  |  |  | znížená |  | 0 | 0 | 0 | 0 | 0 |  |  | 32 | M | 2 | ROZPOCET | 0 | 4400 | 0 | 0 | 0 | 2 | 4400 | 16 | 296
193 | K | 611Rpol8 | Montáž požiarnych dverí | kus | 2 | 150 | 300 |  |  |  | znížená |  | 0 | 0 | 0 | 0 | 0 |  |  | 16 | K | 2 | ROZPOCET | 0 | 300 | 0 | 0 | 0 | 2 | 300 | 16 | -627234282
149 | M | 6113A02501 | Dvere vchodové 1-krídlové O 1100/2000 | kus | 2 | 950 | 1900 |  |  |  | znížená |  | 0 | 0 | 0 | 0 | 0 |  |  | 32 | M | 2 | ROZPOCET | 0 | 1900 | 0 | 0 | 0 | 2 | 1900 | 16 | 298
150 | K | 767641511 | Vybúranie dvierí plastových | m | 25.38 | 15 | 380.7 |  |  |  | znížená |  | 0 | 0 | 0 | 0 | 0 |  |  | 16 | K | 2 | ROZPOCET | 0 | 380.7 | 0 | 0 | 0 | 2 | 380.7 | 16 | 300
179 | K | 7678331R | Montáž a dodávka - rebrík na strechu | ks | 1 | 1500 | 1500 |  |  |  | znížená |  | 0 | 5e-05 | 5e-05 | 0 | 0 | 1520 |  | 16 | K | 2 | ROZPOCET | 0 | 1500 | 0 | 0 | 0 | 2 | 1500 | 16 | -1926043678
180 | K | 7678331R1 | Montáž a dodávka - zábradlie exteriérové - balkón | ks | 2 | 500 | 1000 |  |  |  | znížená |  | 0 | 5e-05 | 0.0001 | 0 | 0 |  |  | 16 | K | 2 | ROZPOCET | 0 | 1000 | 0 | 0 | 0 | 2 | 1000 | 16 | 1471835537
181 | K | 7678331R2 | Zábradlie do záhrady exteriérové - odhrdzaviť ošmirglovať, nový náter | ks | 2 | 300 | 600 |  |  |  | znížená |  | 0 | 5e-05 | 0.0001 | 0 | 0 |  |  | 16 | K | 2 | ROZPOCET | 0 | 600 | 0 | 0 | 0 | 2 | 600 | 16 | 989300489
182 | K | 7678331R3 | Montáž a dodávka zábradlie interiér schody | ks | 2 | 200 | 400 |  |  |  | znížená |  | 0 | 5e-05 | 0.0001 | 0 | 0 |  |  | 16 | K | 2 | ROZPOCET | 0 | 400 | 0 | 0 | 0 | 2 | 400 | 16 | -1901063585
151 | K | 998767101 | Presun hmôt pre kovové stav. doplnk. konštr. v objektoch výšky do 6 m | t | 0.01 | 16000 | 160 |  |  |  | znížená |  | 0 | 0 | 0 | 0 | 0 |  |  | 16 | K | 2 | ROZPOCET | 0 | 160 | 0 | 0 | 0 | 2 | 160 | 16 | 302
| D | 771 | Podlahy z dlaždíc keramických |  |  |  | 14340.68 | [5 empty] | 0 |  | 1.1784 |  | 0 |  |  | 2 | D | 1 | ROZPOCET | [6 empty] | 14340.68
152 | K | 771271812 | Demontáž obkladov stupníc z dlaždic keramických kladených do malty š do 350 mm | m | 48.44 | 6 | 290.64 |  |  |  | znížená |  | 0 | 0 | 0 | 0 | 0 |  |  | 16 | K | 2 | ROZPOCET | 0 | 290.64 | 0 | 0 | 0 | 2 | 290.64 | 16 | 304
153 | K | 771271832 | Demontáž obkladov podstupníc z dlaždic keramických kladených do malty v do 250 | m | 48.44 | 6 | 290.64 |  |  |  | znížená |  | 0 | 0 | 0 | 0 | 0 |  |  | 16 | K | 2 | ROZPOCET | 0 | 290.64 | 0 | 0 | 0 | 2 | 290.64 | 16 | 306
154 | K | 771274123 | Montáž obkl.stupňov sklz.keram.do flex.lep.do 30cm | m | 48.44 | 25 | 1211 |  |  |  | znížená |  | 0 | 0.00147 | 0.071207 | 0 | 0 |  |  | 16 | K | 2 | ROZPOCET | 0 | 1211 | 0 | 0 | 0 | 2 | 1211 | 16 | 308
155 | K | 771274242 | Montáž obkl.podstup.sklz.keram.do flex.lep.do 20cm | m | 48.44 | 25 | 1211 |  |  |  | znížená |  | 0 | 0.00096 | 0.046502 | 0 | 0 |  |  | 16 | K | 2 | ROZPOCET | 0 | 1211 | 0 | 0 | 0 | 2 | 1211 | 16 | 310
156 | M | 597637250 | Dlaž. neglaz. slin. TAURUS 300x300x9 I | m2 | 22.452 | 22 | 493.94 |  |  |  | znížená |  | 0 | 0.019 | 0.42659 | 0 | 0 |  |  | 32 | M | 2 | ROZPOCET | 0 | 493.94 | 0 | 0 | 0 | 2 | 493.94 | 16 | 312
157 | K | 771475113 | Montáž soklíkov keram. rovných do PU tmelu do 10 cm | m | 157.99 | 5 | 789.95 |  |  |  | znížená |  | 0 | 0 | 0 | 0 | 0 |  |  | 16 | K | 2 | ROZPOCET | 0 | 789.95 | 0 | 0 | 0 | 2 | 789.95 | 16 | 314
158 | K | 771572466 | Montáž podláh z dlaždíc keram. do flexib. tmelu bez povrch. úpravy alebo glaz. hladké, škáry Ceresit CE33 600x600 mm | m2 | 189.27 | 25 | 4731.75 |  |  |  | znížená |  | 0 | 0.00335 | 0.63405 | 0 | 0 |  |  | 16 | K | 2 | ROZPOCET | 0 | 4731.75 | 0 | 0 | 0 | 2 | 4731.75 | 16 | 316
159 | M | 597371001 | Dlažba mrazuvzdorná Rako Extra tmavošedá 60x60cm hr.10mm mat.DAR63724.1 | m2 | 211.221 | 25 | 5280.53 |  |  |  | znížená |  | 0 | 0 | 0 | 0 | 0 |  |  | 32 | M | 2 | ROZPOCET | 0 | 5280.53 | 0 | 0 | 0 | 2 | 5280.53 | 16 | 318
160 | K | 998771101 | Presun hmôt pre podlahy z dlaždíc v objektoch výšky do 6 m | t | 1.178 | 35 | 41.23 |  |  |  | znížená |  | 0 | 0 | 0 | 0 | 0 |  |  | 16 | K | 2 | ROZPOCET | 0 | 41.23 | 0 | 0 | 0 | 2 | 41.23 | 16 | 320
| D | 775 | Podlahy vlysové a parketové |  |  |  | 519.15 | [5 empty] | 0 |  | 0 |  | 0 |  |  | 2 | D | 1 | ROZPOCET | [6 empty] | 519.15
161 | K | 775918914 | Demontáž plávajúcej podlahy | m2 | 173.05 | 3 | 519.15 |  |  |  | znížená |  | 0 | 0 | 0 | 0 | 0 |  |  | 16 | K | 2 | ROZPOCET | 0 | 519.15 | 0 | 0 | 0 | 2 | 519.15 | 16 | 322
| D | 776 | Podlahy povlakové |  |  |  | 7147.32 | [5 empty] | 0 |  | 1.2369 |  | 0 |  |  | 2 | D | 1 | ROZPOCET | [6 empty] | 7147.32
162 | K | 776200810 | Odstránenie podlahovín zo schod. stupňov lepených bez podlož | m | 17.44 | 3 | 52.32 |  |  |  | znížená |  | 0 | 0 | 0 | 0 | 0 |  |  | 16 | K | 2 | ROZPOCET | 0 | 52.32 | 0 | 0 | 0 | 2 | 52.32 | 16 | 324
163 | K | 776421100 | Lepenie podlahových soklíkov alebo líšt z mäkčených plastov | m | 150.036 | 2.5 | 375.09 |  |  |  | znížená |  | 0 | 2e-05 | 0.0030007 | 0 | 0 |  |  | 16 | K | 2 | ROZPOCET | 0 | 375.09 | 0 | 0 | 0 | 2 | 375.09 | 16 | 326
164 | M | 283410051 | Podlahová lemovka | M | 154.531 | 1.5 | 231.8 |  |  |  | znížená |  | 0 | 0 | 0 | 0 | 0 |  |  | 32 | M | 2 | ROZPOCET | 0 | 231.8 | 0 | 0 | 0 | 2 | 231.8 | 16 | 328
165 | K | 776521100 | Lepenie povlakových podláh plastových pásov | m2 | 165.4 | 12 | 1984.8 |  |  |  | znížená |  | 0 | 0.00036 | 0.059544 | 0 | 0 |  |  | 16 | K | 2 | ROZPOCET | 0 | 1984.8 | 0 | 0 | 0 | 2 | 1984.8 | 16 | 330
166 | M | 284145501 | Vinylová podlahovina | m2 | 170.362 | 15.5 | 2640.61 |  |  |  | znížená |  | 0 | 0 | 0 | 0 | 0 |  |  | 32 | M | 2 | ROZPOCET | 0 | 2640.61 | 0 | 0 | 0 | 2 | 2640.61 | 16 | 332
167 | K | 776990112 | Vyrovnanie podkladu samonivelačnou stierkou hr 3 mm 30 Mpa | m2 | 165.4 | 11 | 1819.4 |  |  |  | znížená |  | 0 | 0.0071 | 1.1743 | 0 | 0 |  |  | 16 | K | 2 | ROZPOCET | 0 | 1819.4 | 0 | 0 | 0 | 2 | 1819.4 | 16 | 334
168 | K | 998776101 | Presun hmôt pre podlahy povlakové v objektoch výšky do 6 m | t | 1.237 | 35 | 43.3 |  |  |  | znížená |  | 0 | 0 | 0 | 0 | 0 |  |  | 16 | K | 2 | ROZPOCET | 0 | 43.3 | 0 | 0 | 0 | 2 | 43.3 | 16 | 336
| D | 781 | Obklady z obkladačiek a dosiek |  |  |  | 7060.27 | [5 empty] | 0 |  | 2.9741 |  | 0 |  |  | 2 | D | 1 | ROZPOCET | [6 empty] | 7060.27
169 | K | 781447564 | Montáž obkladov stien z obkladačiek hutných, keram. do tmelu flex., škár. Ceresit CE33 300x200 mm | m2 | 134.575 | 28 | 3768.1 |  |  |  | znížená |  | 0 | 0.00047 | 0.06325 | 0 | 0 |  |  | 16 | K | 2 | ROZPOCET | 0 | 3768.1 | 0 | 0 | 0 | 2 | 3768.1 | 16 | 338
170 | M | 597658300 | Obkl. hut. B 1 far. hl. 300x200 OT3 1A | m2 | 138.612 | 23 | 3188.08 |  |  |  | znížená |  | 0 | 0.021 | 2.9109 | 0 | 0 |  |  | 32 | M | 2 | ROZPOCET | 0 | 3188.08 | 0 | 0 | 0 | 2 | 3188.08 | 16 | 340
171 | K | 998781101 | Presun hmôt pre obklady keramické v objektoch výšky do 6 m | t | 2.974 | 35 | 104.09 |  |  |  | znížená |  | 0 | 0 | 0 | 0 | 0 |  |  | 16 | K | 2 | ROZPOCET | 0 | 104.09 | 0 | 0 | 0 | 2 | 104.09 | 16 | 342
| D | 783 | Nátery |  |  |  | 170.29 | [5 empty] | 0 |  | 0.0054493 |  | 0 |  |  | 2 | D | 1 | ROZPOCET | [6 empty] | 170.29
172 | K | 783626300 | Nátery stolár. výrobkov lazurovacím lakom 3x lakovaním | m2 | 17.029 | 10 | 170.29 |  |  |  | znížená |  | 0 | 0.00032 | 0.0054493 | 0 | 0 |  |  | 16 | K | 2 | ROZPOCET | 0 | 170.29 | 0 | 0 | 0 | 2 | 170.29 | 16 | 344
| D | 784 | Maľby |  |  |  | 5953.57 | [5 empty] | 0 |  | 0.38917 |  | 0 |  |  | 2 | D | 1 | ROZPOCET | [6 empty] | 5953.57
173 | K | 784452961 | Opr. maľba zmes tek. 2 f. dvoj. b. strop oškr. m. do 3,8m | m2 | 1002.276 | 0.8 | 801.82 |  |  |  | znížená |  | 0 | 0.00018 | 0.18041 | 0 | 0 |  |  | 16 | K | 2 | ROZPOCET | 0 | 801.82 | 0 | 0 | 0 | 2 | 801.82 | 16 | 346
174 | K | 784452964 | Opr. maľba zmes tek. 2 f. dvoj. b. strop oškr. sch. do3,8m | m2 | 78.76 | 0.9 | 70.88 |  |  |  | znížená |  | 0 | 0.00018 | 0.014177 | 0 | 0 |  |  | 16 | K | 2 | ROZPOCET | 0 | 70.88 | 0 | 0 | 0 | 2 | 70.88 | 16 | 348
183 | K | 7849999999 | Antibakteriálna farba proti plesniam | m2 | 1081.036 | 4.7 | 5080.87 |  |  |  | znížená |  | 0 | 0.00018 | 0.19459 | 0 | 0 |  |  | 16 | K | 2 | ROZPOCET | 0 | 5080.87 | 0 | 0 | 0 | 2 | 5080.87 | 16 | 1721424677

## 02 - SO 01 Zdravotechnika
[9 empty] | >> skryté stĺpce << | [9 empty] | {248cff28-a163-47cd-aa67-b7e292d0f437}
0
| KRYCÍ LIST ROZPOČTU | [8 empty] | v --- nižšie sa nachádzajú doplnkové a pomocné údaje k zostavám --- v | [8 empty] | False
Stavba:
Rekonštrukcia objektu Biovetská 36, Nitra - 1.etapa
Objekt:
02 - SO 01 Zdravotechnika
| JKSO: |  |  |  |  | KS:
| Miesto: |  | Biovetská |  |  | Dátum: | 2022-12-22
| Objednávateľ: |  |  |  |  | IČO:
|  | Mesto Nitra |  |  |  | IČ DPH:
| Zhotoviteľ: |  |  |  |  | IČO: | 578 384
|  | LORIME GARDEN s.r.o. |  |  |  | IČ DPH: | SK2121000519
| Projektant: |  |  |  |  | IČO:
|  | SOAR - ING. BÁRTA JIŘÍ |  |  |  | IČ DPH:
| Spracovateľ: |  |  |  |  | IČO:
|  | Ing. Erika Hodinová |  |  |  | IČ DPH:
Poznámka:
| Cena bez DPH | [5 empty] | 13331.26
|  |  | Základ dane |  |  | Sadzba dane | Výška dane
| DPH | základná | 0 |  |  | 20% | 0
|  | znížená | 13331.26 |  |  | 20% | 2666.25
|  | zákl. prenesená | 0 |  |  | 20% | 0
|  | zníž. prenesená | 0 |  |  | 20% | 0
|  | nulová | 0 |  |  | 0% | 0
| Cena s DPH |  |  | v | EUR |  | 15997.51
| Projektant |  |  | Spracovateľ
| Dátum a podpis: |  | Pečiatka | Dátum a podpis: |  |  | Pečiatka
| Objednávateľ |  |  | Zhotoviteľ
| Dátum a podpis: |  | Pečiatka | Dátum a podpis: |  |  | Pečiatka
REKAPITULÁCIA ROZPOČTU
Stavba:
Rekonštrukcia objektu Biovetská 36, Nitra - 1.etapa
Objekt:
02 - SO 01 Zdravotechnika
Miesto: |  |  | Biovetská |  |  | Dátum: | 2022-12-22
Objednávateľ: |  |  | Mesto Nitra |  |  | Projektant: | SOAR - ING. BÁRTA JIŘÍ
Zhotoviteľ: |  |  | LORIME GARDEN s.r.o. |  |  | Spracovateľ: | Ing. Erika Hodinová
Kód dielu - Popis | [6 empty] | Cena celkom [EUR]
Náklady z rozpočtu | [6 empty] | 13331.26 | [12 empty] | -1
| D1 - PRÁCE A DODÁVKY PSV | [5 empty] | 13331.26
| 721 - Vnútorná kanalizácia | [5 empty] | 4849.68
| 722 - Vnútorný vodovod | [5 empty] | 8099.18
| 724 - Strojné vybavenie | [5 empty] | 382.4
ROZPOČET
Stavba:
Rekonštrukcia objektu Biovetská 36, Nitra - 1.etapa
Objekt:
02 - SO 01 Zdravotechnika
Miesto: |  |  | Biovetská |  |  | Dátum: | 2022-12-22
Objednávateľ: |  |  | Mesto Nitra |  |  | Projektant: | SOAR - ING. BÁRTA JIŘÍ
Zhotoviteľ: |  |  | LORIME GARDEN s.r.o. |  |  | Spracovateľ: | Ing. Erika Hodinová
PČ | Typ | Kód | Popis | MJ | Množstvo | J.cena [EUR] | Cena celkom [EUR] | Cenová sústava |  |  | DPH | J. Nh [h] | Nh celkom [h] | J. hmotnosť [t] | Hmotnosť celkom [t] | J. suť [t] | Suť Celkom [t]
Náklady z rozpočtu | [6 empty] | 13331.26 | [5 empty] | 0 |  | 0.48426 |  | 2.76 |  | D | -1 | [7 empty] | 13331.26
| D | D1 | PRÁCE A DODÁVKY PSV |  |  |  | 13331.26 | [5 empty] | 0 |  | 0.48426 |  | 2.76 | 1 | D | 0 | ROZPOCET | [6 empty] | 13331.26
| D | 721 | Vnútorná kanalizácia |  |  |  | 4849.68 | [5 empty] | 0 |  | 0.2922 |  | 1.6 | 2 | D | 1 | ROZPOCET | [6 empty] | 4849.68
1 | K | 721140806 | Demontáž potrubia z liatinových rúr DN do 200 | m | 40 | 9.2 | 368 |  |  |  | znížená |  | 0 | 0 | 0 | 0.03 | 1.2 | 16 | K | 2 | ROZPOCET | 0 | 368 | 0 | 0 | 0 | 2 | 368 | 16 | 2
2 | K | 721171107 | Potrubie kanal. z PVC-U rúr hrdlových odpadné D 75x1,8 | m | 34 | 20 | 680 |  |  |  | znížená |  | 0 | 0.00161 | 0.05474 | 0 | 0 | 16 | K | 2 | ROZPOCET | 0 | 680 | 0 | 0 | 0 | 2 | 680 | 16 | 4
3 | K | 721171109 | Potrubie kanal. z PVC-U rúr hrdlových odpadné D 110x2,2 | m | 54 | 22 | 1188 |  |  |  | znížená |  | 0 | 0.00203 | 0.10962 | 0 | 0 | 16 | K | 2 | ROZPOCET | 0 | 1188 | 0 | 0 | 0 | 2 | 1188 | 16 | 6
4 | K | 721171111 | Potrubie kanal. z PVC-U rúr hrdlových odpadné D 140x2,8 | m | 16 | 25 | 400 |  |  |  | znížená |  | 0 | 0.00309 | 0.04944 | 0 | 0 | 16 | K | 2 | ROZPOCET | 0 | 400 | 0 | 0 | 0 | 2 | 400 | 16 | 8
5 | K | 721171112 | Potrubie kanal. z PVC-U rúr hrdlových odpadné D 160/3,2 | m | 16 | 28 | 448 |  |  |  | znížená |  | 0 | 0.00352 | 0.05632 | 0 | 0 | 16 | K | 2 | ROZPOCET | 0 | 448 | 0 | 0 | 0 | 2 | 448 | 16 | 10
6 | K | 721171809 | Demontáž potrubia z PVC rúr D do 160 | m | 120 | 2 | 240 |  |  |  | znížená |  | 0 | 0 | 0 | 0.002 | 0.24 | 16 | K | 2 | ROZPOCET | 0 | 240 | 0 | 0 | 0 | 2 | 240 | 16 | 12
7 | K | 721173204 | Potrubie kanal. z PVC rúr pripojovacie D 40x1.8 | m | 16 | 13 | 208 |  |  |  | znížená |  | 0 | 0.00038 | 0.00608 | 0 | 0 | 16 | K | 2 | ROZPOCET | 0 | 208 | 0 | 0 | 0 | 2 | 208 | 16 | 14
8 | K | 721173205 | Potrubie kanal. z PVC rúr pripojovacie D 50x1.8 | m | 40 | 13.6 | 544 |  |  |  | znížená |  | 0 | 0.0004 | 0.016 | 0 | 0 | 16 | K | 2 | ROZPOCET | 0 | 544 | 0 | 0 | 0 | 2 | 544 | 16 | 16
9 | K | 721194109 | Vyvedenie a upevnenie kanal. výpustiek D 110x2.3 | kus | 34 | 5.1 | 173.4 |  |  |  | znížená |  | 0 | 0 | 0 | 0 | 0 | 16 | K | 2 | ROZPOCET | 0 | 173.4 | 0 | 0 | 0 | 2 | 173.4 | 16 | 18
10 | K | 721220802 | Demontáž zápachových uzáverov DN 100 | kus | 40 | 7.12 | 284.8 |  |  |  | znížená |  | 0 | 0 | 0 | 0.004 | 0.16 | 16 | K | 2 | ROZPOCET | 0 | 284.8 | 0 | 0 | 0 | 2 | 284.8 | 16 | 20
11 | K | 721290112 | Skúška tesnosti kanalizácie vodou DN 125-200 | m | 176 | 1 | 176 |  |  |  | znížená |  | 0 | 0 | 0 | 0 | 0 | 16 | K | 2 | ROZPOCET | 0 | 176 | 0 | 0 | 0 | 2 | 176 | 16 | 22
12 | K | 721290821 | Vnútrost. prem. vybúr. kanaliz. vodor. do 100m v obj. do 6m | t | 1.6 | 63.5 | 101.6 |  |  |  | znížená |  | 0 | 0 | 0 | 0 | 0 | 16 | K | 2 | ROZPOCET | 0 | 101.6 | 0 | 0 | 0 | 2 | 101.6 | 16 | 24
13 | K | 721300912 | Opr. kanaliz. prečistenie zvis. odpad. v 1 podl. do DN 200 | kus | 2 | 15 | 30 |  |  |  | znížená |  | 0 | 0 | 0 | 0 | 0 | 16 | K | 2 | ROZPOCET | 0 | 30 | 0 | 0 | 0 | 2 | 30 | 16 | 26
14 | K | 998721101 | Presun hmôt pre vnút. kanalizáciu v objektoch výšky do 6 m | t | 0.292 | 27 | 7.88 |  |  |  | znížená |  | 0 | 0 | 0 | 0 | 0 | 16 | K | 2 | ROZPOCET | 0 | 7.88 | 0 | 0 | 0 | 2 | 7.88 | 16 | 28
| D | 722 | Vnútorný vodovod |  |  |  | 8099.18 | [5 empty] | 0 |  | 0.19206 |  | 1.16 | 2 | D | 1 | ROZPOCET | [6 empty] | 8099.18
15 | K | 722130802 | Demontáž potrubia z oceľ. rúrok závitových DN do 40 | m | 200 | 2.8 | 560 |  |  |  | znížená |  | 0 | 0 | 0 | 0.004 | 0.8 | 16 | K | 2 | ROZPOCET | 0 | 560 | 0 | 0 | 0 | 2 | 560 | 16 | 30
16 | K | 722171211 | Potrubie vodov. z rúrok PE rad stred. ťažk. rPE D 20/2,0 | m | 166 | 17 | 2822 |  |  |  | znížená |  | 0 | 0.00014 | 0.02324 | 0 | 0 | 16 | K | 2 | ROZPOCET | 0 | 2822 | 0 | 0 | 0 | 2 | 2822 | 16 | 32
17 | K | 722171212 | Potrubie vodov. z rúrok PE rad stred. ťažk. rPE D 25/2,7 | m | 62 | 19.5 | 1209 |  |  |  | znížená |  | 0 | 0.00023 | 0.01426 | 0 | 0 | 16 | K | 2 | ROZPOCET | 0 | 1209 | 0 | 0 | 0 | 2 | 1209 | 16 | 34
18 | K | 722182113 | Ochrana potrubia izoláciou Mirelon DN 25 | m | 228 | 1.8 | 410.4 |  |  |  | znížená |  | 0 | 6e-05 | 0.01368 | 0 | 0 | 16 | K | 2 | ROZPOCET | 0 | 410.4 | 0 | 0 | 0 | 2 | 410.4 | 16 | 36
19 | K | 722190221 | Prípojky vod. ocel. rúrky záv. poz. 11353 pevné pripoj. DN 15 | súbor | 6 | 80 | 480 |  |  |  | znížená |  | 0 | 0.00435 | 0.0261 | 0 | 0 | 16 | K | 2 | ROZPOCET | 0 | 480 | 0 | 0 | 0 | 2 | 480 | 16 | 38
20 | K | 722190222 | Prípojky vod. ocel. rúrky záv. poz. 11353 pevné pripoj. DN 20 | súbor | 6 | 85 | 510 |  |  |  | znížená |  | 0 | 0.00518 | 0.03108 | 0 | 0 | 16 | K | 2 | ROZPOCET | 0 | 510 | 0 | 0 | 0 | 2 | 510 | 16 | 40
21 | K | 722190223 | Prípojky vod. ocel. rúrky záv. poz. 11353 pevné pripoj. DN 25 | súbor | 4 | 115 | 460 |  |  |  | znížená |  | 0 | 0.0074 | 0.0296 | 0 | 0 | 16 | K | 2 | ROZPOCET | 0 | 460 | 0 | 0 | 0 | 2 | 460 | 16 | 42
22 | K | 722190401 | Prípojky vod. ocel. rúrky záv. poz. 11353 upev. výpust. DN 15 | kus | 40 | 8.5 | 340 |  |  |  | znížená |  | 0 | 0 | 0 | 0 | 0 | 16 | K | 2 | ROZPOCET | 0 | 340 | 0 | 0 | 0 | 2 | 340 | 16 | 44
23 | K | 722220874 | Demontáž armatúr vodov. so závitom a šróbením G 5/4 | kus | 60 | 2 | 120 |  |  |  | znížená |  | 0 | 0 | 0 | 0.006 | 0.36 | 16 | K | 2 | ROZPOCET | 0 | 120 | 0 | 0 | 0 | 2 | 120 | 16 | 46
24 | K | 722224111 | Armat. vodov. s 1 závitom, kohút plniaci a vypúšťací G 1/2 | kus | 6 | 4 | 24 |  |  |  | znížená |  | 0 | 0.00041 | 0.00246 | 0 | 0 | 16 | K | 2 | ROZPOCET | 0 | 24 | 0 | 0 | 0 | 2 | 24 | 16 | 48
25 | K | 722232044 | Kohút guľový priamy G 3/4 PN 42 do 185°C vnútorný závit | kus | 12 | 10 | 120 |  |  |  | znížená |  | 0 | 0.00034 | 0.00408 | 0 | 0 | 16 | K | 2 | ROZPOCET | 0 | 120 | 0 | 0 | 0 | 2 | 120 | 16 | 50
26 | K | 722232045 | Kohút guľový priamy G 1 PN 42 do 185°C vnútorný závit | kus | 10 | 10.5 | 105 |  |  |  | znížená |  | 0 | 0.0005 | 0.005 | 0 | 0 | 16 | K | 2 | ROZPOCET | 0 | 105 | 0 | 0 | 0 | 2 | 105 | 16 | 52
27 | K | 722232046 | Kohút guľový priamy G 1 1/4 PN 42 do 185°C vnútorný závit | kus | 4 | 18.9 | 75.6 |  |  |  | znížená |  | 0 | 0.00071 | 0.00284 | 0 | 0 | 16 | K | 2 | ROZPOCET | 0 | 75.6 | 0 | 0 | 0 | 2 | 75.6 | 16 | 54
28 | K | 722234265 | Filter mosadzný G 1 PN 16 do 120°C s 2x vnútorným závitom | kus | 4 | 8.5 | 34 |  |  |  | znížená |  | 0 | 0.00024 | 0.00096 | 0 | 0 | 16 | K | 2 | ROZPOCET | 0 | 34 | 0 | 0 | 0 | 2 | 34 | 16 | 56
29 | K | 722239102 | Montáž vodov. armatúr s 2 závitmi G 3/4 | kus | 2 | 5.5 | 11 |  |  |  | znížená |  | 0 | 0 | 0 | 0 | 0 | 16 | K | 2 | ROZPOCET | 0 | 11 | 0 | 0 | 0 | 2 | 11 | 16 | 58
30 | K | 722239103 | Montáž vodov. armatúr s 2 závitmi G 1 | kus | 2 | 6.3 | 12.6 |  |  |  | znížená |  | 0 | 0 | 0 | 0 | 0 | 16 | K | 2 | ROZPOCET | 0 | 12.6 | 0 | 0 | 0 | 2 | 12.6 | 16 | 60
31 | M | 4221F0411 | Spätný ventil s poistným ventilom dn 25 | kus | 2 | 33 | 66 |  |  |  | znížená |  | 0 | 0 | 0 | 0 | 0 | 32 | M | 2 | ROZPOCET | 0 | 66 | 0 | 0 | 0 | 2 | 66 | 16 | 62
32 | K | 722290226 | Tlakové skúšky vodov. potrubia závitového do DN 50 | m | 228 | 1.7 | 387.6 |  |  |  | znížená |  | 0 | 0.00017 | 0.03876 | 0 | 0 | 16 | K | 2 | ROZPOCET | 0 | 387.6 | 0 | 0 | 0 | 2 | 387.6 | 16 | 64
33 | K | 722290234 | Preplachovanie a dezinfekcia vodov. potrubia do DN 80 | m | 228 | 1.2 | 273.6 |  |  |  | znížená |  | 0 | 0 | 0 | 0 | 0 | 16 | K | 2 | ROZPOCET | 0 | 273.6 | 0 | 0 | 0 | 2 | 273.6 | 16 | 66
34 | K | 722290821 | Vnútrost. prem. vybúr. vodovodu vodor. do 100m v obj. do 6m | t | 1.16 | 63.52 | 73.68 |  |  |  | znížená |  | 0 | 0 | 0 | 0 | 0 | 16 | K | 2 | ROZPOCET | 0 | 73.68 | 0 | 0 | 0 | 2 | 73.68 | 16 | 68
35 | K | 998722101 | Presun hmôt pre vnút. vodovod v objektoch výšky do 6 m | t | 0.192 | 24.48 | 4.7 |  |  |  | znížená |  | 0 | 0 | 0 | 0 | 0 | 16 | K | 2 | ROZPOCET | 0 | 4.7 | 0 | 0 | 0 | 2 | 4.7 | 16 | 70
| D | 724 | Strojné vybavenie |  |  |  | 382.4 | [5 empty] | 0 |  | 0 |  | 0 | 2 | D | 1 | ROZPOCET | [6 empty] | 382.4
36 | K | 724149101 | Montáž čerpadiel vodov. ponor. do 40l bez potrubia a prísluš | kus | 2 | 41.2 | 82.4 |  |  |  | znížená |  | 0 | 0 | 0 | 0 | 0 | 16 | K | 2 | ROZPOCET | 0 | 82.4 | 0 | 0 | 0 | 2 | 82.4 | 16 | 72
37 | M | 4261F0323 | Cirkulačné čerpadlo WILLO na TUV dn 20 | kus | 2 | 150 | 300 |  |  |  | znížená |  | 0 | 0 | 0 | 0 | 0 | 32 | M | 2 | ROZPOCET | 0 | 300 | 0 | 0 | 0 | 2 | 300 | 16 | 74

## 03 - SO 01 Eletroinštalácia
[9 empty] | >> skryté stĺpce << | [9 empty] | {7b7631d1-8ce7-410e-9151-63a7dfbc3252}
0
| KRYCÍ LIST ROZPOČTU | [8 empty] | v --- nižšie sa nachádzajú doplnkové a pomocné údaje k zostavám --- v | [8 empty] | False
Stavba:
Rekonštrukcia objektu Biovetská 36, Nitra - 1.etapa
Objekt:
03 - SO 01 Eletroinštalácia
| JKSO: |  |  |  |  | KS:
| Miesto: |  | Biovetská |  |  | Dátum: | 2022-12-22
| Objednávateľ: |  |  |  |  | IČO:
|  | Mesto Nitra |  |  |  | IČ DPH:
| Zhotoviteľ: |  |  |  |  | IČO: | 578 384
|  | LORIME GARDEN s.r.o. |  |  |  | IČ DPH: | SK2121000519
| Projektant: |  |  |  |  | IČO:
|  | SOAR - ING. BÁRTA JIŘÍ |  |  |  | IČ DPH:
| Spracovateľ: |  |  |  |  | IČO:
|  | Ing. Erika Hodinová |  |  |  | IČ DPH:
Poznámka:
| Cena bez DPH | [5 empty] | 18802.33
|  |  | Základ dane |  |  | Sadzba dane | Výška dane
| DPH | základná | 0 |  |  | 20% | 0
|  | znížená | 18802.33 |  |  | 20% | 3760.47
|  | zákl. prenesená | 0 |  |  | 20% | 0
|  | zníž. prenesená | 0 |  |  | 20% | 0
|  | nulová | 0 |  |  | 0% | 0
| Cena s DPH |  |  | v | EUR |  | 22562.8
| Projektant |  |  | Spracovateľ
| Dátum a podpis: |  | Pečiatka | Dátum a podpis: |  |  | Pečiatka
| Objednávateľ |  |  | Zhotoviteľ
| Dátum a podpis: |  | Pečiatka | Dátum a podpis: |  |  | Pečiatka
REKAPITULÁCIA ROZPOČTU
Stavba:
Rekonštrukcia objektu Biovetská 36, Nitra - 1.etapa
Objekt:
03 - SO 01 Eletroinštalácia
Miesto: |  |  | Biovetská |  |  | Dátum: | 2022-12-22
Objednávateľ: |  |  | Mesto Nitra |  |  | Projektant: | SOAR - ING. BÁRTA JIŘÍ
Zhotoviteľ: |  |  | LORIME GARDEN s.r.o. |  |  | Spracovateľ: | Ing. Erika Hodinová
Kód dielu - Popis | [6 empty] | Cena celkom [EUR]
Náklady z rozpočtu | [6 empty] | 18802.33 | [12 empty] | -1
| M - Práce a dodávky M | [5 empty] | 13218.88
| 21-M - Elektromontáže | [5 empty] | 12394
| 22-M - Montáže oznamovacích a zabezpečovacích zariadení | [5 empty] | 824.88
| HZS - Hodinové zúčtovacie sadzby | [5 empty] | 474
| OST - Doplnenie | [5 empty] | 5109.45
ROZPOČET
Stavba:
Rekonštrukcia objektu Biovetská 36, Nitra - 1.etapa
Objekt:
03 - SO 01 Eletroinštalácia
Miesto: |  |  | Biovetská |  |  | Dátum: | 2022-12-22
Objednávateľ: |  |  | Mesto Nitra |  |  | Projektant: | SOAR - ING. BÁRTA JIŘÍ
Zhotoviteľ: |  |  | LORIME GARDEN s.r.o. |  |  | Spracovateľ: | Ing. Erika Hodinová
PČ | Typ | Kód | Popis | MJ | Množstvo | J.cena [EUR] | Cena celkom [EUR] | Cenová sústava |  |  | DPH | J. Nh [h] | Nh celkom [h] | J. hmotnosť [t] | Hmotnosť celkom [t] | J. suť [t] | Suť Celkom [t]
Náklady z rozpočtu | [6 empty] | 18802.33 | [5 empty] | 0 |  | 0.61954 |  | 0 |  | D | -1 | [7 empty] | 18802.33
| D | M | Práce a dodávky M |  |  |  | 13218.88 | [5 empty] | 0 |  | 0.50888 |  | 0 | 3 | D | 0 | ROZPOCET | [6 empty] | 13218.88
| D | 21-M | Elektromontáže |  |  |  | 12394 | [5 empty] | 0 |  | 0.503 |  | 0 | 3 | D | 1 | ROZPOCET | [6 empty] | 12394
1 | K | 210010301.S | Krabica prístrojová bez zapojenia (1901, KP 68, KZ 3) | ks | 261 | 1.75 | 456.75 |  |  |  | znížená |  | 0 | 0 | 0 | 0 | 0 | 64 | K | 2 | ROZPOCET | 0 | 456.75 | 0 | 0 | 0 | 2 | 456.75 | 64 | 2
2 | M | 345410002300.S | Krabica prístrojová rozvodná z PVC pod omietku KPR 68 | ks | 48 | 1.5 | 72 |  |  |  | znížená |  | 0 | 5e-05 | 0.0024 | 0 | 0 | 256 | M | 2 | ROZPOCET | 0 | 72 | 0 | 0 | 0 | 2 | 72 | 64 | 4
3 | M | 345410002400.S | Krabica inštalačná KU 68-1901 KA pod omietku | ks | 213 | 0.45 | 95.85 |  |  |  | znížená |  | 0 | 3e-05 | 0.00639 | 0 | 0 | 256 | M | 2 | ROZPOCET | 0 | 95.85 | 0 | 0 | 0 | 2 | 95.85 | 64 | 6
4 | K | 210100001.S | Ukončenie vodičov v rozvádzač. vrátane zapojenia a vodičovej koncovky do 2,5 mm2 | ks | 103 | 1.04 | 107.12 |  |  |  | znížená |  | 0 | 0 | 0 | 0 | 0 | 64 | K | 2 | ROZPOCET | 0 | 107.12 | 0 | 0 | 0 | 2 | 107.12 | 64 | 8
5 | K | 210100002.S | Ukončenie vodičov v rozvádzač. vrátane zapojenia a vodičovej koncovky do 6 mm2 | ks | 25 | 1.09 | 27.25 |  |  |  | znížená |  | 0 | 0 | 0 | 0 | 0 | 64 | K | 2 | ROZPOCET | 0 | 27.25 | 0 | 0 | 0 | 2 | 27.25 | 64 | 10
6 | K | 210100259.S | Ukončenie celoplastových káblov zmrašť. záklopkou alebo páskou do 5 x 10 mm2 | ks | 2 | 1.58 | 3.16 |  |  |  | znížená |  | 0 | 0 | 0 | 0 | 0 | 64 | K | 2 | ROZPOCET | 0 | 3.16 | 0 | 0 | 0 | 2 | 3.16 | 64 | 12
7 | K | 210110041.S | Spínač polozapustený a zapustený vrátane zapojenia jednopólový - radenie 1 | ks | 28 | 2.56 | 71.68 |  |  |  | znížená |  | 0 | 0 | 0 | 0 | 0 | 64 | K | 2 | ROZPOCET | 0 | 71.68 | 0 | 0 | 0 | 2 | 71.68 | 64 | 14
8 | M | 345330003510 | Prepínač Valena Life striedavý polozapustený a zapustený, radenie č.6, biely, LEGRAND | ks | 28 | 5.9 | 165.2 |  |  |  | znížená |  | 0 | 7e-05 | 0.00196 | 0 | 0 | 256 | M | 2 | ROZPOCET | 0 | 165.2 | 0 | 0 | 0 | 2 | 165.2 | 64 | 16
9 | M | 345350004320 | Rámik Valena Life jednoduchý biely, LEGRAND | ks | 28 | 4.85 | 135.8 |  |  |  | znížená |  | 0 | 3e-05 | 0.00084 | 0 | 0 | 256 | M | 2 | ROZPOCET | 0 | 135.8 | 0 | 0 | 0 | 2 | 135.8 | 64 | 18
10 | K | 210110044.S | Spínač polozapustený a zapustený vrátane zapojenia dvojitý prep.stried. - radenie 5 B | ks | 4 | 6.4 | 25.6 |  |  |  | znížená |  | 0 | 0 | 0 | 0 | 0 | 64 | K | 2 | ROZPOCET | 0 | 25.6 | 0 | 0 | 0 | 2 | 25.6 | 64 | 20
11 | M | 345330003490 | Prepínač Valena Life dvojitý striedavý polozapustený a zapustený, radenie 6+6, biely, LEGRAND | ks | 4 | 9.2 | 36.8 |  |  |  | znížená |  | 0 | 7e-05 | 0.00028 | 0 | 0 | 256 | M | 2 | ROZPOCET | 0 | 36.8 | 0 | 0 | 0 | 2 | 36.8 | 64 | 22
12 | M | 345350004320 | Rámik Valena Life jednoduchý biely, LEGRAND | ks | 4 | 4.85 | 19.4 |  |  |  | znížená |  | 0 | 3e-05 | 0.00012 | 0 | 0 | 256 | M | 2 | ROZPOCET | 0 | 19.4 | 0 | 0 | 0 | 2 | 19.4 | 64 | 24
13 | K | 210110045.S | Spínač polozapustený a zapustený vrátane zapojenia stried.prep.- radenie 6 | ks | 10 | 2.9 | 29 |  |  |  | znížená |  | 0 | 0 | 0 | 0 | 0 | 64 | K | 2 | ROZPOCET | 0 | 29 | 0 | 0 | 0 | 2 | 29 | 64 | 26
14 | M | 345330003510 | Prepínač Valena Life striedavý polozapustený a zapustený, radenie č.6, biely, LEGRAND | ks | 10 | 5.9 | 59 |  |  |  | znížená |  | 0 | 7e-05 | 0.0007 | 0 | 0 | 256 | M | 2 | ROZPOCET | 0 | 59 | 0 | 0 | 0 | 2 | 59 | 64 | 28
15 | M | 345350004320 | Rámik Valena Life jednoduchý biely, LEGRAND | ks | 10 | 4.85 | 48.5 |  |  |  | znížená |  | 0 | 3e-05 | 0.0003 | 0 | 0 | 256 | M | 2 | ROZPOCET | 0 | 48.5 | 0 | 0 | 0 | 2 | 48.5 | 64 | 30
16 | K | 210110046.S | Spínač polozapustený a zapustený vrátane zapojenia krížový prep.- radenie 7 | ks | 3 | 3.2 | 9.6 |  |  |  | znížená |  | 0 | 0 | 0 | 0 | 0 | 64 | K | 2 | ROZPOCET | 0 | 9.6 | 0 | 0 | 0 | 2 | 9.6 | 64 | 32
17 | M | 345330003530 | Prepínač Valena Life krížový polozapustený a zapustený, radenie č.7, biely, LEGRAND | ks | 3 | 9.2 | 27.6 |  |  |  | znížená |  | 0 | 7e-05 | 0.00021 | 0 | 0 | 256 | M | 2 | ROZPOCET | 0 | 27.6 | 0 | 0 | 0 | 2 | 27.6 | 64 | 34
18 | M | 345350004320.S | Rámik jednoduchý pre spínače a zásuvky | ks | 3 | 4.86 | 14.58 |  |  |  | znížená |  | 0 | 3e-05 | 9e-05 | 0 | 0 | 256 | M | 2 | ROZPOCET | 0 | 14.58 | 0 | 0 | 0 | 2 | 14.58 | 64 | 36
19 | K | 210110082.S | Sporáková prípojka pre zapustenú montáž vrátane tlejivky | ks | 3 | 7.6 | 22.8 |  |  |  | znížená |  | 0 | 0 | 0 | 0 | 0 | 64 | K | 2 | ROZPOCET | 0 | 22.8 | 0 | 0 | 0 | 2 | 22.8 | 64 | 38
20 | M | 345320003620.S | Sporáková prípojka 400V/16A zapustená, biela | ks | 3 | 22.8 | 68.4 |  |  |  | znížená |  | 0 | 0.00042 | 0.00126 | 0 | 0 | 256 | M | 2 | ROZPOCET | 0 | 68.4 | 0 | 0 | 0 | 2 | 68.4 | 64 | 40
21 | K | 210111011.S | Domová zásuvka polozapustená alebo zapustená 250 V / 16A, vrátane zapojenia 2P + PE | ks | 79 | 5.2 | 410.8 |  |  |  | znížená |  | 0 | 0 | 0 | 0 | 0 | 64 | K | 2 | ROZPOCET | 0 | 410.8 | 0 | 0 | 0 | 2 | 410.8 | 64 | 42
22 | M | 345350004320.S | Rámik jednoduchý pre spínače a zásuvky | ks | 79 | 4.85 | 383.15 |  |  |  | znížená |  | 0 | 3e-05 | 0.00237 | 0 | 0 | 256 | M | 2 | ROZPOCET | 0 | 383.15 | 0 | 0 | 0 | 2 | 383.15 | 64 | 44
23 | M | 345520000480 | Zásuvka Valena Life jednonásobná, radenie 2P+T, s detskou ochranou, biela, LEGRAND | ks | 79 | 5.5 | 434.5 |  |  |  | znížená |  | 0 | 8e-05 | 0.00632 | 0 | 0 | 256 | M | 2 | ROZPOCET | 0 | 434.5 | 0 | 0 | 0 | 2 | 434.5 | 64 | 46
24 | K | 210111012.S | Domová zásuvka polozapustená alebo zapustená, 10/16 A 250 V 2P + Z 2 x zapojenie | ks | 31 | 6.2 | 192.2 |  |  |  | znížená |  | 0 | 0 | 0 | 0 | 0 | 64 | K | 2 | ROZPOCET | 0 | 192.2 | 0 | 0 | 0 | 2 | 192.2 | 64 | 48
25 | M | 345520000490 | Zásuvka Valena Life dvojnásobná, radenie 2x(2P+T) 16A, s detskou ochranou, biela, LEGRAND | ks | 31 | 10.2 | 316.2 |  |  |  | znížená |  | 0 | 0.0001 | 0.0031 | 0 | 0 | 256 | M | 2 | ROZPOCET | 0 | 316.2 | 0 | 0 | 0 | 2 | 316.2 | 64 | 50
26 | K | 210193074 | Domova rozvodnica do 72 M pre zapustenú montáž bez sekacích prác | ks | 2 | 290 | 580 |  |  |  | znížená |  | 0 | 0 | 0 | 0 | 0 | 64 | K | 2 | ROZPOCET | 0 | 580 | 0 | 0 | 0 | 2 | 580 | 64 | 52
27 | M | 357RP | Rozvádzač oceľoplechový zapustený RP | ks | 2 | 1200 | 2400 |  |  |  | znížená |  | 0 | 0.02488 | 0.04976 | 0 | 0 | 256 | M | 2 | ROZPOCET | 0 | 2400 | 0 | 0 | 0 | 2 | 2400 | 64 | 54
28 | K | 210201080 | Zapojenie svietidla IP20, stropného - nástenného LED | ks | 47 | 7.2 | 338.4 |  |  |  | znížená |  | 0 | 0 | 0 | 0 | 0 | 64 | K | 2 | ROZPOCET | 0 | 338.4 | 0 | 0 | 0 | 2 | 338.4 | 64 | 56
29 | M | 348EL1 | SVIETIDLO LED - STROPNÉ, 20 W, IP20 | ks | 35 | 20.5 | 717.5 |  |  |  | znížená |  | 0 | 0.0018 | 0.063 | 0 | 0 | 256 | M | 2 | ROZPOCET | 0 | 717.5 | 0 | 0 | 0 | 2 | 717.5 | 64 | 58
30 | M | 348EL2 | SVIETIDLO LED - NÁSTENNÉ, 20 W, IP20 | ks | 12 | 19.5 | 234 |  |  |  | znížená |  | 0 | 0.0049 | 0.0588 | 0 | 0 | 256 | M | 2 | ROZPOCET | 0 | 234 | 0 | 0 | 0 | 2 | 234 | 64 | 60
31 | K | 210201081.S | Zapojenie LED svietidla IP40, stropného - nástenného | ks | 17 | 7.2 | 122.4 |  |  |  | znížená |  | 0 | 0 | 0 | 0 | 0 | 64 | K | 2 | ROZPOCET | 0 | 122.4 | 0 | 0 | 0 | 2 | 122.4 | 64 | 62
32 | M | 348EL1.1 | SVIETIDLO LED - NÁSTENNÉ SO SNÍMAČOM POHYBU - 20 W, IP44 | ks | 13 | 43 | 559 |  |  |  | znížená |  | 0 | 0.0018 | 0.0234 | 0 | 0 | 256 | M | 2 | ROZPOCET | 0 | 559 | 0 | 0 | 0 | 2 | 559 | 64 | 64
33 | M | 348EL3 | SVIETIDLO LED - STROPNÉ SO SNÍMAČOM POHYBU - 20 W, IP44 | ks | 4 | 43 | 172 |  |  |  | znížená |  | 0 | 0.006 | 0.024 | 0 | 0 | 256 | M | 2 | ROZPOCET | 0 | 172 | 0 | 0 | 0 | 2 | 172 | 64 | 66
34 | K | 210203016.S | LED pás 24 V osadený v AL lište | m | 8 | 1.5 | 12 |  |  |  | znížená |  | 0 | 0 | 0 | 0 | 0 | 64 | K | 2 | ROZPOCET | 0 | 12 | 0 | 0 | 0 | 2 | 12 | 64 | 68
35 | M | 347730004700.S | LED pás 14,4W/24V teplá biela 60xSMD5050 IP20 | m | 8 | 3.5 | 28 |  |  |  | znížená |  | 0 | 6e-05 | 0.00048 | 0 | 0 | 256 | M | 2 | ROZPOCET | 0 | 28 | 0 | 0 | 0 | 2 | 28 | 64 | 70
36 | K | 210203020.S | AL lišty pre LED pásy | m | 8 | 3.8 | 30.4 |  |  |  | znížená |  | 0 | 0 | 0 | 0 | 0 | 64 | K | 2 | ROZPOCET | 0 | 30.4 | 0 | 0 | 0 | 2 | 30.4 | 64 | 72
37 | M | 348130004800 | Profil hliníkový HR ALU, pre jednoduché a elegantné zapustenienie LED pásov bez krytia IP20 alebo s krytím do IP65 | m | 8 | 3.7 | 29.6 |  |  |  | znížená |  | 0 | 0.00015 | 0.0012 | 0 | 0 | 256 | M | 2 | ROZPOCET | 0 | 29.6 | 0 | 0 | 0 | 2 | 29.6 | 64 | 74
38 | K | 210203021.S | Kryty na AL lišty pre LED pásy | m | 8 | 1.4 | 11.2 |  |  |  | znížená |  | 0 | 0 | 0 | 0 | 0 | 64 | K | 2 | ROZPOCET | 0 | 11.2 | 0 | 0 | 0 | 2 | 11.2 | 64 | 76
39 | M | 348130005900 | Kryt mliečny pre profil HR-LINE, rozmer 18x5x1000 mm, plexisklo | m | 8 | 11.2 | 89.6 |  |  |  | znížená |  | 0 | 2e-05 | 0.00016 | 0 | 0 | 256 | M | 2 | ROZPOCET | 0 | 89.6 | 0 | 0 | 0 | 2 | 89.6 | 64 | 78
40 | K | 210203030.S | LED napájaci zdroj | ks | 3 | 12.42 | 37.26 |  |  |  | znížená |  | 0 | 0 | 0 | 0 | 0 | 64 | K | 2 | ROZPOCET | 0 | 37.26 | 0 | 0 | 0 | 2 | 37.26 | 64 | 80
41 | M | 347730010800.S | Napájací zdroj k LED pásom DC 24V/10A, 240W, IP65 | ks | 3 | 53.16 | 159.48 |  |  |  | znížená |  | 0 | 0.00016 | 0.00048 | 0 | 0 | 256 | M | 2 | ROZPOCET | 0 | 159.48 | 0 | 0 | 0 | 2 | 159.48 | 64 | 82
42 | K | 210220040.S | Svorka na potrubie Bernard vrátane pásika Cu | ks | 16 | 5 | 80 |  |  |  | znížená |  | 0 | 0 | 0 | 0 | 0 | 64 | K | 2 | ROZPOCET | 0 | 80 | 0 | 0 | 0 | 2 | 80 | 64 | 84
43 | M | 354410006200.S | Svorka uzemňovacia Bernard ZSA 16 | ks | 16 | 0.85 | 13.6 |  |  |  | znížená |  | 0 | 0.0001 | 0.0016 | 0 | 0 | 256 | M | 2 | ROZPOCET | 0 | 13.6 | 0 | 0 | 0 | 2 | 13.6 | 64 | 86
44 | M | 354410066900.S | Páska CU, bleskozvodný a uzemňovací materiál, dĺžka 0,5 m | ks | 16 | 0.94 | 15.04 |  |  |  | znížená |  | 0 | 3e-05 | 0.00048 | 0 | 0 | 256 | M | 2 | ROZPOCET | 0 | 15.04 | 0 | 0 | 0 | 2 | 15.04 | 64 | 88
45 | K | 210220101.S | Podpery vedenia FeZn na plochú strechu PV21 | ks | 71 | 0.59 | 41.89 |  |  |  | znížená |  | 0 | 0 | 0 | 0 | 0 | 64 | K | 2 | ROZPOCET | 0 | 41.89 | 0 | 0 | 0 | 2 | 41.89 | 64 | 90
46 | M | 354410035000.S | Podpera vedenia FeZn na ploché strechy označenie PV 21 plast | ks | 71 | 1.49 | 105.79 |  |  |  | znížená |  | 0 | 0.0004 | 0.0284 | 0 | 0 | 256 | M | 2 | ROZPOCET | 0 | 105.79 | 0 | 0 | 0 | 2 | 105.79 | 64 | 92
47 | K | 210220220.S | Držiak zachytávacej tyče FeZn DJ1-8 | ks | 4 | 0.59 | 2.36 |  |  |  | znížená |  | 0 | 0 | 0 | 0 | 0 | 64 | K | 2 | ROZPOCET | 0 | 2.36 | 0 | 0 | 0 | 2 | 2.36 | 64 | 94
48 | M | 354410023900.S | Držiak FeZn zachytávacej tyče na upevnenie do muriva označenie DJ 2 | ks | 4 | 5.17 | 20.68 |  |  |  | znížená |  | 0 | 0.00103 | 0.00412 | 0 | 0 | 256 | M | 2 | ROZPOCET | 0 | 20.68 | 0 | 0 | 0 | 2 | 20.68 | 64 | 96
49 | K | 210220240.S | Svorka FeZn k zachytávacej, uzemňovacej tyči SJ | ks | 4 | 6.7 | 26.8 |  |  |  | znížená |  | 0 | 0 | 0 | 0 | 0 | 64 | K | 2 | ROZPOCET | 0 | 26.8 | 0 | 0 | 0 | 2 | 26.8 | 64 | 98
50 | M | 354410001500.S | Svorka FeZn k uzemňovacej tyči označenie SJ 01 | ks | 4 | 3.32 | 13.28 |  |  |  | znížená |  | 0 | 0.0004 | 0.0016 | 0 | 0 | 256 | M | 2 | ROZPOCET | 0 | 13.28 | 0 | 0 | 0 | 2 | 13.28 | 64 | 100
51 | K | 210220241.S | Svorka FeZn krížová SK a diagonálna krížová DKS | ks | 4 | 6.7 | 26.8 |  |  |  | znížená |  | 0 | 0 | 0 | 0 | 0 | 64 | K | 2 | ROZPOCET | 0 | 26.8 | 0 | 0 | 0 | 2 | 26.8 | 64 | 102
52 | M | 354410002500.S | Svorka FeZn krížová označenie SK | ks | 4 | 1.49 | 5.96 |  |  |  | znížená |  | 0 | 0.00022 | 0.00088 | 0 | 0 | 256 | M | 2 | ROZPOCET | 0 | 5.96 | 0 | 0 | 0 | 2 | 5.96 | 64 | 104
53 | K | 210220247.S | Svorka FeZn skúšobná SZ | ks | 4 | 6.71 | 26.84 |  |  |  | znížená |  | 0 | 0 | 0 | 0 | 0 | 64 | K | 2 | ROZPOCET | 0 | 26.84 | 0 | 0 | 0 | 2 | 26.84 | 64 | 106
54 | M | 354410004300.S | Svorka FeZn skúšobná označenie SZ | ks | 4 | 2.15 | 8.6 |  |  |  | znížená |  | 0 | 0.00017 | 0.00068 | 0 | 0 | 256 | M | 2 | ROZPOCET | 0 | 8.6 | 0 | 0 | 0 | 2 | 8.6 | 64 | 108
55 | K | 210220800.S | Uzemňovacie vedenie na povrchu AlMgSi drôt zvodový O 8-10 mm | m | 75 | 3.8 | 285 |  |  |  | znížená |  | 0 | 0 | 0 | 0 | 0 | 64 | K | 2 | ROZPOCET | 0 | 285 | 0 | 0 | 0 | 2 | 285 | 64 | 110
56 | M | 354410064200.S | Drôt bleskozvodový zliatina AlMgSi, d 8 mm, Al | kg | 10.5 | 12.14 | 127.47 |  |  |  | znížená |  | 0 | 0.001 | 0.0105 | 0 | 0 | 256 | M | 2 | ROZPOCET | 0 | 127.47 | 0 | 0 | 0 | 2 | 127.47 | 64 | 112
57 | K | 210220800.S | Uzemňovacie vedenie na povrchu AlMgSi drôt zvodový O 8-10 mm | m | 32 | 3.8 | 121.6 |  |  |  | znížená |  | 0 | 0 | 0 | 0 | 0 | 64 | K | 2 | ROZPOCET | 0 | 121.6 | 0 | 0 | 0 | 2 | 121.6 | 64 | 114
58 | M | 354410064400.S | Drôt bleskozvodový izolovaný zliatina AlMgSi označenie O 8 Al PVC | kg | 6.4 | 15.19 | 97.22 |  |  |  | znížená |  | 0 | 0.001 | 0.0064 | 0 | 0 | 256 | M | 2 | ROZPOCET | 0 | 97.22 | 0 | 0 | 0 | 2 | 97.22 | 64 | 116
59 | K | 210220831.S | Zachytávacia tyč zliatina AlMgSi bez osadenia JP 10, JP 15, JP 20 | ks | 2 | 18.09 | 36.18 |  |  |  | znížená |  | 0 | 0 | 0 | 0 | 0 | 64 | K | 2 | ROZPOCET | 0 | 36.18 | 0 | 0 | 0 | 2 | 36.18 | 64 | 118
60 | M | 354410030600.S | Tyč zachytávacia zliatina AlMgSi označenie JP 20 Al | ks | 2 | 40.52 | 81.04 |  |  |  | znížená |  | 0 | 0.00158 | 0.00316 | 0 | 0 | 256 | M | 2 | ROZPOCET | 0 | 81.04 | 0 | 0 | 0 | 2 | 81.04 | 64 | 120
61 | K | 210800101.S | Kábel medený uložený voľne CYKY 450/750 V 2x1,5 | m | 45 | 0.87 | 39.15 |  |  |  | znížená |  | 0 | 0 | 0 | 0 | 0 | 64 | K | 2 | ROZPOCET | 0 | 39.15 | 0 | 0 | 0 | 2 | 39.15 | 64 | 122
62 | M | 341110000100.S | Kábel medený CYKY 2x1,5 mm2 | m | 45 | 0.71 | 31.95 |  |  |  | znížená |  | 0 | 0.00012 | 0.0054 | 0 | 0 | 256 | M | 2 | ROZPOCET | 0 | 31.95 | 0 | 0 | 0 | 2 | 31.95 | 64 | 124
63 | K | 210800107.S | Kábel medený uložený voľne CYKY 450/750 V 3x1,5 | m | 257 | 0.87 | 223.59 |  |  |  | znížená |  | 0 | 0 | 0 | 0 | 0 | 64 | K | 2 | ROZPOCET | 0 | 223.59 | 0 | 0 | 0 | 2 | 223.59 | 64 | 126
64 | M | 341110000700.S | Kábel medený CYKY 3x1,5 mm2 | m | 257 | 0.96 | 246.72 |  |  |  | znížená |  | 0 | 0.00014 | 0.03598 | 0 | 0 | 256 | M | 2 | ROZPOCET | 0 | 246.72 | 0 | 0 | 0 | 2 | 246.72 | 64 | 128
65 | K | 210800108.S | Kábel medený uložený voľne CYKY 450/750 V 3x2,5 | m | 732 | 0.8 | 585.6 |  |  |  | znížená |  | 0 | 0 | 0 | 0 | 0 | 64 | K | 2 | ROZPOCET | 0 | 585.6 | 0 | 0 | 0 | 2 | 585.6 | 64 | 130
66 | M | 341110000800.S | Kábel medený CYKY 3x2,5 mm2 | m | 732 | 1.58 | 1156.56 |  |  |  | znížená |  | 0 | 0.00019 | 0.13908 | 0 | 0 | 256 | M | 2 | ROZPOCET | 0 | 1156.56 | 0 | 0 | 0 | 2 | 1156.56 | 64 | 132
67 | K | 210800119.S | Kábel medený uložený voľne CYKY 450/750 V 5x1,5 | m | 90 | 0.87 | 78.3 |  |  |  | znížená |  | 0 | 0 | 0 | 0 | 0 | 64 | K | 2 | ROZPOCET | 0 | 78.3 | 0 | 0 | 0 | 2 | 78.3 | 64 | 134
68 | M | 341110001900.S | Kábel medený CYKY 5x1,5 mm2 | m | 90 | 1.58 | 142.2 |  |  |  | znížená |  | 0 | 0.00019 | 0.0171 | 0 | 0 | 256 | M | 2 | ROZPOCET | 0 | 142.2 | 0 | 0 | 0 | 2 | 142.2 | 64 | 136
| D | 22-M | Montáže oznamovacích a zabezpečovacích zariadení |  |  |  | 824.88 | [5 empty] | 0 |  | 0.00588 |  | 0 | 3 | D | 1 | ROZPOCET | [6 empty] | 824.88
69 | K | 220732306.S | Montáž dátového káblu kombinovaného UTP Cat5E+2x0.88mm uložený v omietke | m | 135 | 1.22 | 164.7 |  |  |  | znížená |  | 0 | 0 | 0 | 0 | 0 | 64 | K | 2 | ROZPOCET | 0 | 164.7 | 0 | 0 | 0 | 2 | 164.7 | 64 | 138
70 | M | 341230001800.S | Kábel medený dátový FTP-AWG Patch 4x2x24 mm2 | m | 135 | 0.5 | 67.5 |  |  |  | znížená |  | 0 | 4e-05 | 0.0054 | 0 | 0 | 256 | M | 2 | ROZPOCET | 0 | 67.5 | 0 | 0 | 0 | 2 | 67.5 | 64 | 140
71 | K | 2207330412.S | Montáž a inštalácia zásuvky Cat6 STP 2x RJ45 | ks | 12 | 9.89 | 118.68 |  |  |  | znížená |  | 0 | 0 | 0 | 0 | 0 | 64 | K | 2 | ROZPOCET | 0 | 118.68 | 0 | 0 | 0 | 2 | 118.68 | 64 | 142
72 | M | 383150000200.S | Zásuvka dátová 2x RJ45 Cat 6 FTP komplet | ks | 12 | 39.5 | 474 |  |  |  | znížená |  | 0 | 4e-05 | 0.00048 | 0 | 0 | 256 | M | 2 | ROZPOCET | 0 | 474 | 0 | 0 | 0 | 2 | 474 | 64 | 144
| D | HZS | Hodinové zúčtovacie sadzby |  |  |  | 474 | [5 empty] | 0 |  | 0 |  | 0 | 4 | D | 0 | ROZPOCET | [6 empty] | 474
73 | K | HZS00011B.S | Revízia bleskozvodu | kpl | 1 | 180 | 180 |  |  |  | znížená |  | 0 | 0 | 0 | 0 | 0 | 262144 | K | 1 | ROZPOCET | 0 | 180 | 0 | 0 | 0 | 2 | 180 | 262144 | 146
74 | K | HZS00011E.S | Revízia elektroinštalácie | kpl | 1 | 294 | 294 |  |  |  | znížená |  | 0 | 0 | 0 | 0 | 0 | 262144 | K | 1 | ROZPOCET | 0 | 294 | 0 | 0 | 0 | 2 | 294 | 262144 | 148
| D | OST | Doplnenie |  |  |  | 5109.45 | [5 empty] | 0 |  | 0.11066 |  | 0 | 4 | D | 0 | ROZPOCET | [6 empty] | 5109.45
75 | K | 210010028.S | Rúrka ohybná elektroinštalačná z PVC typ FXP 40, uložená pevne | m | 24 | 1.98 | 47.52 |  |  |  | znížená |  | 0 | 0 | 0 | 0 | 0 | 262144 | K | 1 | ROZPOCET | 0 | 47.52 | 0 | 0 | 0 | 2 | 47.52 | 262144 | 150
76 | M | 345710009400 | Rúrka ohybná vlnitá pancierová PVC-U, FXP D 40 | m | 24 | 2.26 | 54.24 |  |  |  | znížená |  | 0 | 0.00025 | 0.006 | 0 | 0 | 262144 | M | 1 | ROZPOCET | 0 | 54.24 | 0 | 0 | 0 | 2 | 54.24 | 262144 | 152
77 | M | 345710037600.S | Príchytka z PVC pre elektroinštal. rúrky D 40 mm, samozhášavé | ks | 40 | 0.76 | 30.4 |  |  |  | znížená |  | 0 | 1e-05 | 0.0004 | 0 | 0 | 262144 | M | 1 | ROZPOCET | 0 | 30.4 | 0 | 0 | 0 | 2 | 30.4 | 262144 | 154
78 | K | 210010372.S | Elektromontážna krabica s viečkom do zateplenia 85-140mm 156x196x86, IP 30 | ks | 4 | 1.91 | 7.64 |  |  |  | znížená |  | 0 | 0 | 0 | 0 | 0 | 262144 | K | 1 | ROZPOCET | 0 | 7.64 | 0 | 0 | 0 | 2 | 7.64 | 262144 | 156
79 | M | 345410007700 | Krabica do zateplenia z PC-ABS s viečkom KUZ-V KB, hĺbka 85-140 mm , KOPOS | ks | 4 | 26.09 | 104.36 |  |  |  | znížená |  | 0 | 0.00059 | 0.00236 | 0 | 0 | 262144 | M | 1 | ROZPOCET | 0 | 104.36 | 0 | 0 | 0 | 2 | 104.36 | 262144 | 158
80 | K | 210140431 | Ovládač pomocných obvodov v Al skrini vrátane zapojenia jednotlačidlový | ks | 1 | 7.92 | 7.92 |  |  |  | znížená |  | 0 | 0 | 0 | 0 | 0 | 262144 | K | 1 | ROZPOCET | 0 | 7.92 | 0 | 0 | 0 | 2 | 7.92 | 262144 | 160
81 | M | 3458011890 | Bezpečnostné tlačítko STOP | ks | 1 | 34.5 | 34.5 |  |  |  | znížená |  | 0 | 0.00012 | 0.00012 | 0 | 0 | 262144 | M | 1 | ROZPOCET | 0 | 34.5 | 0 | 0 | 0 | 2 | 34.5 | 262144 | 162
82 | K | 210201512.S | Zapojenie núdzového svietidla IP40, 1x svetelný LED zdroj - núdzový režim | ks | 14 | 11.5 | 161 |  |  |  | znížená |  | 0 | 0 | 0 | 0 | 0 | 262144 | K | 1 | ROZPOCET | 0 | 161 | 0 | 0 | 0 | 2 | 161 | 262144 | 164
83 | M | 348150001204 | LED svietidlo núdzové ARROW N 2W, STANDARD, IP40, 3h stály/núdzový režim, 200 lm, AMI | ks | 14 | 37 | 518 |  |  |  | znížená |  | 0 | 0.0018 | 0.0252 | 0 | 0 | 262144 | M | 1 | ROZPOCET | 0 | 518 | 0 | 0 | 0 | 2 | 518 | 262144 | 166
84 | K | 210220021.S | Uzemňovacie vedenie v zemi FeZn vrátane izolácie spojov O 10 mm | m | 24 | 2.55 | 61.2 |  |  |  | znížená |  | 0 | 0 | 0 | 0 | 0 | 262144 | K | 1 | ROZPOCET | 0 | 61.2 | 0 | 0 | 0 | 2 | 61.2 | 262144 | 168
85 | M | 354410054800.S | Drôt bleskozvodový FeZn, d 10 mm | kg | 15 | 4 | 60 |  |  |  | znížená |  | 0 | 0.001 | 0.015 | 0 | 0 | 262144 | M | 1 | ROZPOCET | 0 | 60 | 0 | 0 | 0 | 2 | 60 | 262144 | 170
86 | K | 210220031.S | Ekvipotenciálna svorkovnica EPS 2 v krabici KO 125 E | ks | 2 | 30.2 | 60.4 |  |  |  | znížená |  | 0 | 0 | 0 | 0 | 0 | 262144 | K | 1 | ROZPOCET | 0 | 60.4 | 0 | 0 | 0 | 2 | 60.4 | 262144 | 172
87 | M | 345410000400.S | Krabica odbočná z PVC s viečkom pod omietku KO 125 E | ks | 2 | 6.31 | 12.62 |  |  |  | znížená |  | 0 | 0.00028 | 0.00056 | 0 | 0 | 262144 | M | 1 | ROZPOCET | 0 | 12.62 | 0 | 0 | 0 | 2 | 12.62 | 262144 | 174
88 | M | 345610005100.S | Svorkovnica ekvipotencionálna EPS 2, z PP | ks | 2 | 12.83 | 25.66 |  |  |  | znížená |  | 0 | 0.00024 | 0.00048 | 0 | 0 | 262144 | M | 1 | ROZPOCET | 0 | 25.66 | 0 | 0 | 0 | 2 | 25.66 | 262144 | 176
89 | K | 210220282.S | Uzemňovacia profilová tyč FeZn ZPT a ZT | m | 12 | 30.4 | 364.8 |  |  |  | znížená |  | 0 | 0 | 0 | 0 | 0 | 262144 | K | 1 | ROZPOCET | 0 | 364.8 | 0 | 0 | 0 | 2 | 364.8 | 262144 | 178
90 | M | 354410057200.S | Tyč uzemňovacia FeZn profilová označenie ZPT 1,5 m - profil T | ks | 8.04 | 25.2 | 202.61 |  |  |  | znížená |  | 0 | 0.0033905 | 0.02726 | 0 | 0 | 262144 | M | 1 | ROZPOCET | 0 | 202.61 | 0 | 0 | 0 | 2 | 202.61 | 262144 | 180
91 | K | 210220301.S | Ochranné pospájanie v práčovniach, kúpeľniach, pevné uloženie CY 4-6 mm2 | m | 78 | 1.2 | 93.6 |  |  |  | znížená |  | 0 | 0 | 0 | 0 | 0 | 262144 | K | 1 | ROZPOCET | 0 | 93.6 | 0 | 0 | 0 | 2 | 93.6 | 262144 | 182
92 | M | 341110012200.S | Vodič medený H07V-U 4 mm2 | m | 78 | 0.85 | 66.3 |  |  |  | znížená |  | 0 | 5e-05 | 0.0039 | 0 | 0 | 262144 | M | 1 | ROZPOCET | 0 | 66.3 | 0 | 0 | 0 | 2 | 66.3 | 262144 | 184
93 | K | 210800101.S | Kábel medený uložený voľne CYKY 450/750 V 2x1,5 | m | 45 | 0.95 | 42.75 |  |  |  | znížená |  | 0 | 0 | 0 | 0 | 0 | 262144 | K | 1 | ROZPOCET | 0 | 42.75 | 0 | 0 | 0 | 2 | 42.75 | 262144 | 186
94 | M | 341110000100.S | Kábel medený CYKY 2x1,5 mm2 | m | 45 | 0.74 | 33.3 |  |  |  | znížená |  | 0 | 0 | 0 | 0 | 0 | 262144 | M | 1 | ROZPOCET | 0 | 33.3 | 0 | 0 | 0 | 2 | 33.3 | 262144 | 188
95 | K | 210800107.S | Kábel medený uložený voľne CYKY 450/750 V 3x1,5 | m | 157 | 0.95 | 149.15 |  |  |  | znížená |  | 0 | 0 | 0 | 0 | 0 | 262144 | K | 1 | ROZPOCET | 0 | 149.15 | 0 | 0 | 0 | 2 | 149.15 | 262144 | 190
96 | M | 341110000700.S | Kábel medený CYKY 3x1,5 mm2 | m | 157 | 1.01 | 158.57 |  |  |  | znížená |  | 0 | 0 | 0 | 0 | 0 | 262144 | M | 1 | ROZPOCET | 0 | 158.57 | 0 | 0 | 0 | 2 | 158.57 | 262144 | 192
97 | K | 210800108.S | Kábel medený uložený voľne CYKY 450/750 V 3x2,5 | m | 332 | 0.96 | 318.72 |  |  |  | znížená |  | 0 | 0 | 0 | 0 | 0 | 262144 | K | 1 | ROZPOCET | 0 | 318.72 | 0 | 0 | 0 | 2 | 318.72 | 262144 | 194
98 | M | 341110000800.S | Kábel medený CYKY 3x2,5 mm2 | m | 332 | 1.65 | 547.8 |  |  |  | znížená |  | 0 | 0 | 0 | 0 | 0 | 262144 | M | 1 | ROZPOCET | 0 | 547.8 | 0 | 0 | 0 | 2 | 547.8 | 262144 | 196
99 | K | 210800119.S | Kábel medený uložený voľne CYKY 450/750 V 5x1,5 | m | 90 | 0.96 | 86.4 |  |  |  | znížená |  | 0 | 0 | 0 | 0 | 0 | 262144 | K | 1 | ROZPOCET | 0 | 86.4 | 0 | 0 | 0 | 2 | 86.4 | 262144 | 198
100 | M | 341110001900.S | Kábel medený CYKY 5x1,5 mm2 | m | 90 | 1.64 | 147.6 |  |  |  | znížená |  | 0 | 0 | 0 | 0 | 0 | 262144 | M | 1 | ROZPOCET | 0 | 147.6 | 0 | 0 | 0 | 2 | 147.6 | 262144 | 200
101 | K | 210800120.S | Kábel medený uložený voľne CYKY 450/750 V 5x2,5 | m | 69 | 0.96 | 66.24 |  |  |  | znížená |  | 0 | 0 | 0 | 0 | 0 | 262144 | K | 1 | ROZPOCET | 0 | 66.24 | 0 | 0 | 0 | 2 | 66.24 | 262144 | 202
102 | M | 341110002000.S | Kábel medený CYKY 5x2,5 mm2 | m | 69 | 2.68 | 184.92 |  |  |  | znížená |  | 0 | 0.00028 | 0.01932 | 0 | 0 | 262144 | M | 1 | ROZPOCET | 0 | 184.92 | 0 | 0 | 0 | 2 | 184.92 | 262144 | 204
103 | K | 210881332.S | Kábel bezhalogénový, medený uložený pevne NHXH-FE 180/E30 0,6/1,0 kV 3x1,5 | m | 32 | 2.2 | 70.4 |  |  |  | znížená |  | 0 | 0 | 0 | 0 | 0 | 262144 | K | 1 | ROZPOCET | 0 | 70.4 | 0 | 0 | 0 | 2 | 70.4 | 262144 | 206
104 | M | 341610025700.S | Kábel medený bezhalogenový NHXH FE180/E30 3x1,5 mm2 | m | 32 | 1.29 | 41.28 |  |  |  | znížená |  | 0 | 0.00024 | 0.00768 | 0 | 0 | 262144 | M | 1 | ROZPOCET | 0 | 41.28 | 0 | 0 | 0 | 2 | 41.28 | 262144 | 208
105 | K | 220731161.S | Montáž videoústredne, pripojenie,kontrola a nastavenie,odskúšanie a záverečná úprava,1.poschodie | ks | 1 | 80 | 80 |  |  |  | znížená |  | 0 | 0 | 0 | 0 | 0 | 262144 | K | 1 | ROZPOCET | 0 | 80 | 0 | 0 | 0 | 2 | 80 | 262144 | 210
106 | M | 385710000332 | Videovrátnik dvaja účastníci | set | 1 | 490 | 490 |  |  |  | znížená |  | 0 | 9e-05 | 9e-05 | 0 | 0 | 262144 | M | 1 | ROZPOCET | 0 | 490 | 0 | 0 | 0 | 2 | 490 | 262144 | 212
107 | M | 385710000311 | Videotelefón samostatné jednotka doplnenie | ks | 1 | 195 | 195 |  |  |  | znížená |  | 0 | 9e-05 | 9e-05 | 0 | 0 | 262144 | M | 1 | ROZPOCET | 0 | 195 | 0 | 0 | 0 | 2 | 195 | 262144 | 214
108 | K | 220732306.S | Montáž dátového káblu kombinovaného UTP Cat5E+2x0.88mm uložený v omietke | m | 55 | 1.34 | 73.7 |  |  |  | znížená |  | 0 | 0 | 0 | 0 | 0 | 262144 | K | 1 | ROZPOCET | 0 | 73.7 | 0 | 0 | 0 | 2 | 73.7 | 262144 | 216
109 | M | 341230001806.S | Kábel medený dátový FTP Cat6 -AWG Patch 4x2x24 mm2 PVC | m | 55 | 0.91 | 50.05 |  |  |  | znížená |  | 0 | 4e-05 | 0.0022 | 0 | 0 | 262144 | M | 1 | ROZPOCET | 0 | 50.05 | 0 | 0 | 0 | 2 | 50.05 | 262144 | 218
110 | K | 460010011 | Vytýčenie trasy vonkajšieho silového vedenia,v prehľadnom teréne vedenie NN (tiež v obci) | KM | 0.18 | 110 | 19.8 |  |  |  | znížená |  | 0 | 0 | 0 | 0 | 0 | 262144 | K | 1 | ROZPOCET | 0 | 19.8 | 0 | 0 | 0 | 2 | 19.8 | 262144 | 220
111 | K | 460200164 | Hĺbenie káblovej ryhy 35 cm širokej a 80 cm hlbokej, v zemine triedy 4 | m | 18 | 18 | 324 |  |  |  | znížená |  | 0 | 0 | 0 | 0 | 0 | 262144 | K | 1 | ROZPOCET | 0 | 324 | 0 | 0 | 0 | 2 | 324 | 262144 | 222
112 | K | 460560164 | Ručný zásyp nezap. káblovej ryhy bez zhutn. zeminy, 35 cm širokej, 80 cm hlbokej v zemine tr. 4 | m | 18 | 6.5 | 117 |  |  |  | znížená |  | 0 | 0 | 0 | 0 | 0 | 262144 | K | 1 | ROZPOCET | 0 | 117 | 0 | 0 | 0 | 2 | 117 | 262144 | 224

## 04 - SO 01 Ústredné vykur...
[9 empty] | >> skryté stĺpce << | [9 empty] | {e108d427-a24c-4b35-877a-f4d72341b8de}
0
| KRYCÍ LIST ROZPOČTU | [8 empty] | v --- nižšie sa nachádzajú doplnkové a pomocné údaje k zostavám --- v | [8 empty] | False
Stavba:
Rekonštrukcia objektu Biovetská 36, Nitra - 1.etapa
Objekt:
04 - SO 01 Ústredné vykurovanie
| JKSO: |  |  |  |  | KS:
| Miesto: |  | Biovetská |  |  | Dátum: | 2022-12-22
| Objednávateľ: |  |  |  |  | IČO:
|  | Mesto Nitra |  |  |  | IČ DPH:
| Zhotoviteľ: |  |  |  |  | IČO: | 578 384
|  | LORIME GARDEN s.r.o. |  |  |  | IČ DPH: | SK2121000519
| Projektant: |  |  |  |  | IČO:
|  | SOAR - ING. BÁRTA JIŘÍ |  |  |  | IČ DPH:
| Spracovateľ: |  |  |  |  | IČO:
|  | Ing. Erika Hodinová |  |  |  | IČ DPH:
Poznámka:
| Cena bez DPH | [5 empty] | 16944.03
|  |  | Základ dane |  |  | Sadzba dane | Výška dane
| DPH | základná | 0 |  |  | 20% | 0
|  | znížená | 16944.03 |  |  | 20% | 3388.81
|  | zákl. prenesená | 0 |  |  | 20% | 0
|  | zníž. prenesená | 0 |  |  | 20% | 0
|  | nulová | 0 |  |  | 0% | 0
| Cena s DPH |  |  | v | EUR |  | 20332.84
| Projektant |  |  | Spracovateľ
| Dátum a podpis: |  | Pečiatka | Dátum a podpis: |  |  | Pečiatka
| Objednávateľ |  |  | Zhotoviteľ
| Dátum a podpis: |  | Pečiatka | Dátum a podpis: |  |  | Pečiatka
REKAPITULÁCIA ROZPOČTU
Stavba:
Rekonštrukcia objektu Biovetská 36, Nitra - 1.etapa
Objekt:
04 - SO 01 Ústredné vykurovanie
Miesto: |  |  | Biovetská |  |  | Dátum: | 2022-12-22
Objednávateľ: |  |  | Mesto Nitra |  |  | Projektant: | SOAR - ING. BÁRTA JIŘÍ
Zhotoviteľ: |  |  | LORIME GARDEN s.r.o. |  |  | Spracovateľ: | Ing. Erika Hodinová
Kód dielu - Popis | [6 empty] | Cena celkom [EUR]
Náklady z rozpočtu | [6 empty] | 16944.03 | [12 empty] | -1
| D1 - PRÁCE A DODÁVKY PSV | [5 empty] | 16944.03
| 713 - Izolácie tepelné | [5 empty] | 702.23
| 731 - Kotolne | [5 empty] | 5090
| 732 - Strojovne | [5 empty] | 480
| 733 - Rozvod potrubia | [5 empty] | 4515.91
| 734 - Armatúry | [5 empty] | 2243.1
| 735 - Vykurovacie telesá | [5 empty] | 3912.79
ROZPOČET
Stavba:
Rekonštrukcia objektu Biovetská 36, Nitra - 1.etapa
Objekt:
04 - SO 01 Ústredné vykurovanie
Miesto: |  |  | Biovetská |  |  | Dátum: | 2022-12-22
Objednávateľ: |  |  | Mesto Nitra |  |  | Projektant: | SOAR - ING. BÁRTA JIŘÍ
Zhotoviteľ: |  |  | LORIME GARDEN s.r.o. |  |  | Spracovateľ: | Ing. Erika Hodinová
PČ | Typ | Kód | Popis | MJ | Množstvo | J.cena [EUR] | Cena celkom [EUR] | Cenová sústava |  |  | DPH | J. Nh [h] | Nh celkom [h] | J. hmotnosť [t] | Hmotnosť celkom [t] | J. suť [t] | Suť Celkom [t]
Náklady z rozpočtu | [6 empty] | 16944.03 | [5 empty] | 0 |  | 0.84873 |  | 2.076 |  | D | -1 | [7 empty] | 16944.03
| D | D1 | PRÁCE A DODÁVKY PSV |  |  |  | 16944.03 | [5 empty] | 0 |  | 0.84873 |  | 2.076 | 1 | D | 0 | ROZPOCET | [6 empty] | 16944.03
| D | 713 | Izolácie tepelné |  |  |  | 702.23 | [5 empty] | 0 |  | 0.00476 |  | 0 | 2 | D | 1 | ROZPOCET | [6 empty] | 702.23
1 | K | 713401204 | Montáž rúrok z PE hr. 15-20 mm, vnút. priemer do 38 | m | 238 | 1.8 | 428.4 |  |  |  | znížená |  | 0 | 2e-05 | 0.00476 | 0 | 0 | 16 | K | 2 | ROZPOCET | 0 | 428.4 | 0 | 0 | 0 | 2 | 428.4 | 16 | 2
2 | M | 283771209 | Izolácia potrubie IZOFLEX R 28/20 | m | 238 | 1.15 | 273.7 |  |  |  | znížená |  | 0 | 0 | 0 | 0 | 0 | 32 | M | 2 | ROZPOCET | 0 | 273.7 | 0 | 0 | 0 | 2 | 273.7 | 16 | 4
3 | K | 998713101 | Presun hmôt pre izolácie tepelné v objektoch výšky do 6 m | t | 0.005 | 25 | 0.13 |  |  |  | znížená |  | 0 | 0 | 0 | 0 | 0 | 16 | K | 2 | ROZPOCET | 0 | 0.13 | 0 | 0 | 0 | 2 | 0.13 | 16 | 6
| D | 731 | Kotolne |  |  |  | 5090 | [5 empty] | 0 |  | 2e-05 |  | 0.612 | 2 | D | 1 | ROZPOCET | [6 empty] | 5090
4 | K | 731200825 | Demontáž kotlov ocel. na kvap. alebo plyn. palivo do 40 kW | kus | 2 | 60 | 120 |  |  |  | znížená |  | 0 | 1e-05 | 2e-05 | 0.306 | 0.612 | 16 | K | 2 | ROZPOCET | 0 | 120 | 0 | 0 | 0 | 2 | 120 | 16 | 8
5 | K | 731314828 | Montáž kotla nástenného na plyn kondenzačného vyhotovenie turbo do 28 kW | súbor | 2 | 465 | 930 |  |  |  | znížená |  | 0 | 0 | 0 | 0 | 0 | 16 | K | 2 | ROZPOCET | 0 | 930 | 0 | 0 | 0 | 2 | 930 | 16 | 10
6 | M | 484174301 | Kotol plynový PROTHERM CONDES 12 KKO+ 120 S bojler | kus | 2 | 2020 | 4040 |  |  |  | znížená |  | 0 | 0 | 0 | 0 | 0 | 32 | M | 2 | ROZPOCET | 0 | 4040 | 0 | 0 | 0 | 2 | 4040 | 16 | 12
| D | 732 | Strojovne |  |  |  | 480 | [5 empty] | 0 |  | 0.0121 |  | 0 | 2 | D | 1 | ROZPOCET | [6 empty] | 480
7 | K | 732331512 | Nádoby expanzné tlakové s membránou Expanzomat I 12 l | súbor | 2 | 75 | 150 |  |  |  | znížená |  | 0 | 0.00605 | 0.0121 | 0 | 0 | 16 | K | 2 | ROZPOCET | 0 | 150 | 0 | 0 | 0 | 2 | 150 | 16 | 14
8 | K | 732429111 | Montáž čerpadiel obehových špirál. DN 25 | súbor | 2 | 35 | 70 |  |  |  | znížená |  | 0 | 0 | 0 | 0 | 0 | 16 | K | 2 | ROZPOCET | 0 | 70 | 0 | 0 | 0 | 2 | 70 | 16 | 16
9 | M | 4261F0324 | Obehové čerpadlo WILLO dn 25 | kus | 2 | 130 | 260 |  |  |  | znížená |  | 0 | 0 | 0 | 0 | 0 | 32 | M | 2 | ROZPOCET | 0 | 260 | 0 | 0 | 0 | 2 | 260 | 16 | 18
| D | 733 | Rozvod potrubia |  |  |  | 4515.91 | [5 empty] | 0 |  | 0.13732 |  | 0.69 | 2 | D | 1 | ROZPOCET | [6 empty] | 4515.91
10 | K | 733110808 | Demontáž potrubia z ocel. rúrok závitových do DN 50 | m | 90 | 2.3 | 207 |  |  |  | znížená |  | 0 | 7e-05 | 0.0063 | 0.005 | 0.45 | 16 | K | 2 | ROZPOCET | 0 | 207 | 0 | 0 | 0 | 2 | 207 | 16 | 20
11 | K | 733111305 | Potrubie z rúrok závit. zváraných bežných nízkotlak. DN 25 | m | 20 | 19 | 380 |  |  |  | znížená |  | 0 | 0.0028 | 0.056 | 0 | 0 | 16 | K | 2 | ROZPOCET | 0 | 380 | 0 | 0 | 0 | 2 | 380 | 16 | 22
12 | K | 733165316 | Potrubie z rúrok REHAU RAUTITAN stabil DN 16,2x2,6 mm v tyčiach | m | 68 | 15 | 1020 |  |  |  | znížená |  | 0 | 0.00024 | 0.01632 | 0 | 0 | 16 | K | 2 | ROZPOCET | 0 | 1020 | 0 | 0 | 0 | 2 | 1020 | 16 | 24
13 | K | 733165320 | Potrubie z rúrok REHAU RAUTITAN stabil DN 20,00x2,9 mm v tyčiach | m | 104 | 17 | 1768 |  |  |  | znížená |  | 0 | 0.00033 | 0.03432 | 0 | 0 | 16 | K | 2 | ROZPOCET | 0 | 1768 | 0 | 0 | 0 | 2 | 1768 | 16 | 26
14 | K | 733165325 | Potrubie z rúrok REHAU RAUTITAN stabil DN 25,0x3,7 mm v tyčiach | m | 46 | 22 | 1012 |  |  |  | znížená |  | 0 | 0.00053 | 0.02438 | 0 | 0 | 16 | K | 2 | ROZPOCET | 0 | 1012 | 0 | 0 | 0 | 2 | 1012 | 16 | 28
15 | K | 733390802 | Demontáž potrubia plastového do d 50 | m | 80 | 1.5 | 120 |  |  |  | znížená |  | 0 | 0 | 0 | 0.003 | 0.24 | 16 | K | 2 | ROZPOCET | 0 | 120 | 0 | 0 | 0 | 2 | 120 | 16 | 30
16 | K | 998733101 | Presun hmôt pre potrubie UK v objektoch výšky do 6 m | t | 0.137 | 65 | 8.91 |  |  |  | znížená |  | 0 | 0 | 0 | 0 | 0 | 16 | K | 2 | ROZPOCET | 0 | 8.91 | 0 | 0 | 0 | 2 | 8.91 | 16 | 32
| D | 734 | Armatúry |  |  |  | 2243.1 | [5 empty] | 0 |  | 0.06338 |  | 0.24 | 2 | D | 1 | ROZPOCET | [6 empty] | 2243.1
17 | K | 734211112 | Ventil odvzdušňovací závitový vykur. telies V 4320 G 1/4 | kus | 23 | 3 | 69 |  |  |  | znížená |  | 0 | 0.00013 | 0.00299 | 0 | 0 | 16 | K | 2 | ROZPOCET | 0 | 69 | 0 | 0 | 0 | 2 | 69 | 16 | 34
18 | K | 734220103 | Ventil závitový regulačný priamy G 5/4 PN 20 do 100°C vyvažovací | kus | 2 | 105 | 210 |  |  |  | znížená |  | 0 | 0.0007 | 0.0014 | 0 | 0 | 16 | K | 2 | ROZPOCET | 0 | 210 | 0 | 0 | 0 | 2 | 210 | 16 | 36
19 | K | 734222612 | Ventil regul. závit. s hlavicou termost. ovlád. V4262A G 1/2 | kus | 23 | 20 | 460 |  |  |  | znížená |  | 0 | 0 | 0 | 0 | 0 | 16 | K | 2 | ROZPOCET | 0 | 460 | 0 | 0 | 0 | 2 | 460 | 16 | 38
20 | K | 734231215 | Ventily uzavieracie závitové Ve 3001 G 1 | kus | 40 | 15 | 600 |  |  |  | znížená |  | 0 | 0.00073 | 0.0292 | 0 | 0 | 16 | K | 2 | ROZPOCET | 0 | 600 | 0 | 0 | 0 | 2 | 600 | 16 | 40
21 | K | 734242414 | Ventily spätné závitové priame R 60 GIACOMINI PN 16 do 110°C G 1 | kus | 2 | 13 | 26 |  |  |  | znížená |  | 0 | 3e-05 | 6e-05 | 0 | 0 | 16 | K | 2 | ROZPOCET | 0 | 26 | 0 | 0 | 0 | 2 | 26 | 16 | 42
22 | K | 734261412 | Skrutkovanie regulačné radiátorové rohové G 1/2 bez vypúšťania | kus | 23 | 8 | 184 |  |  |  | znížená |  | 0 | 0.00027 | 0.00621 | 0 | 0 | 16 | K | 2 | ROZPOCET | 0 | 184 | 0 | 0 | 0 | 2 | 184 | 16 | 44
23 | K | 734291113 | Kohúty plniace a vypúšťacie G 1/2 | kus | 23 | 6 | 138 |  |  |  | znížená |  | 0 | 0.00046 | 0.01058 | 0 | 0 | 16 | K | 2 | ROZPOCET | 0 | 138 | 0 | 0 | 0 | 2 | 138 | 16 | 46
24 | K | 734291215 | Filter závitový PICAL G 1 | kus | 2 | 15 | 30 |  |  |  | znížená |  | 0 | 0.0005 | 0.001 | 0 | 0 | 16 | K | 2 | ROZPOCET | 0 | 30 | 0 | 0 | 0 | 2 | 30 | 16 | 48
25 | K | 734292725 | Kohút guľový priamy G 1 PN 42 do 185°C vnútorný závit s vypúšťaním | kus | 10 | 16 | 160 |  |  |  | znížená |  | 0 | 0.00057 | 0.0057 | 0 | 0 | 16 | K | 2 | ROZPOCET | 0 | 160 | 0 | 0 | 0 | 2 | 160 | 16 | 50
26 | K | 734300813 | Demontáž horúcovodných armatúr, ventilov do DN 40 | kus | 80 | 2.5 | 200 |  |  |  | znížená |  | 0 | 3e-05 | 0.0024 | 0.003 | 0.24 | 16 | K | 2 | ROZPOCET | 0 | 200 | 0 | 0 | 0 | 2 | 200 | 16 | 52
27 | K | 734411111 | Teplomery s ochranným púzdrom priame typ 160 prev. A | kus | 6 | 27 | 162 |  |  |  | znížená |  | 0 | 0.00064 | 0.00384 | 0 | 0 | 16 | K | 2 | ROZPOCET | 0 | 162 | 0 | 0 | 0 | 2 | 162 | 16 | 54
28 | K | 998734101 | Presun hmôt pre armatúry UK v objektoch výšky do 6 m | t | 0.063 | 65 | 4.1 |  |  |  | znížená |  | 0 | 0 | 0 | 0 | 0 | 16 | K | 2 | ROZPOCET | 0 | 4.1 | 0 | 0 | 0 | 2 | 4.1 | 16 | 56
| D | 735 | Vykurovacie telesá |  |  |  | 3912.79 | [5 empty] | 0 |  | 0.63115 |  | 0.534 | 2 | D | 1 | ROZPOCET | [6 empty] | 3912.79
29 | K | 735121810 | Demontáž vykurovacích telies oceľových článkových | m2 | 3 | 25 | 75 |  |  |  | znížená |  | 0 | 0 | 0 | 0.01 | 0.03 | 16 | K | 2 | ROZPOCET | 0 | 75 | 0 | 0 | 0 | 2 | 75 | 16 | 58
30 | K | 735151821 | Demontáž vykurovacích telies panelových dvojrad. do 1500 mm | kus | 21 | 15 | 315 |  |  |  | znížená |  | 0 | 0.0001 | 0.0021 | 0.024 | 0.504 | 16 | K | 2 | ROZPOCET | 0 | 315 | 0 | 0 | 0 | 2 | 315 | 16 | 60
31 | K | 735159639 | Montáž vyhr. telies oc.doskové dvojité bez odvzd. KORAD-21K Hdo600/Ldo2000mm | kus | 10 | 34 | 340 |  |  |  | znížená |  | 0 | 0.00014 | 0.0014 | 0 | 0 | 16 | K | 2 | ROZPOCET | 0 | 340 | 0 | 0 | 0 | 2 | 340 | 16 | 62
32 | M | 484521031 | Teleso vyh.doskové dvojité s 1xkonverkt. typ 21K s krytmi H600 L700 Korad P90 | kus | 4 | 99 | 396 |  |  |  | znížená |  | 0 | 0.0217 | 0.0868 | 0 | 0 | 32 | M | 2 | ROZPOCET | 0 | 396 | 0 | 0 | 0 | 2 | 396 | 16 | 64
33 | M | 484521071 | Teleso vyh.doskové dvojité s 1xkonverkt. typ 21K s krytmi H600 L1100 Korad P90 | kus | 5 | 140 | 700 |  |  |  | znížená |  | 0 | 0.0341 | 0.1705 | 0 | 0 | 32 | M | 2 | ROZPOCET | 0 | 700 | 0 | 0 | 0 | 2 | 700 | 16 | 66
34 | M | 484521111 | Teleso vyh.doskové dvojité s 1xkonverkt. typ 21K s krytmi H600 L1500 Korad P90 | kus | 1 | 178 | 178 |  |  |  | znížená |  | 0 | 0.0465 | 0.0465 | 0 | 0 | 32 | M | 2 | ROZPOCET | 0 | 178 | 0 | 0 | 0 | 2 | 178 | 16 | 68
35 | K | 735159641 | Montáž vyhr. telies oc.doskové dvojité bez odvzd. KORAD-21K Hdo900/Ldo2000mm | kus | 9 | 34 | 306 |  |  |  | znížená |  | 0 | 0.00014 | 0.00126 | 0 | 0 | 16 | K | 2 | ROZPOCET | 0 | 306 | 0 | 0 | 0 | 2 | 306 | 16 | 70
36 | M | 484531459 | Teleso vyh.doskové dvojité s 1xkonvekt. typ 21K s krytmi H900 L500 Korad P90 | kus | 1 | 117 | 117 |  |  |  | znížená |  | 0 | 0.02303 | 0.02303 | 0 | 0 | 32 | M | 2 | ROZPOCET | 0 | 117 | 0 | 0 | 0 | 2 | 117 | 16 | 72
37 | M | 484531461 | Teleso vyh.doskové dvojité s 1xkonvekt. typ 21K s krytmi H900 L600 Korad P90 | kus | 2 | 132 | 264 |  |  |  | znížená |  | 0 | 0.02763 | 0.05526 | 0 | 0 | 32 | M | 2 | ROZPOCET | 0 | 264 | 0 | 0 | 0 | 2 | 264 | 16 | 74
38 | M | 484531481 | Teleso vyh.doskové dvojité s 1xkonvekt. typ 21K s krytmi H900 L800 Korad P90 | kus | 1 | 160 | 160 |  |  |  | znížená |  | 0 | 0.03684 | 0.03684 | 0 | 0 | 32 | M | 2 | ROZPOCET | 0 | 160 | 0 | 0 | 0 | 2 | 160 | 16 | 76
39 | M | 484531491 | Teleso vyh.doskové dvojité s 1xkonvekt. typ 21K s krytmi H900 L900 Korad P90 | kus | 5 | 175 | 875 |  |  |  | znížená |  | 0 | 0.04145 | 0.20725 | 0 | 0 | 32 | M | 2 | ROZPOCET | 0 | 875 | 0 | 0 | 0 | 2 | 875 | 16 | 78
40 | K | 735419310 | Montáž kúpeľňnového vykurov.rebríka dl. do 2000 mm | súbor | 1 | 30 | 30 |  |  |  | znížená |  | 0 | 0.00021 | 0.00021 | 0 | 0 | 16 | K | 2 | ROZPOCET | 0 | 30 | 0 | 0 | 0 | 2 | 30 | 16 | 80
41 | M | 484531492 | Rebríkovy radiátor KORAD | kus | 1 | 100 | 100 |  |  |  | znížená |  | 0 | 0 | 0 | 0 | 0 | 32 | M | 2 | ROZPOCET | 0 | 100 | 0 | 0 | 0 | 2 | 100 | 16 | 82
42 | K | 998735101 | Presun hmôt pre vykur. telesá UK v objektoch výšky do 6 m | t | 0.631 | 90 | 56.79 |  |  |  | znížená |  | 0 | 0 | 0 | 0 | 0 | 16 | K | 2 | ROZPOCET | 0 | 56.79 | 0 | 0 | 0 | 2 | 56.79 | 16 | 84

## 05 - SO 01 Strecha
[9 empty] | >> skryté stĺpce << | [9 empty] | {57578ba5-03c3-44ef-9421-6d73cb15acba}
0
| KRYCÍ LIST ROZPOČTU | [8 empty] | v --- nižšie sa nachádzajú doplnkové a pomocné údaje k zostavám --- v | [8 empty] | False
Stavba:
Rekonštrukcia objektu Biovetská 36, Nitra - 1.etapa
Objekt:
05 - SO 01 Strecha
| JKSO: |  |  |  |  | KS:
| Miesto: |  | Biovetská |  |  | Dátum: | 2022-12-22
| Objednávateľ: |  |  |  |  | IČO:
|  | Mesto Nitra |  |  |  | IČ DPH:
| Zhotoviteľ: |  |  |  |  | IČO: | 578 384
|  | LORIME GARDEN s.r.o. |  |  |  | IČ DPH: | SK2121000519
| Projektant: |  |  |  |  | IČO:
|  | SOAR - ING. BÁRTA JIŘÍ |  |  |  | IČ DPH:
| Spracovateľ: |  |  |  |  | IČO:
|  | Ing. Erika Hodinová |  |  |  | IČ DPH:
Poznámka:
| Cena bez DPH | [5 empty] | 6931.4
|  |  | Základ dane |  |  | Sadzba dane | Výška dane
| DPH | základná | 0 |  |  | 20% | 0
|  | znížená | 6931.4 |  |  | 20% | 1386.28
|  | zákl. prenesená | 0 |  |  | 20% | 0
|  | zníž. prenesená | 0 |  |  | 20% | 0
|  | nulová | 0 |  |  | 0% | 0
| Cena s DPH |  |  | v | EUR |  | 8317.68
| Projektant |  |  | Spracovateľ
| Dátum a podpis: |  | Pečiatka | Dátum a podpis: |  |  | Pečiatka
| Objednávateľ |  |  | Zhotoviteľ
| Dátum a podpis: |  | Pečiatka | Dátum a podpis: |  |  | Pečiatka
REKAPITULÁCIA ROZPOČTU
Stavba:
Rekonštrukcia objektu Biovetská 36, Nitra - 1.etapa
Objekt:
05 - SO 01 Strecha
Miesto: |  |  | Biovetská |  |  | Dátum: | 2022-12-22
Objednávateľ: |  |  | Mesto Nitra |  |  | Projektant: | SOAR - ING. BÁRTA JIŘÍ
Zhotoviteľ: |  |  | LORIME GARDEN s.r.o. |  |  | Spracovateľ: | Ing. Erika Hodinová
Kód dielu - Popis | [6 empty] | Cena celkom [EUR]
Náklady z rozpočtu | [6 empty] | 6931.4 | [12 empty] | -1
| PSV - Práce a dodávky PSV | [5 empty] | 6931.4
| 712 - Izolácie striech, povlakové krytiny | [5 empty] | 6931.4
ROZPOČET
Stavba:
Rekonštrukcia objektu Biovetská 36, Nitra - 1.etapa
Objekt:
05 - SO 01 Strecha
Miesto: |  |  | Biovetská |  |  | Dátum: | 2022-12-22
Objednávateľ: |  |  | Mesto Nitra |  |  | Projektant: | SOAR - ING. BÁRTA JIŘÍ
Zhotoviteľ: |  |  | LORIME GARDEN s.r.o. |  |  | Spracovateľ: | Ing. Erika Hodinová
PČ | Typ | Kód | Popis | MJ | Množstvo | J.cena [EUR] | Cena celkom [EUR] | Cenová sústava |  |  | DPH | J. Nh [h] | Nh celkom [h] | J. hmotnosť [t] | Hmotnosť celkom [t] | J. suť [t] | Suť Celkom [t]
Náklady z rozpočtu | [6 empty] | 6931.4 | [5 empty] | 0 |  | 0 |  | 0 |  | D | -1 | [7 empty] | 6931.4
| D | PSV | Práce a dodávky PSV |  |  |  | 6931.4 | [5 empty] | 0 |  | 0 |  | 0 | 2 | D | 0 | ROZPOCET | [6 empty] | 6931.4
| D | 712 | Izolácie striech, povlakové krytiny |  |  |  | 6931.4 | [5 empty] | 0 |  | 0 |  | 0 | 2 | D | 1 | ROZPOCET | [6 empty] | 6931.4
1 | K | Pol1 | Zhotovenie povlakovej krytiny striech fóliou PVC vodorovne + zvislo | m2 | 173 | 7 | 1211 |  |  |  | znížená |  | 0 | 0 | 0 | 0 | 0 | 16 | K | 2 | ROZPOCET | 0 | 1211 | 0 | 0 | 0 | 2 | 1211 | 16 | 2
2 | K | Pol2 | Zhotovenie povlakovej krytiny striech podkladnou textíliou vodorovne + zvislo | m2 | 173 | 1.3 | 224.9 |  |  |  | znížená |  | 0 | 0 | 0 | 0 | 0 | 16 | K | 2 | ROZPOCET | 0 | 224.9 | 0 | 0 | 0 | 2 | 224.9 | 16 | 4
3 | K | Pol3 | Pripevnenie izolácie kotvacimi profilmi | m | 116 | 1 | 116 |  |  |  | znížená |  | 0 | 0 | 0 | 0 | 0 | 16 | K | 2 | ROZPOCET | 0 | 116 | 0 | 0 | 0 | 2 | 116 | 16 | 6
4 | K | Pol4 | Kotviace terče | ks | 450 | 0.6 | 270 |  |  |  | znížená |  | 0 | 0 | 0 | 0 | 0 | 16 | K | 2 | ROZPOCET | 0 | 270 | 0 | 0 | 0 | 2 | 270 | 16 | 10
5 | K | Pol5 | Montáž tepelnej izoilácie | m2 | 72 | 5 | 360 |  |  |  | znížená |  | 0 | 0 | 0 | 0 | 0 | 16 | K | 2 | ROZPOCET | 0 | 360 | 0 | 0 | 0 | 2 | 360 | 16 | 12
6 | K | Pol6 | Parozábranová fólia D+ M - | m2 | 120 | 1.1 | 132 |  |  |  | znížená |  | 0 | 0 | 0 | 0 | 0 | 16 | K | 2 | ROZPOCET | 0 | 132 | 0 | 0 | 0 | 2 | 132 | 16 | 14
7 | M | Pol7 | EPS 150 hr. 50 mm | m2 | 74 | 11.5 | 851 |  |  |  | znížená |  | 0 | 0 | 0 | 0 | 0 | 32 | M | 2 | ROZPOCET | 0 | 851 | 0 | 0 | 0 | 2 | 851 | 16 | -238043064
8 | M | Pol8 | EPS 150 hr. 50 mm | m2 | 74 | 11.5 | 851 |  |  |  | znížená |  | 0 | 0 | 0 | 0 | 0 | 32 | M | 2 | ROZPOCET | 0 | 851 | 0 | 0 | 0 | 2 | 851 | 16 | 387562251
9 | K | Pol9 | D+M OSB dosky hr.25 mm (rozšírenie atík+ok) | m | 56 | 15.5 | 868 |  |  |  | znížená |  | 0 | 0 | 0 | 0 | 0 | 16 | K | 2 | ROZPOCET | 0 | 868 | 0 | 0 | 0 | 2 | 868 | 16 | 20
10 | K | Pol10 | D+M zateplenie atík XPS hr.50 mm vodorovne + zvislo | m2 | 28 | 27 | 756 |  |  |  | znížená |  | 0 | 0 | 0 | 0 | 0 | 16 | K | 2 | ROZPOCET | 0 | 756 | 0 | 0 | 0 | 2 | 756 | 16 | 22
11 | K | Pol11 | D+M zateplenie zvislých stien komína minerálnou vlnou hr. 30 mm | ks | 1 | 150 | 150 |  |  |  | znížená |  | 0 | 0 | 0 | 0 | 0 | 16 | K | 2 | ROZPOCET | 0 | 150 | 0 | 0 | 0 | 2 | 150 | 16 | 24
12 | K | Pol12 | Odstránenie pôvodnej asfaltovej izolácie | m2 | 69.28 | 3 | 207.84 |  |  |  | znížená |  | 0 | 0 | 0 | 0 | 0 | 16 | K | 2 | ROZPOCET | 0 | 207.84 | 0 | 0 | 0 | 2 | 207.84 | 16 | 26
13 | K | Pol13 | Vyspravenie povrchu reprofilačnou maltou | m2 | 69.28 | 5 | 346.4 |  |  |  | znížená |  | 0 | 0 | 0 | 0 | 0 | 16 | K | 2 | ROZPOCET | 0 | 346.4 | 0 | 0 | 0 | 2 | 346.4 | 16 | 28
14 | K | Pol14 | presun sute a uloženie sute na skládku nebezpečného odpadu +napojenie strešnej vpuste na zvislú kanalizáciu cez str. konštr.stropu do zvislej kanalizácie | ks | 1 | 366.76 | 366.76 |  |  |  | znížená |  | 0 | 0 | 0 | 0 | 0 | 16 | K | 2 | ROZPOCET | 0 | 366.76 | 0 | 0 | 0 | 2 | 366.76 | 16 | 30
15 | K | Pol15 | presun hmôt | t | 2.25 | 98 | 220.5 |  |  |  | znížená |  | 0 | 0 | 0 | 0 | 0 | 16 | K | 2 | ROZPOCET | 0 | 220.5 | 0 | 0 | 0 | 2 | 220.5 | 16 | 32

## 06 - Vonkajšia kanalizácia
[9 empty] | >> skryté stĺpce << | [9 empty] | {91b107ef-f2aa-47d2-ab0d-4b98e5ebd438}
0
| KRYCÍ LIST ROZPOČTU | [8 empty] | v --- nižšie sa nachádzajú doplnkové a pomocné údaje k zostavám --- v | [8 empty] | False
Stavba:
Rekonštrukcia objektu Biovetská 36, Nitra - 1.etapa
Objekt:
06 - Vonkajšia kanalizácia
| JKSO: |  |  |  |  | KS:
| Miesto: |  | Biovetská |  |  | Dátum: | 2022-12-22
| Objednávateľ: |  |  |  |  | IČO:
|  | Mesto Nitra |  |  |  | IČ DPH:
| Zhotoviteľ: |  |  |  |  | IČO: | 578 384
|  | LORIME GARDEN s.r.o. |  |  |  | IČ DPH: | SK2121000519
| Projektant: |  |  |  |  | IČO:
|  | SOAR - ING. BÁRTA JIŘÍ |  |  |  | IČ DPH:
| Spracovateľ: |  |  |  |  | IČO:
|  | Ing. Erika Hodinová |  |  |  | IČ DPH:
Poznámka:
| Cena bez DPH | [5 empty] | 6695.95
|  |  | Základ dane |  |  | Sadzba dane | Výška dane
| DPH | základná | 0 |  |  | 20% | 0
|  | znížená | 6695.95 |  |  | 20% | 1339.19
|  | zákl. prenesená | 0 |  |  | 20% | 0
|  | zníž. prenesená | 0 |  |  | 20% | 0
|  | nulová | 0 |  |  | 0% | 0
| Cena s DPH |  |  | v | EUR |  | 8035.14
| Projektant |  |  | Spracovateľ
| Dátum a podpis: |  | Pečiatka | Dátum a podpis: |  |  | Pečiatka
| Objednávateľ |  |  | Zhotoviteľ
| Dátum a podpis: |  | Pečiatka | Dátum a podpis: |  |  | Pečiatka
REKAPITULÁCIA ROZPOČTU
Stavba:
Rekonštrukcia objektu Biovetská 36, Nitra - 1.etapa
Objekt:
06 - Vonkajšia kanalizácia
Miesto: |  |  | Biovetská |  |  | Dátum: | 2022-12-22
Objednávateľ: |  |  | Mesto Nitra |  |  | Projektant: | SOAR - ING. BÁRTA JIŘÍ
Zhotoviteľ: |  |  | LORIME GARDEN s.r.o. |  |  | Spracovateľ: | Ing. Erika Hodinová
Kód dielu - Popis | [6 empty] | Cena celkom [EUR]
Náklady z rozpočtu | [6 empty] | 6695.95 | [12 empty] | -1
| D1 - PRÁCE A DODÁVKY HSV | [5 empty] | 6695.95
| 1 - ZEMNE PRÁCE | [5 empty] | 2617.39
| 4 - VODOROVNÉ KONŠTRUKCIE | [5 empty] | 154.07
| 8 - RÚROVÉ VEDENIA | [5 empty] | 3021.2
| 9 - OSTATNÉ KONŠTRUKCIE A PRÁCE | [5 empty] | 903.29
ROZPOČET
Stavba:
Rekonštrukcia objektu Biovetská 36, Nitra - 1.etapa
Objekt:
06 - Vonkajšia kanalizácia
Miesto: |  |  | Biovetská |  |  | Dátum: | 2022-12-22
Objednávateľ: |  |  | Mesto Nitra |  |  | Projektant: | SOAR - ING. BÁRTA JIŘÍ
Zhotoviteľ: |  |  | LORIME GARDEN s.r.o. |  |  | Spracovateľ: | Ing. Erika Hodinová
PČ | Typ | Kód | Popis | MJ | Množstvo | J.cena [EUR] | Cena celkom [EUR] | Cenová sústava |  |  | DPH | J. Nh [h] | Nh celkom [h] | J. hmotnosť [t] | Hmotnosť celkom [t] | J. suť [t] | Suť Celkom [t]
Náklady z rozpočtu | [6 empty] | 6695.95 | [5 empty] | 0 |  | 13.9242 |  | 0.3896 |  | D | -1 | [7 empty] | 6695.95
| D | D1 | PRÁCE A DODÁVKY HSV |  |  |  | 6695.95 | [5 empty] | 0 |  | 13.9242 |  | 0.3896 | 1 | D | 0 | ROZPOCET | [6 empty] | 6695.95
| D | 1 | ZEMNE PRÁCE |  |  |  | 2617.39 | [5 empty] | 0 |  | 0 |  | 0 | 1 | D | 1 | ROZPOCET | [6 empty] | 2617.39
1 | K | 132201101 | Hĺbenie rýh šírka do 60 cm v horn. tr. 3 do 100 m3 | m3 | 55.68 | 28 | 1559.04 |  |  |  | znížená |  | 0 | 0 | 0 | 0 | 0 | 4 | K | 2 | ROZPOCET | 0 | 1559.04 | 0 | 0 | 0 | 2 | 1559.04 | 4 | 2
2 | K | 132201109 | Príplatok za lepivosť horniny tr. 3 v rýhach š. do 60 cm | m3 | 55.68 | 3.5 | 194.88 |  |  |  | znížená |  | 0 | 0 | 0 | 0 | 0 | 4 | K | 2 | ROZPOCET | 0 | 194.88 | 0 | 0 | 0 | 2 | 194.88 | 4 | 4
3 | K | 133201101 | Hĺbenie šachiet v horn. tr. 3 do 100 m3 | m3 | 9.295 | 47 | 436.87 |  |  |  | znížená |  | 0 | 0 | 0 | 0 | 0 | 4 | K | 2 | ROZPOCET | 0 | 436.87 | 0 | 0 | 0 | 2 | 436.87 | 4 | 6
4 | K | 133201109 | Príplatok za lepivosť horniny tr.3 | m3 | 9.295 | 3.4 | 31.6 |  |  |  | znížená |  | 0 | 0 | 0 | 0 | 0 | 4 | K | 2 | ROZPOCET | 0 | 31.6 | 0 | 0 | 0 | 2 | 31.6 | 4 | 8
5 | K | 162201101 | Vodorovné premiestnenie výkopu do 20 m horn. tr. 1-4 | m3 | 9.295 | 1.5 | 13.94 |  |  |  | znížená |  | 0 | 0 | 0 | 0 | 0 | 4 | K | 2 | ROZPOCET | 0 | 13.94 | 0 | 0 | 0 | 2 | 13.94 | 4 | 10
6 | K | 174101001 | Zásyp zhutnený jám, šachiet, rýh, zárezov alebo okolo objektov do 100 m3 | m3 | 41.12 | 4 | 164.48 |  |  |  | znížená |  | 0 | 0 | 0 | 0 | 0 | 4 | K | 2 | ROZPOCET | 0 | 164.48 | 0 | 0 | 0 | 2 | 164.48 | 4 | 12
7 | K | 175101101 | Obsyp potrubia bez prehodenia sypaniny | m3 | 11.52 | 18.8 | 216.58 |  |  |  | znížená |  | 0 | 0 | 0 | 0 | 0 | 4 | K | 2 | ROZPOCET | 0 | 216.58 | 0 | 0 | 0 | 2 | 216.58 | 4 | 14
| D | 4 | VODOROVNÉ KONŠTRUKCIE |  |  |  | 154.07 | [5 empty] | 0 |  | 4.9511 |  | 0 | 1 | D | 1 | ROZPOCET | [6 empty] | 154.07
8 | K | 451573111 | Lôžko pod potrubie, stoky v otvorenom výkope z piesku a štrkopiesku | m3 | 2.117 | 45 | 95.27 |  |  |  | znížená |  | 0 | 1.8908 | 4.0028 | 0 | 0 | 4 | K | 2 | ROZPOCET | 0 | 95.27 | 0 | 0 | 0 | 2 | 95.27 | 4 | 16
9 | K | 452303114 | Podkladné konštrukcie z betónu tr. C16/20 | m3 | 0.392 | 150 | 58.8 |  |  |  | znížená |  | 0 | 2.4193 | 0.94837 | 0 | 0 | 4 | K | 2 | ROZPOCET | 0 | 58.8 | 0 | 0 | 0 | 2 | 58.8 | 4 | 18
| D | 8 | RÚROVÉ VEDENIA |  |  |  | 3021.2 | [5 empty] | 0 |  | 8.5728 |  | 0 | 1 | D | 1 | ROZPOCET | [6 empty] | 3021.2
10 | K | 871181121 | Montáž potrubia z tlakových rúrok polyetylénových d 50 | m | 20 | 1 | 20 |  |  |  | znížená |  | 0 | 0 | 0 | 0 | 0 | 4 | K | 2 | ROZPOCET | 0 | 20 | 0 | 0 | 0 | 2 | 20 | 4 | 20
11 | M | 286136545 | Rúra polyetylénová tlaková PN 10 LDPE (rPE) d 50x6,9 | m | 20 | 3.3 | 66 |  |  |  | znížená |  | 0 | 0.00091 | 0.0182 | 0 | 0 | 8 | M | 2 | ROZPOCET | 0 | 66 | 0 | 0 | 0 | 2 | 66 | 4 | 22
12 | K | 871251111 | Montáž potrubia z tlakových rúrok z tvrdého PVC d 110, tesnených gumovým krúžkom | m | 4 | 2 | 8 |  |  |  | znížená |  | 0 | 6e-05 | 0.00024 | 0 | 0 | 4 | K | 2 | ROZPOCET | 0 | 8 | 0 | 0 | 0 | 2 | 8 | 4 | 24
13 | M | 2863N8016 | Rúra kanalizačná PVC-U hladká s hrdlom 140x3,6x1000 - 41 10 21 | kus | 4 | 7.5 | 30 |  |  |  | znížená |  | 0 | 0.00187 | 0.00748 | 0 | 0 | 8 | M | 2 | ROZPOCET | 0 | 30 | 0 | 0 | 0 | 2 | 30 | 4 | 26
14 | M | 286504490 | Koleno odpadové PVC d140/2,9mm 87st. | kus | 3 | 9 | 27 |  |  |  | znížená |  | 0 | 0.0011 | 0.0033 | 0 | 0 | 8 | M | 2 | ROZPOCET | 0 | 27 | 0 | 0 | 0 | 2 | 27 | 4 | 28
15 | K | 871311111 | Montáž potrubia z tlakových rúrok z tvrdého PVC d 160, tesnených gumovým krúžkom | m | 40 | 4 | 160 |  |  |  | znížená |  | 0 | 0.0001 | 0.004 | 0 | 0 | 4 | K | 2 | ROZPOCET | 0 | 160 | 0 | 0 | 0 | 2 | 160 | 4 | 30
16 | M | 2863N8021 | Rúra kanalizačná PVC-U hladká s hrdlom 160x4,0x1000 - 41 10 35 | kus | 40 | 7.79 | 311.6 |  |  |  | znížená |  | 0 | 0.00235 | 0.094 | 0 | 0 | 8 | M | 2 | ROZPOCET | 0 | 311.6 | 0 | 0 | 0 | 2 | 311.6 | 4 | 32
17 | M | 286506630 | Koleno kanalizačné PVC d 160/87° | kus | 6 | 5.6 | 33.6 |  |  |  | znížená |  | 0 | 0.0008 | 0.0048 | 0 | 0 | 8 | M | 2 | ROZPOCET | 0 | 33.6 | 0 | 0 | 0 | 2 | 33.6 | 4 | 34
18 | M | 286507050 | Odbočky kanalizačné PVC d160/140 mm | kus | 3 | 8 | 24 |  |  |  | znížená |  | 0 | 0.00145 | 0.00435 | 0 | 0 | 8 | M | 2 | ROZPOCET | 0 | 24 | 0 | 0 | 0 | 2 | 24 | 4 | 36
19 | K | 891173111 | Montáž vodovodných ventilov hlavných pre prípojky DN 32 | kus | 2 | 8 | 16 |  |  |  | znížená |  | 0 | 1e-05 | 2e-05 | 0 | 0 | 4 | K | 2 | ROZPOCET | 0 | 16 | 0 | 0 | 0 | 2 | 16 | 4 | 38
20 | M | 143212180 | Rúrky závitové bežné 11343 pozinkované 5/4 | m | 8 | 12 | 96 |  |  |  | znížená |  | 0 | 0.00317 | 0.02536 | 0 | 0 | 8 | M | 2 | ROZPOCET | 0 | 96 | 0 | 0 | 0 | 2 | 96 | 4 | 40
21 | M | 422123101 | Ventil uztvárací priamy dn 32 | kus | 2 | 30 | 60 |  |  |  | znížená |  | 0 | 0 | 0 | 0 | 0 | 8 | M | 2 | ROZPOCET | 0 | 60 | 0 | 0 | 0 | 2 | 60 | 4 | 42
22 | K | 891185321 | Montáž spätných klapiek DN 40 | kus | 2 | 10 | 20 |  |  |  | znížená |  | 0 | 0.00073 | 0.00146 | 0 | 0 | 4 | K | 2 | ROZPOCET | 0 | 20 | 0 | 0 | 0 | 2 | 20 | 4 | 44
23 | M | 4228A0511 | Klapka spätná dn 32 | kus | 2 | 13.5 | 27 |  |  |  | znížená |  | 0 | 0 | 0 | 0 | 0 | 8 | M | 2 | ROZPOCET | 0 | 27 | 0 | 0 | 0 | 2 | 27 | 4 | 46
24 | M | 426111201 | Kalové čerpadlo PM-PDS-3000 | kus | 2 | 70 | 140 |  |  |  | znížená |  | 0 | 0 | 0 | 0 | 0 | 8 | M | 2 | ROZPOCET | 0 | 140 | 0 | 0 | 0 | 2 | 140 | 4 | 48
25 | K | 894401211 | Osadenie betónových dielcov šachiet, skruže rovné TBS 29/100/9 | kus | 14 | 25 | 350 |  |  |  | znížená |  | 0 | 0.02142 | 0.29988 | 0 | 0 | 4 | K | 2 | ROZPOCET | 0 | 350 | 0 | 0 | 0 | 2 | 350 | 4 | 50
26 | M | 592243500 | Skruž šachtová TBS 7-100 29x100x9 | kus | 14 | 32 | 448 |  |  |  | znížená |  | 0 | 0.205 | 2.87 | 0 | 0 | 8 | M | 2 | ROZPOCET | 0 | 448 | 0 | 0 | 0 | 2 | 448 | 4 | 52
27 | K | 894402211 | Osadenie betónových dielcov šachiet, skruže prechodové TBS 60/100/70/9 | kus | 2 | 25 | 50 |  |  |  | znížená |  | 0 | 0.02142 | 0.04284 | 0 | 0 | 4 | K | 2 | ROZPOCET | 0 | 50 | 0 | 0 | 0 | 2 | 50 | 4 | 54
28 | M | 592243800 | Skruž prechodová TBS 15-100 60x100x9 | kus | 2 | 42 | 84 |  |  |  | znížená |  | 0 | 0.4 | 0.8 | 0 | 0 | 8 | M | 2 | ROZPOCET | 0 | 84 | 0 | 0 | 0 | 2 | 84 | 4 | 56
39 | K | 894403021.S | Osadenie betónového dielca pre šachty, dno akéhokoľvek druhu | ks | 2 | 25 | 50 |  |  |  | znížená |  | 0 | 0.02644 | 0.05288 | 0 | 0 | 4 | K | 2 | ROZPOCET | 0 | 50 | 0 | 0 | 0 | 2 | 50 | 4 | -1713137686
40 | M | 592240003700 | Dno pre kanalizačnú šachtu DN 1000 | ks | 2 | 100 | 200 |  |  |  | znížená |  | 0 | 2.1 | 4.2 | 0 | 0 | 8 | M | 2 | ROZPOCET | 0 | 200 | 0 | 0 | 0 | 2 | 200 | 4 | 528384823
41 | K | 8948100R0 | M+D plastovej šachty s plastovým poklopom | ks | 2 | 300 | 600 |  |  |  | znížená |  | 0 | 0 | 0 | 0 | 0 | 4 | K | 2 | ROZPOCET | 0 | 600 | 0 | 0 | 0 | 2 | 600 | 4 | 565229973
29 | K | 899102111 | Osadenie poklopov liatinových, oceľových s rámom nad 50 do 100 kg | kus | 2 | 15 | 30 |  |  |  | znížená |  | 0 | 0.00702 | 0.01404 | 0 | 0 | 4 | K | 2 | ROZPOCET | 0 | 30 | 0 | 0 | 0 | 2 | 30 | 4 | 58
30 | M | 552434440 | Poklop kruhový d 600 B | kus | 2 | 85 | 170 |  |  |  | znížená |  | 0 | 0.065 | 0.13 | 0 | 0 | 8 | M | 2 | ROZPOCET | 0 | 170 | 0 | 0 | 0 | 2 | 170 | 4 | 60
| D | 9 | OSTATNÉ KONŠTRUKCIE A PRÁCE |  |  |  | 903.29 | [5 empty] | 0 |  | 0.40024 |  | 0.3896 | 1 | D | 1 | ROZPOCET | [6 empty] | 903.29
31 | K | 935113311 | Osadenie odvodňovacieho polymérbetónového žľabu Drain N100 s krycým roštom A 15 šírky do 100 mm | m | 3 | 10 | 30 |  |  |  | znížená |  | 0 | 0.09628 | 0.28884 | 0 | 0 | 4 | K | 2 | ROZPOCET | 0 | 30 | 0 | 0 | 0 | 2 | 30 | 4 | 62
32 | M | 5922A0141 | Rošt môstkový ACO Drain N100 - A15 1,0m, ZN | kus | 2 | 13 | 26 |  |  |  | znížená |  | 0 | 0.0022 | 0.0044 | 0 | 0 | 8 | M | 2 | ROZPOCET | 0 | 26 | 0 | 0 | 0 | 2 | 26 | 4 | 64
33 | M | 5922A0142 | Rošt môstkový ACO Drain N100 - A15 0,5m, ZN | kus | 2 | 10 | 20 |  |  |  | znížená |  | 0 | 0.0011 | 0.0022 | 0 | 0 | 8 | M | 2 | ROZPOCET | 0 | 20 | 0 | 0 | 0 | 2 | 20 | 4 | 66
34 | M | 5922A0180 | Žľab 0,5m odtok predtv.DN100 ACO PowerDrain V75P - 0.1 | kus | 2 | 90 | 180 |  |  |  | znížená |  | 0 | 0.0177 | 0.0354 | 0 | 0 | 8 | M | 2 | ROZPOCET | 0 | 180 | 0 | 0 | 0 | 2 | 180 | 4 | 68
35 | M | 5922A0191 | Žľab 1,0m, spád 0,5% ACO PowerDrain V75P - 1 | kus | 2 | 145 | 290 |  |  |  | znížená |  | 0 | 0.0347 | 0.0694 | 0 | 0 | 8 | M | 2 | ROZPOCET | 0 | 290 | 0 | 0 | 0 | 2 | 290 | 4 | 70
36 | K | 961044111 | Búranie základov z betónu prostého alebo otvorov nad 4 m2 | m3 | 0.12 | 100 | 12 |  |  |  | znížená |  | 0 | 0 | 0 | 2 | 0.24 | 4 | K | 2 | ROZPOCET | 0 | 12 | 0 | 0 | 0 | 2 | 12 | 4 | 72
37 | K | 965043441 | Búranie bet. podkladu s poterom hr. do 15 cm nad 4 m2 | m3 | 0.068 | 100 | 6.8 |  |  |  | znížená |  | 0 | 0 | 0 | 2.2 | 0.1496 | 4 | K | 2 | ROZPOCET | 0 | 6.8 | 0 | 0 | 0 | 2 | 6.8 | 4 | 74
38 | K | 998276101 | Presun hmôt pre potrubie z rúr plastových alebo sklolaminátových v otvorenom výkope | t | 9.671 | 35 | 338.49 |  |  |  | znížená |  | 0 | 0 | 0 | 0 | 0 | 4 | K | 2 | ROZPOCET | 0 | 338.49 | 0 | 0 | 0 | 2 | 338.49 | 4 | 76

## 07 - Vonkajšie osvetlenie
[9 empty] | >> skryté stĺpce << | [9 empty] | {933f0415-d9f5-4dd0-946f-6f11d1d4ec40}
0
| KRYCÍ LIST ROZPOČTU | [8 empty] | v --- nižšie sa nachádzajú doplnkové a pomocné údaje k zostavám --- v | [8 empty] | False
Stavba:
Rekonštrukcia objektu Biovetská 36, Nitra - 1.etapa
Objekt:
07 - Vonkajšie osvetlenie
| JKSO: |  |  |  |  | KS:
| Miesto: |  | Biovetská |  |  | Dátum: | 2022-12-22
| Objednávateľ: |  |  |  |  | IČO:
|  | Mesto Nitra |  |  |  | IČ DPH:
| Zhotoviteľ: |  |  |  |  | IČO: | 578 384
|  | LORIME GARDEN s.r.o. |  |  |  | IČ DPH: | SK2121000519
| Projektant: |  |  |  |  | IČO:
|  | SOAR - ING. BÁRTA JIŘÍ |  |  |  | IČ DPH:
| Spracovateľ: |  |  |  |  | IČO:
|  | Ing. Erika Hodinová |  |  |  | IČ DPH:
Poznámka:
| Cena bez DPH | [5 empty] | 4536.96
|  |  | Základ dane |  |  | Sadzba dane | Výška dane
| DPH | základná | 0 |  |  | 20% | 0
|  | znížená | 4536.96 |  |  | 20% | 907.39
|  | zákl. prenesená | 0 |  |  | 20% | 0
|  | zníž. prenesená | 0 |  |  | 20% | 0
|  | nulová | 0 |  |  | 0% | 0
| Cena s DPH |  |  | v | EUR |  | 5444.35
| Projektant |  |  | Spracovateľ
| Dátum a podpis: |  | Pečiatka | Dátum a podpis: |  |  | Pečiatka
| Objednávateľ |  |  | Zhotoviteľ
| Dátum a podpis: |  | Pečiatka | Dátum a podpis: |  |  | Pečiatka
REKAPITULÁCIA ROZPOČTU
Stavba:
Rekonštrukcia objektu Biovetská 36, Nitra - 1.etapa
Objekt:
07 - Vonkajšie osvetlenie
Miesto: |  |  | Biovetská |  |  | Dátum: | 2022-12-22
Objednávateľ: |  |  | Mesto Nitra |  |  | Projektant: | SOAR - ING. BÁRTA JIŘÍ
Zhotoviteľ: |  |  | LORIME GARDEN s.r.o. |  |  | Spracovateľ: | Ing. Erika Hodinová
Kód dielu - Popis | [6 empty] | Cena celkom [EUR]
Náklady z rozpočtu | [6 empty] | 4536.96 | [12 empty] | -1
| M - Práce a dodávky M | [5 empty] | 3616.96
| 21-M - Elektromontáže | [5 empty] | 2090.3
| 46-M - Zemné práce pri extr.mont.prácach | [5 empty] | 1526.66
| HZS - Hodinové zúčtovacie sadzby | [5 empty] | 160
| OST - Ostatné | [5 empty] | 760
ROZPOČET
Stavba:
Rekonštrukcia objektu Biovetská 36, Nitra - 1.etapa
Objekt:
07 - Vonkajšie osvetlenie
Miesto: |  |  | Biovetská |  |  | Dátum: | 2022-12-22
Objednávateľ: |  |  | Mesto Nitra |  |  | Projektant: | SOAR - ING. BÁRTA JIŘÍ
Zhotoviteľ: |  |  | LORIME GARDEN s.r.o. |  |  | Spracovateľ: | Ing. Erika Hodinová
PČ | Typ | Kód | Popis | MJ | Množstvo | J.cena [EUR] | Cena celkom [EUR] | Cenová sústava |  |  | DPH | J. Nh [h] | Nh celkom [h] | J. hmotnosť [t] | Hmotnosť celkom [t] | J. suť [t] | Suť Celkom [t]
Náklady z rozpočtu | [6 empty] | 4536.96 | [5 empty] | 0 |  | 0.95511 |  | 0 |  | D | -1 | [7 empty] | 4536.96
| D | M | Práce a dodávky M |  |  |  | 3616.96 | [5 empty] | 0 |  | 0.95511 |  | 0 | 3 | D | 0 | ROZPOCET | [6 empty] | 3616.96
| D | 21-M | Elektromontáže |  |  |  | 2090.3 | [5 empty] | 0 |  | 0.13189 |  | 0 | 3 | D | 1 | ROZPOCET | [6 empty] | 2090.3
1 | K | 210100258 | Ukončenie celoplastových káblov zmrašť. záklopkou alebo páskou do 5 x 4 mm2 | ks | 4 | 6.62 | 26.48 |  |  |  | znížená |  | 0 | 0 | 0 | 0 | 0 | 64 | K | 2 | ROZPOCET | 0 | 26.48 | 0 | 0 | 0 | 2 | 26.48 | 64 | 2
2 | K | 210101432 | Rúrka dvojplášťová KOPOFLEX | m | 25 | 1.97 | 49.25 |  |  |  | znížená |  | 0 | 0 | 0 | 0 | 0 | 64 | K | 2 | ROZPOCET | 0 | 49.25 | 0 | 0 | 0 | 2 | 49.25 | 64 | 4
3 | M | 286130072400 | Chránička delená KOPODUR KD 09040 | m | 25 | 0.87 | 21.75 |  |  |  | znížená |  | 0 | 0.00027 | 0.00675 | 0 | 0 | 256 | M | 2 | ROZPOCET | 0 | 21.75 | 0 | 0 | 0 | 2 | 21.75 | 64 | 6
4 | K | 210110071 | Spínač špeciálny vrátane zapojenia, spínač osvetlenia 941 A 001, 002 | ks | 1 | 7.24 | 7.24 |  |  |  | znížená |  | 0 | 0 | 0 | 0 | 0 | 64 | K | 2 | ROZPOCET | 0 | 7.24 | 0 | 0 | 0 | 2 | 7.24 | 64 | 8
5 | M | 345340004400 | Spínač nočného osvetlenia 960 | ks | 1 | 17.25 | 17.25 |  |  |  | znížená |  | 0 | 0.0001 | 0.0001 | 0 | 0 | 256 | M | 2 | ROZPOCET | 0 | 17.25 | 0 | 0 | 0 | 2 | 17.25 | 64 | 10
6 | K | 210201922 | Montáž svietidla exterierového na stenu do 2 kg | ks | 2 | 41.4 | 82.8 |  |  |  | znížená |  | 0 | 0 | 0 | 0 | 0 | 64 | K | 2 | ROZPOCET | 0 | 82.8 | 0 | 0 | 0 | 2 | 82.8 | 64 | 12
7 | M | 348SVO | Svietidlo priemyselné nástenné LED MEGIN II M 87W, IP65, s výložníkom | ks | 2 | 230 | 460 |  |  |  | znížená |  | 0 | 0.0115 | 0.023 | 0 | 0 | 256 | M | 2 | ROZPOCET | 0 | 460 | 0 | 0 | 0 | 2 | 460 | 64 | 14
8 | K | 210220020 | Uzemňovacie vedenie v zemi FeZn vrátane izolácie spojov | m | 25 | 3.27 | 81.75 |  |  |  | znížená |  | 0 | 0 | 0 | 0 | 0 | 64 | K | 2 | ROZPOCET | 0 | 81.75 | 0 | 0 | 0 | 2 | 81.75 | 64 | 16
9 | M | 354410058800 | Pásovina uzemňovacia FeZn 30 x 4 mm | kg | 25 | 2.95 | 73.75 |  |  |  | znížená |  | 0 | 0.001 | 0.025 | 0 | 0 | 256 | M | 2 | ROZPOCET | 0 | 73.75 | 0 | 0 | 0 | 2 | 73.75 | 64 | 18
10 | K | 210220022 | Uzemňovacie vedenie v zemi včít. svoriek,prepojenia, izolácie spojov FeZn D 8 - 10 mm | m | 6 | 2.33 | 13.98 |  |  |  | znížená |  | 0 | 0 | 0 | 0 | 0 | 64 | K | 2 | ROZPOCET | 0 | 13.98 | 0 | 0 | 0 | 2 | 13.98 | 64 | 20
11 | M | 156140002400 | Drôt ťahaný D 10,00 mm mäkký nepatentovaný z neušľachtilých ocelí pozinkovaný ozn. 11 343 (EN S195T) | kg | 3.6 | 1.62 | 5.83 |  |  |  | znížená |  | 0 | 0.001 | 0.0036 | 0 | 0 | 256 | M | 2 | ROZPOCET | 0 | 5.83 | 0 | 0 | 0 | 2 | 5.83 | 64 | 22
12 | K | 210220252 | Svorka FeZn odbočovacia spojovacia SR01-02 | ks | 2 | 6.71 | 13.42 |  |  |  | znížená |  | 0 | 0 | 0 | 0 | 0 | 64 | K | 2 | ROZPOCET | 0 | 13.42 | 0 | 0 | 0 | 2 | 13.42 | 64 | 24
13 | M | 354410000500 | Svorka FeZn odbočovacia spojovacia označenie SR 02 (M6) | ks | 2 | 1.41 | 2.82 |  |  |  | znížená |  | 0 | 0.00018 | 0.00036 | 0 | 0 | 256 | M | 2 | ROZPOCET | 0 | 2.82 | 0 | 0 | 0 | 2 | 2.82 | 64 | 26
14 | K | 210220253 | Svorka FeZn uzemňovacia SR03 | ks | 4 | 4.8 | 19.2 |  |  |  | znížená |  | 0 | 0 | 0 | 0 | 0 | 64 | K | 2 | ROZPOCET | 0 | 19.2 | 0 | 0 | 0 | 2 | 19.2 | 64 | 28
15 | M | 354410000900 | Svorka FeZn uzemňovacia označenie SR 03 A | ks | 4 | 1.53 | 6.12 |  |  |  | znížená |  | 0 | 0.00021 | 0.00084 | 0 | 0 | 256 | M | 2 | ROZPOCET | 0 | 6.12 | 0 | 0 | 0 | 2 | 6.12 | 64 | 30
16 | K | 210220301 | Bleskozvodová svorka do 2 skrutiek (SS, SR 03) | ks | 2 | 4.8 | 9.6 |  |  |  | znížená |  | 0 | 0 | 0 | 0 | 0 | 64 | K | 2 | ROZPOCET | 0 | 9.6 | 0 | 0 | 0 | 2 | 9.6 | 64 | 32
17 | M | 3540406300 | HR-Svorka SP 1 | ks | 2 | 0.9 | 1.8 |  |  |  | znížená |  | 0 | 0 | 0 | 0 | 0 | 256 | M | 2 | ROZPOCET | 0 | 1.8 | 0 | 0 | 0 | 2 | 1.8 | 64 | 34
18 | K | 210800146 | Kábel medený uložený pevne CYKY 450/750 V 3x1,5 | m | 20 | 1.75 | 35 |  |  |  | znížená |  | 0 | 0 | 0 | 0 | 0 | 64 | K | 2 | ROZPOCET | 0 | 35 | 0 | 0 | 0 | 2 | 35 | 64 | 36
19 | M | 341110000700 | Kábel medený CYKY 3x1,5 mm2 | m | 21 | 0.96 | 20.16 |  |  |  | znížená |  | 0 | 0.00014 | 0.00294 | 0 | 0 | 256 | M | 2 | ROZPOCET | 0 | 20.16 | 0 | 0 | 0 | 2 | 20.16 | 64 | 38
20 | K | 210800160.S | Kábel medený uložený pevne CYKY 450/750 V 5x4 | m | 35 | 1.81 | 63.35 |  |  |  | znížená |  | 0 | 0 | 0 | 0 | 0 | 64 | K | 2 | ROZPOCET | 0 | 63.35 | 0 | 0 | 0 | 2 | 63.35 | 64 | 40
21 | M | 341110002100.S | Kábel medený CYKY 5x4 mm2 | m | 35 | 3.96 | 138.6 |  |  |  | znížená |  | 0 | 0.00038 | 0.0133 | 0 | 0 | 256 | M | 2 | ROZPOCET | 0 | 138.6 | 0 | 0 | 0 | 2 | 138.6 | 64 | 42
22 | K | 220010001 | Stožiar J jednoduchý, dĺžky 6-8 m, impregnovaný, nepätkovaný bez výstroje a zemných prác na rovine | ks | 2 | 128.4 | 256.8 |  |  |  | znížená |  | 0 | 0 | 0 | 0 | 0 | 64 | K | 2 | ROZPOCET | 0 | 256.8 | 0 | 0 | 0 | 2 | 256.8 | 64 | 44
23 | M | 348St14060 | Stožiar osvetľovací rúrový St 140/60, D=60 mm, výška=4,0 m | ks | 2 | 250 | 500 |  |  |  | znížená |  | 0 | 0.028 | 0.056 | 0 | 0 | 256 | M | 2 | ROZPOCET | 0 | 500 | 0 | 0 | 0 | 2 | 500 | 64 | 46
24 | K | 220960021 | Montáž svorkovnice stožiarovej,pripevnenie | ks | 2 | 26.02 | 52.04 |  |  |  | znížená |  | 0 | 0 | 0 | 0 | 0 | 64 | K | 2 | ROZPOCET | 0 | 52.04 | 0 | 0 | 0 | 2 | 52.04 | 64 | 48
25 | M | 3450662300 | Svorkovnica ROSA TB1 | ks | 2 | 33.07 | 66.14 |  |  |  | znížená |  | 0 | 0 | 0 | 0 | 0 | 256 | M | 2 | ROZPOCET | 0 | 66.14 | 0 | 0 | 0 | 2 | 66.14 | 64 | 50
26 | M | 3450109100 | Poistka 10302 | ks | 2 | 1.21 | 2.42 |  |  |  | znížená |  | 0 | 0 | 0 | 0 | 0 | 256 | M | 2 | ROZPOCET | 0 | 2.42 | 0 | 0 | 0 | 2 | 2.42 | 64 | 52
27 | K | 460490012 | Rozvinutie a uloženie výstražnej fólie z PVC do ryhy,šírka 33 cm | m | 25 | 2.33 | 58.25 |  |  |  | znížená |  | 0 | 0 | 0 | 0 | 0 | 64 | K | 2 | ROZPOCET | 0 | 58.25 | 0 | 0 | 0 | 2 | 58.25 | 64 | 54
28 | M | 2830002000 | Fólia červená v m | m | 25 | 0.18 | 4.5 |  |  |  | znížená |  | 0 | 0 | 0 | 0 | 0 | 256 | M | 2 | ROZPOCET | 0 | 4.5 | 0 | 0 | 0 | 2 | 4.5 | 64 | 56
| D | 46-M | Zemné práce pri extr.mont.prácach |  |  |  | 1526.66 | [5 empty] | 0 |  | 0.82322 |  | 0 | 3 | D | 1 | ROZPOCET | [6 empty] | 1526.66
29 | K | 460010011 | Vytýčenie trasy vonkajšieho silového vedenia,v prehľadnom teréne vedenie NN (tiež v obci) | KM | 0.3 | 100 | 30 |  |  |  | znížená |  | 0 | 0 | 0 | 0 | 0 | 64 | K | 2 | ROZPOCET | 0 | 30 | 0 | 0 | 0 | 2 | 30 | 64 | 58
30 | K | 460050003 | Jama pre jednoduchý stožiar nepätkovaný dĺžky 6-8 m,v rovine,zásyp a zhutnenie,zemina tr.3 | ks | 2 | 47.36 | 94.72 |  |  |  | znížená |  | 0 | 0 | 0 | 0 | 0 | 64 | K | 2 | ROZPOCET | 0 | 94.72 | 0 | 0 | 0 | 2 | 94.72 | 64 | 60
31 | K | 460080001 | Základ z prostého betónu s dopravou zmesi a betonážou do prírodnej zeminy bez debnenia | M3 | 1.06 | 150.05 | 159.05 |  |  |  | znížená |  | 0 | 0 | 0 | 0 | 0 | 64 | K | 2 | ROZPOCET | 0 | 159.05 | 0 | 0 | 0 | 2 | 159.05 | 64 | 62
32 | K | 460100022 | Púzdrový základ pre stožiar verejného osvetlenia v ose trasy kábl 250 x 1500 mm | ks | 2 | 251.5 | 503 |  |  |  | znížená |  | 0 | 0 | 0 | 0 | 0 | 64 | K | 2 | ROZPOCET | 0 | 503 | 0 | 0 | 0 | 2 | 503 | 64 | 64
33 | M | 1371464400 | Plech oceľový tenký 11373.1 1,00x1000x2000 mm | t | 0.1 | 1470 | 147 |  |  |  | znížená |  | 0 | 1 | 0.1 | 0 | 0 | 256 | M | 2 | ROZPOCET | 0 | 147 | 0 | 0 | 0 | 2 | 147 | 64 | 66
34 | M | 3450716200 | Rúrka kopex 3336 | m | 4 | 16.26 | 65.04 |  |  |  | znížená |  | 0 | 0 | 0 | 0 | 0 | 256 | M | 2 | ROZPOCET | 0 | 65.04 | 0 | 0 | 0 | 2 | 65.04 | 64 | 68
35 | M | 5893230700 | Betón C 12/15 cem. portl.,fr. do 22mm,spr. nad 100mm | m3 | 0.28 | 88.2 | 24.7 |  |  |  | znížená |  | 0 | 2.3544 | 0.65922 | 0 | 0 | 256 | M | 2 | ROZPOCET | 0 | 24.7 | 0 | 0 | 0 | 2 | 24.7 | 64 | 70
36 | M | 5922150200 | Rúra betónová pre dažďové vody TBP 2-15 Ms 15x100x2,8 | ks | 1.6 | 6.12 | 9.79 |  |  |  | znížená |  | 0 | 0.04 | 0.064 | 0 | 0 | 256 | M | 2 | ROZPOCET | 0 | 9.79 | 0 | 0 | 0 | 2 | 9.79 | 64 | 72
37 | K | 460120002 | Zásyp jamy so zhutnením a s úpravou povrchu,zemina triedy 3 - 4 | m3 | 2 | 12.82 | 25.64 |  |  |  | znížená |  | 0 | 0 | 0 | 0 | 0 | 64 | K | 2 | ROZPOCET | 0 | 25.64 | 0 | 0 | 0 | 2 | 25.64 | 64 | 74
38 | K | 460200164 | Hĺbenie káblovej ryhy 35 cm širokej a 80 cm hlbokej, v zemine triedy 4 | m | 25 | 15.22 | 380.5 |  |  |  | znížená |  | 0 | 0 | 0 | 0 | 0 | 64 | K | 2 | ROZPOCET | 0 | 380.5 | 0 | 0 | 0 | 2 | 380.5 | 64 | 76
39 | K | 460560164 | Ručný zásyp nezap. káblovej ryhy bez zhutn. zeminy, 35 cm širokej, 80 cm hlbokej v zemine tr. 4 | m | 25 | 3 | 75 |  |  |  | znížená |  | 0 | 0 | 0 | 0 | 0 | 64 | K | 2 | ROZPOCET | 0 | 75 | 0 | 0 | 0 | 2 | 75 | 64 | 78
40 | K | 460600001 | Naloženie zeminy, odvoz do 1 km a zloženie na skládke a jazda späť | m3 | 1 | 12.22 | 12.22 |  |  |  | znížená |  | 0 | 0 | 0 | 0 | 0 | 64 | K | 2 | ROZPOCET | 0 | 12.22 | 0 | 0 | 0 | 2 | 12.22 | 64 | 80
| D | HZS | Hodinové zúčtovacie sadzby |  |  |  | 160 | [5 empty] | 0 |  | 0 |  | 0 | 4 | D | 0 | ROZPOCET | [6 empty] | 160
41 | K | HZS00011E.S | Revízia elektroinštalácie VO | kpl | 1 | 160 | 160 |  |  |  | znížená |  | 0 | 0 | 0 | 0 | 0 | 262144 | K | 1 | ROZPOCET | 0 | 160 | 0 | 0 | 0 | 2 | 160 | 262144 | 82
| D | OST | Ostatné |  |  |  | 760 | [5 empty] | 0 |  | 0 |  | 0 | 4 | D | 0 | ROZPOCET | [6 empty] | 760
42 | K | 210000100 | Zapožíčanie autožeriavu | hod | 2 | 78.4 | 156.8 |  |  |  | znížená |  | 0 | 0 | 0 | 0 | 0 | 262144 | K | 1 | ROZPOCET | 0 | 156.8 | 0 | 0 | 0 | 2 | 156.8 | 262144 | 84
43 | K | 210000200 | Prenájom plošiny | hod | 2 | 61.6 | 123.2 |  |  |  | znížená |  | 0 | 0 | 0 | 0 | 0 | 262144 | K | 1 | ROZPOCET | 0 | 123.2 | 0 | 0 | 0 | 2 | 123.2 | 262144 | 86
44 | K | GEO | Geodetické zameranie | kpl | 1 | 300 | 300 |  |  |  | znížená |  | 0 | 0 | 0 | 0 | 0 | 262144 | K | 1 | ROZPOCET | 0 | 300 | 0 | 0 | 0 | 2 | 300 | 262144 | 88
45 | K | HZS000313 | Odpojenie a zapojenie zariadenia | hod | 4 | 45 | 180 |  |  |  | znížená |  | 0 | 0 | 0 | 0 | 0 | 262144 | K | 1 | ROZPOCET | 0 | 180 | 0 | 0 | 0 | 2 | 180 | 262144 | 90

## 08 - Vonkajšie rozvody NN
[9 empty] | >> skryté stĺpce << | [9 empty] | {718bd448-97ba-40ec-b856-d22af6ebb251}
0
| KRYCÍ LIST ROZPOČTU | [8 empty] | v --- nižšie sa nachádzajú doplnkové a pomocné údaje k zostavám --- v | [8 empty] | False
Stavba:
Rekonštrukcia objektu Biovetská 36, Nitra - 1.etapa
Objekt:
08 - Vonkajšie rozvody NN
| JKSO: |  |  |  |  | KS:
| Miesto: |  | Biovetská |  |  | Dátum: | 2022-12-22
| Objednávateľ: |  |  |  |  | IČO:
|  | Mesto Nitra |  |  |  | IČ DPH:
| Zhotoviteľ: |  |  |  |  | IČO: | 578 384
|  | LORIME GARDEN s.r.o. |  |  |  | IČ DPH: | SK2121000519
| Projektant: |  |  |  |  | IČO:
|  | SOAR - ING. BÁRTA JIŘÍ |  |  |  | IČ DPH:
| Spracovateľ: |  |  |  |  | IČO:
|  | Ing. Erika Hodinová |  |  |  | IČ DPH:
Poznámka:
| Cena bez DPH | [5 empty] | 2168.78
|  |  | Základ dane |  |  | Sadzba dane | Výška dane
| DPH | základná | 0 |  |  | 20% | 0
|  | znížená | 2168.78 |  |  | 20% | 433.76
|  | zákl. prenesená | 0 |  |  | 20% | 0
|  | zníž. prenesená | 0 |  |  | 20% | 0
|  | nulová | 0 |  |  | 0% | 0
| Cena s DPH |  |  | v | EUR |  | 2602.54
| Projektant |  |  | Spracovateľ
| Dátum a podpis: |  | Pečiatka | Dátum a podpis: |  |  | Pečiatka
| Objednávateľ |  |  | Zhotoviteľ
| Dátum a podpis: |  | Pečiatka | Dátum a podpis: |  |  | Pečiatka
REKAPITULÁCIA ROZPOČTU
Stavba:
Rekonštrukcia objektu Biovetská 36, Nitra - 1.etapa
Objekt:
08 - Vonkajšie rozvody NN
Miesto: |  |  | Biovetská |  |  | Dátum: | 2022-12-22
Objednávateľ: |  |  | Mesto Nitra |  |  | Projektant: | SOAR - ING. BÁRTA JIŘÍ
Zhotoviteľ: |  |  | LORIME GARDEN s.r.o. |  |  | Spracovateľ: | Ing. Erika Hodinová
Kód dielu - Popis | [6 empty] | Cena celkom [EUR]
Náklady z rozpočtu | [6 empty] | 2168.78 | [12 empty] | -1
| M - Práce a dodávky M | [5 empty] | 1232.78
| 21-M - Elektromontáže | [5 empty] | 746.78
| 46-M - Zemné práce pri extr.mont.prácach | [5 empty] | 486
| HZS - Hodinové zúčtovacie sadzby | [5 empty] | 176
| OST - Ostatné | [5 empty] | 760
ROZPOČET
Stavba:
Rekonštrukcia objektu Biovetská 36, Nitra - 1.etapa
Objekt:
08 - Vonkajšie rozvody NN
Miesto: |  |  | Biovetská |  |  | Dátum: | 2022-12-22
Objednávateľ: |  |  | Mesto Nitra |  |  | Projektant: | SOAR - ING. BÁRTA JIŘÍ
Zhotoviteľ: |  |  | LORIME GARDEN s.r.o. |  |  | Spracovateľ: | Ing. Erika Hodinová
PČ | Typ | Kód | Popis | MJ | Množstvo | J.cena [EUR] | Cena celkom [EUR] | Cenová sústava |  |  | DPH | J. Nh [h] | Nh celkom [h] | J. hmotnosť [t] | Hmotnosť celkom [t] | J. suť [t] | Suť Celkom [t]
Náklady z rozpočtu | [6 empty] | 2168.78 | [5 empty] | 0 |  | 0.06744 |  | 0 |  | D | -1 | [7 empty] | 2168.78
| D | M | Práce a dodávky M |  |  |  | 1232.78 | [5 empty] | 0 |  | 0.06744 |  | 0 | 3 | D | 0 | ROZPOCET | [6 empty] | 1232.78
| D | 21-M | Elektromontáže |  |  |  | 746.78 | [5 empty] | 0 |  | 0.06744 |  | 0 | 3 | D | 1 | ROZPOCET | [6 empty] | 746.78
1 | K | 210100258 | Ukončenie celoplastových káblov zmrašť. záklopkou alebo páskou do 5 x 4 mm2 | ks | 4 | 6.62 | 26.48 |  |  |  | znížená |  | 0 | 0 | 0 | 0 | 0 | 64 | K | 2 | ROZPOCET | 0 | 26.48 | 0 | 0 | 0 | 2 | 26.48 | 64 | 2
2 | K | 210101432 | Rúrka dvojplášťová KOPOFLEX | m | 50 | 2.21 | 110.5 |  |  |  | znížená |  | 0 | 0 | 0 | 0 | 0 | 64 | K | 2 | ROZPOCET | 0 | 110.5 | 0 | 0 | 0 | 2 | 110.5 | 64 | 4
3 | M | 286130072400 | Chránička delená KOPODUR KD 09040 | m | 50 | 0.87 | 43.5 |  |  |  | znížená |  | 0 | 0.00027 | 0.0135 | 0 | 0 | 256 | M | 2 | ROZPOCET | 0 | 43.5 | 0 | 0 | 0 | 2 | 43.5 | 64 | 6
4 | K | 210220020 | Uzemňovacie vedenie v zemi FeZn vrátane izolácie spojov | m | 30 | 1.04 | 31.2 |  |  |  | znížená |  | 0 | 0 | 0 | 0 | 0 | 64 | K | 2 | ROZPOCET | 0 | 31.2 | 0 | 0 | 0 | 2 | 31.2 | 64 | 8
5 | M | 354410058800 | Pásovina uzemňovacia FeZn 30 x 4 mm | kg | 30 | 2.95 | 88.5 |  |  |  | znížená |  | 0 | 0.001 | 0.03 | 0 | 0 | 256 | M | 2 | ROZPOCET | 0 | 88.5 | 0 | 0 | 0 | 2 | 88.5 | 64 | 10
6 | K | 210220022 | Uzemňovacie vedenie v zemi včít. svoriek,prepojenia, izolácie spojov FeZn D 8 - 10 mm | m | 8 | 1.58 | 12.64 |  |  |  | znížená |  | 0 | 0 | 0 | 0 | 0 | 64 | K | 2 | ROZPOCET | 0 | 12.64 | 0 | 0 | 0 | 2 | 12.64 | 64 | 12
7 | M | 156140002400 | Drôt ťahaný D 10,00 mm mäkký nepatentovaný z neušľachtilých ocelí pozinkovaný ozn. 11 343 (EN S195T) | kg | 4.8 | 1.62 | 7.78 |  |  |  | znížená |  | 0 | 0.001 | 0.0048 | 0 | 0 | 256 | M | 2 | ROZPOCET | 0 | 7.78 | 0 | 0 | 0 | 2 | 7.78 | 64 | 14
8 | K | 210220252 | Svorka FeZn odbočovacia spojovacia SR01-02 | ks | 2 | 5.95 | 11.9 |  |  |  | znížená |  | 0 | 0 | 0 | 0 | 0 | 64 | K | 2 | ROZPOCET | 0 | 11.9 | 0 | 0 | 0 | 2 | 11.9 | 64 | 16
9 | M | 354410000500 | Svorka FeZn odbočovacia spojovacia označenie SR 02 (M6) | ks | 2 | 1.41 | 2.82 |  |  |  | znížená |  | 0 | 0.00018 | 0.00036 | 0 | 0 | 256 | M | 2 | ROZPOCET | 0 | 2.82 | 0 | 0 | 0 | 2 | 2.82 | 64 | 18
10 | K | 210220253 | Svorka FeZn uzemňovacia SR03 | ks | 8 | 5.64 | 45.12 |  |  |  | znížená |  | 0 | 0 | 0 | 0 | 0 | 64 | K | 2 | ROZPOCET | 0 | 45.12 | 0 | 0 | 0 | 2 | 45.12 | 64 | 20
11 | M | 354410000900 | Svorka FeZn uzemňovacia označenie SR 03 A | ks | 8 | 1.53 | 12.24 |  |  |  | znížená |  | 0 | 0.00021 | 0.00168 | 0 | 0 | 256 | M | 2 | ROZPOCET | 0 | 12.24 | 0 | 0 | 0 | 2 | 12.24 | 64 | 22
12 | K | 210220301 | Bleskozvodová svorka do 2 skrutiek (SS, SR 03) | ks | 4 | 4.8 | 19.2 |  |  |  | znížená |  | 0 | 0 | 0 | 0 | 0 | 64 | K | 2 | ROZPOCET | 0 | 19.2 | 0 | 0 | 0 | 2 | 19.2 | 64 | 24
13 | M | 3540406300 | HR-Svorka SP 1 | ks | 4 | 0.9 | 3.6 |  |  |  | znížená |  | 0 | 0 | 0 | 0 | 0 | 256 | M | 2 | ROZPOCET | 0 | 3.6 | 0 | 0 | 0 | 2 | 3.6 | 64 | 26
14 | K | 210800147.S | Kábel medený uložený pevne CYKY 450/750 V 3x2,5 | m | 20 | 1.75 | 35 |  |  |  | znížená |  | 0 | 0 | 0 | 0 | 0 | 64 | K | 2 | ROZPOCET | 0 | 35 | 0 | 0 | 0 | 2 | 35 | 64 | 28
15 | M | 341110000800.S | Kábel medený CYKY 3x2,5 mm2 | m | 20 | 1.58 | 31.6 |  |  |  | znížená |  | 0 | 0.00019 | 0.0038 | 0 | 0 | 256 | M | 2 | ROZPOCET | 0 | 31.6 | 0 | 0 | 0 | 2 | 31.6 | 64 | 30
16 | K | 210800160.S | Kábel medený uložený pevne CYKY 450/750 V 5x4 | m | 35 | 1.81 | 63.35 |  |  |  | znížená |  | 0 | 0 | 0 | 0 | 0 | 64 | K | 2 | ROZPOCET | 0 | 63.35 | 0 | 0 | 0 | 2 | 63.35 | 64 | 32
17 | M | 341110002100.S | Kábel medený CYKY 5x4 mm2 | m | 35 | 3.96 | 138.6 |  |  |  | znížená |  | 0 | 0.00038 | 0.0133 | 0 | 0 | 256 | M | 2 | ROZPOCET | 0 | 138.6 | 0 | 0 | 0 | 2 | 138.6 | 64 | 34
18 | K | 460490012 | Rozvinutie a uloženie výstražnej fólie z PVC do ryhy,šírka 33 cm | m | 25 | 2.33 | 58.25 |  |  |  | znížená |  | 0 | 0 | 0 | 0 | 0 | 64 | K | 2 | ROZPOCET | 0 | 58.25 | 0 | 0 | 0 | 2 | 58.25 | 64 | 36
19 | M | 2830002000 | Fólia červená v m | m | 25 | 0.18 | 4.5 |  |  |  | znížená |  | 0 | 0 | 0 | 0 | 0 | 256 | M | 2 | ROZPOCET | 0 | 4.5 | 0 | 0 | 0 | 2 | 4.5 | 64 | 38
| D | 46-M | Zemné práce pri extr.mont.prácach |  |  |  | 486 | [5 empty] | 0 |  | 0 |  | 0 | 3 | D | 1 | ROZPOCET | [6 empty] | 486
20 | K | 460010011 | Vytýčenie trasy vonkajšieho silového vedenia,v prehľadnom teréne vedenie NN (tiež v obci) | KM | 0.3 | 100 | 30 |  |  |  | znížená |  | 0 | 0 | 0 | 0 | 0 | 64 | K | 2 | ROZPOCET | 0 | 30 | 0 | 0 | 0 | 2 | 30 | 64 | 40
21 | K | 460200164 | Hĺbenie káblovej ryhy 35 cm širokej a 80 cm hlbokej, v zemine triedy 4 | m | 25 | 15 | 375 |  |  |  | znížená |  | 0 | 0 | 0 | 0 | 0 | 64 | K | 2 | ROZPOCET | 0 | 375 | 0 | 0 | 0 | 2 | 375 | 64 | 42
22 | K | 460560164 | Ručný zásyp nezap. káblovej ryhy bez zhutn. zeminy, 35 cm širokej, 80 cm hlbokej v zemine tr. 4 | m | 25 | 3.24 | 81 |  |  |  | znížená |  | 0 | 0 | 0 | 0 | 0 | 64 | K | 2 | ROZPOCET | 0 | 81 | 0 | 0 | 0 | 2 | 81 | 64 | 44
| D | HZS | Hodinové zúčtovacie sadzby |  |  |  | 176 | [5 empty] | 0 |  | 0 |  | 0 | 4 | D | 0 | ROZPOCET | [6 empty] | 176
23 | K | HZS00011E.S | Revízia elektroinštalácie vonkajšie NN | kpl | 1 | 176 | 176 |  |  |  | znížená |  | 0 | 0 | 0 | 0 | 0 | 262144 | K | 1 | ROZPOCET | 0 | 176 | 0 | 0 | 0 | 2 | 176 | 262144 | 46
| D | OST | Ostatné |  |  |  | 760 | [5 empty] | 0 |  | 0 |  | 0 | 4 | D | 0 | ROZPOCET | [6 empty] | 760
24 | K | 210000100 | Zapožíčanie autožeriavu | hod | 2 | 78.4 | 156.8 |  |  |  | znížená |  | 0 | 0 | 0 | 0 | 0 | 512 | K | 1 | ROZPOCET | 0 | 156.8 | 0 | 0 | 0 | 2 | 156.8 | 512 | 48
25 | K | 210000200 | Prenájom plošiny | hod | 2 | 61.6 | 123.2 |  |  |  | znížená |  | 0 | 0 | 0 | 0 | 0 | 512 | K | 1 | ROZPOCET | 0 | 123.2 | 0 | 0 | 0 | 2 | 123.2 | 512 | 50
26 | K | GEO | Geodetické zameranie | kpl | 1 | 300 | 300 |  |  |  | znížená |  | 0 | 0 | 0 | 0 | 0 | 262144 | K | 1 | ROZPOCET | 0 | 300 | 0 | 0 | 0 | 2 | 300 | 262144 | 52
27 | K | HZS000313 | Odpojenie a zapojenie zariadenia | hod | 4 | 45 | 180 |  |  |  | znížená |  | 0 | 0 | 0 | 0 | 0 | 512 | K | 1 | ROZPOCET | 0 | 180 | 0 | 0 | 0 | 2 | 180 | 512 | 54

## 09 - SO 02 Oplotenie - do...
[9 empty] | >> skryté stĺpce << | [9 empty] | {4ea58c56-ec69-4685-ba9a-410715d2b3d3}
0
| KRYCÍ LIST ROZPOČTU | [8 empty] | v --- nižšie sa nachádzajú doplnkové a pomocné údaje k zostavám --- v | [8 empty] | False
Stavba:
Rekonštrukcia objektu Biovetská 36, Nitra - 1.etapa
Objekt:
09 - SO 02 Oplotenie - doplnenie plného oplotenia v prednej časti pozemku v.1,8 m
| JKSO: |  |  |  |  | KS:
| Miesto: |  | Biovetská |  |  | Dátum: | 2022-12-22
| Objednávateľ: |  |  |  |  | IČO:
|  | Mesto Nitra |  |  |  | IČ DPH:
| Zhotoviteľ: |  |  |  |  | IČO: | 578 384
|  | LORIME GARDEN s.r.o. |  |  |  | IČ DPH: | SK2121000519
| Projektant: |  |  |  |  | IČO:
|  | SOAR - ING. BÁRTA JIŘÍ |  |  |  | IČ DPH:
| Spracovateľ: |  |  |  |  | IČO:
|  | Ing. Erika Hodinová |  |  |  | IČ DPH:
Poznámka:
| Cena bez DPH | [5 empty] | 16225.68
|  |  | Základ dane |  |  | Sadzba dane | Výška dane
| DPH | základná | 0 |  |  | 20% | 0
|  | znížená | 16225.68 |  |  | 20% | 3245.14
|  | zákl. prenesená | 0 |  |  | 20% | 0
|  | zníž. prenesená | 0 |  |  | 20% | 0
|  | nulová | 0 |  |  | 0% | 0
| Cena s DPH |  |  | v | EUR |  | 19470.82
| Projektant |  |  | Spracovateľ
| Dátum a podpis: |  | Pečiatka | Dátum a podpis: |  |  | Pečiatka
| Objednávateľ |  |  | Zhotoviteľ
| Dátum a podpis: |  | Pečiatka | Dátum a podpis: |  |  | Pečiatka
REKAPITULÁCIA ROZPOČTU
Stavba:
Rekonštrukcia objektu Biovetská 36, Nitra - 1.etapa
Objekt:
09 - SO 02 Oplotenie - doplnenie plného oplotenia v prednej časti pozemku v.1,8 m
Miesto: |  |  | Biovetská |  |  | Dátum: | 2022-12-22
Objednávateľ: |  |  | Mesto Nitra |  |  | Projektant: | SOAR - ING. BÁRTA JIŘÍ
Zhotoviteľ: |  |  | LORIME GARDEN s.r.o. |  |  | Spracovateľ: | Ing. Erika Hodinová
Kód dielu - Popis | [6 empty] | Cena celkom [EUR]
Náklady z rozpočtu | [6 empty] | 16225.68 | [12 empty] | -1
| D1 - PRÁCE A DODÁVKY HSV | [5 empty] | 12123.73
| 1 - ZEMNE PRÁCE | [5 empty] | 325.59
| 2 - ZÁKLADY | [5 empty] | 2257.08
| 3 - ZVISLÉ A KOMPLETNÉ KONŠTRUKCIE | [5 empty] | 3482.02
| 6 - ÚPRAVY POVRCHOV, PODLAHY, VÝPLNE | [5 empty] | 3921.15
| 9 - OSTATNÉ KONŠTRUKCIE A PRÁCE | [5 empty] | 2137.89
| D2 - PRÁCE A DODÁVKY PSV | [5 empty] | 4101.95
| 767 - Konštrukcie doplnk. kovové stavebné | [5 empty] | 4101.95
ROZPOČET
Stavba:
Rekonštrukcia objektu Biovetská 36, Nitra - 1.etapa
Objekt:
09 - SO 02 Oplotenie - doplnenie plného oplotenia v prednej časti pozemku v.1,8 m
Miesto: |  |  | Biovetská |  |  | Dátum: | 2022-12-22
Objednávateľ: |  |  | Mesto Nitra |  |  | Projektant: | SOAR - ING. BÁRTA JIŘÍ
Zhotoviteľ: |  |  | LORIME GARDEN s.r.o. |  |  | Spracovateľ: | Ing. Erika Hodinová
PČ | Typ | Kód | Popis | MJ | Množstvo | J.cena [EUR] | Cena celkom [EUR] | Cenová sústava |  |  | DPH | J. Nh [h] | Nh celkom [h] | J. hmotnosť [t] | Hmotnosť celkom [t] | J. suť [t] | Suť Celkom [t]
Náklady z rozpočtu | [6 empty] | 16225.68 | [5 empty] | 0 |  | 40.5031 |  | 14.3129 |  | D | -1 | [7 empty] | 16225.68
| D | D1 | PRÁCE A DODÁVKY HSV |  |  |  | 12123.73 | [5 empty] | 0 |  | 40.5031 |  | 13.6222 | 1 | D | 0 | ROZPOCET | [6 empty] | 12123.73
| D | 1 | ZEMNE PRÁCE |  |  |  | 325.59 | [5 empty] | 0 |  | 0 |  | 0 | 1 | D | 1 | ROZPOCET | [6 empty] | 325.59
1 | K | 132301101 | Hĺbenie rýh šírka do 60 cm v horn. tr. 4 do 100 m3 | m3 | 5.168 | 40 | 206.72 |  |  |  | znížená |  | 0 | 0 | 0 | 0 | 0 | 4 | K | 2 | ROZPOCET | 0 | 206.72 | 0 | 0 | 0 | 2 | 206.72 | 4 | 2
2 | K | 132301109 | Príplatok za lepivosť horniny tr.4 v rýhach š. do 60 cm | m3 | 5.168 | 5 | 25.84 |  |  |  | znížená |  | 0 | 0 | 0 | 0 | 0 | 4 | K | 2 | ROZPOCET | 0 | 25.84 | 0 | 0 | 0 | 2 | 25.84 | 4 | 4
3 | K | 162601102 | Vodorovné premiestnenie výkopu do 5000 m horn. tr. 1-4 | m3 | 5.168 | 17 | 87.86 |  |  |  | znížená |  | 0 | 0 | 0 | 0 | 0 | 4 | K | 2 | ROZPOCET | 0 | 87.86 | 0 | 0 | 0 | 2 | 87.86 | 4 | 6
4 | K | 171201201 | Uloženie sypaniny na skládku | m3 | 5.168 | 1 | 5.17 |  |  |  | znížená |  | 0 | 0 | 0 | 0 | 0 | 4 | K | 2 | ROZPOCET | 0 | 5.17 | 0 | 0 | 0 | 2 | 5.17 | 4 | 8
| D | 2 | ZÁKLADY |  |  |  | 2257.08 | [5 empty] | 0 |  | 21.7609 |  | 0 | 1 | D | 1 | ROZPOCET | [6 empty] | 2257.08
5 | K | 271531111 | Vankúš pod základy z kameniva hrubého drveného 16-63 mm | m3 | 0.656 | 50 | 32.8 |  |  |  | znížená |  | 0 | 1.7816 | 1.1688 | 0 | 0 | 4 | K | 2 | ROZPOCET | 0 | 32.8 | 0 | 0 | 0 | 2 | 32.8 | 4 | 10
6 | K | 274313711 | Základové pásy z betónu prostého tr. C25/30 | m3 | 4.863 | 150 | 729.45 |  |  |  | znížená |  | 0 | 2.2075 | 10.7353 | 0 | 0 | 4 | K | 2 | ROZPOCET | 0 | 729.45 | 0 | 0 | 0 | 2 | 729.45 | 4 | 12
7 | K | 274362011 | Výstuž pre murivo základových pásov PREMAC s betónovou výplňou z ocele 10505 | t | 0.129 | 2500 | 322.5 |  |  |  | znížená |  | 0 | 1.0359 | 0.13363 | 0 | 0 | 4 | K | 2 | ROZPOCET | 0 | 322.5 | 0 | 0 | 0 | 2 | 322.5 | 4 | 14
8 | K | 279113134 | Základový múr hr. do 30 cm z tvárnic strateného debnenia vr. výplne, betón C16/20 | m2 | 13.475 | 87 | 1172.33 |  |  |  | znížená |  | 0 | 0.72157 | 9.7232 | 0 | 0 | 4 | K | 2 | ROZPOCET | 0 | 1172.33 | 0 | 0 | 0 | 2 | 1172.33 | 4 | 16
| D | 3 | ZVISLÉ A KOMPLETNÉ KONŠTRUKCIE |  |  |  | 3482.02 | [5 empty] | 0 |  | 16.1807 |  | 0 | 1 | D | 1 | ROZPOCET | [6 empty] | 3482.02
9 | K | 348278401 | Plotová strieška 270 x 390 mm betónová | kus | 69.103 | 7.5 | 518.27 |  |  |  | znížená |  | 0 | 0.0024 | 0.16585 | 0 | 0 | 4 | K | 2 | ROZPOCET | 0 | 518.27 | 0 | 0 | 0 | 2 | 518.27 | 4 | 18
10 | K | 348363821 | Výstuž plotových múrikov BSt 500 (10505) | t | 0.195 | 2500 | 487.5 |  |  |  | znížená |  | 0 | 1.0448 | 0.20374 | 0 | 0 | 4 | K | 2 | ROZPOCET | 0 | 487.5 | 0 | 0 | 0 | 2 | 487.5 | 4 | 20
11 | K | 348922215 | Plotový múrik z bet.tvárnic PREMAC DT 15 hr. 150 mm výplň betón tr. C 16/20 | m3 | 7.075 | 350 | 2476.25 |  |  |  | znížená |  | 0 | 2.2348 | 15.8111 | 0 | 0 | 4 | K | 2 | ROZPOCET | 0 | 2476.25 | 0 | 0 | 0 | 2 | 2476.25 | 4 | 22
| D | 6 | ÚPRAVY POVRCHOV, PODLAHY, VÝPLNE |  |  |  | 3921.15 | [5 empty] | 0 |  | 2.4703 |  | 0 | 1 | D | 1 | ROZPOCET | [6 empty] | 3921.15
12 | K | 622464233 | Omietka vonk. stien tenkovrstv. BAUMIT silikónová základ a škrabaná 3 mm | m2 | 95.638 | 14.5 | 1386.75 |  |  |  | znížená |  | 0 | 0.0044 | 0.42081 | 0 | 0 | 4 | K | 2 | ROZPOCET | 0 | 1386.75 | 0 | 0 | 0 | 2 | 1386.75 | 4 | 24
13 | K | 622466115 | Príprava podkladu BAUMIT-Betonkontakt,pod omietky vonk.stien, zvýš. priľnavosti | m2 | 95.638 | 3.5 | 334.73 |  |  |  | znížená |  | 0 | 0.0003 | 0.028691 | 0 | 0 | 4 | K | 2 | ROZPOCET | 0 | 334.73 | 0 | 0 | 0 | 2 | 334.73 | 4 | 26
14 | K | 622466134 | Omietka vonk. stien BAUMIT ,vápennocem., strojne,nanáš. ručne,jadrová ľahká 1 cm | m2 | 95.638 | 9 | 860.74 |  |  |  | znížená |  | 0 | 0.016 | 1.5302 | 0 | 0 | 4 | K | 2 | ROZPOCET | 0 | 860.74 | 0 | 0 | 0 | 2 | 860.74 | 4 | 28
15 | K | 622466137 | Omietka vonk. stien BAUMIT ,vápennocem.,MVR Uni, ručné, vyrovnávacia hr.4 mm | m2 | 95.638 | 8 | 765.1 |  |  |  | znížená |  | 0 | 0.005 | 0.47819 | 0 | 0 | 4 | K | 2 | ROZPOCET | 0 | 765.1 | 0 | 0 | 0 | 2 | 765.1 | 4 | 30
16 | K | 622484010 | Potiahnutie vonk. stien sklotextilnou mriežkou Baumit open | m2 | 95.638 | 6 | 573.83 |  |  |  | znížená |  | 0 | 0.00013 | 0.012433 | 0 | 0 | 4 | K | 2 | ROZPOCET | 0 | 573.83 | 0 | 0 | 0 | 2 | 573.83 | 4 | 32
| D | 9 | OSTATNÉ KONŠTRUKCIE A PRÁCE |  |  |  | 2137.89 | [5 empty] | 0 |  | 0.091285 |  | 13.6222 | 1 | D | 1 | ROZPOCET | [6 empty] | 2137.89
17 | K | 941955001 | Lešenie ľahké prac. pomocné výš. podlahy do 1,2 m | m2 | 55.4 | 3.5 | 193.9 |  |  |  | znížená |  | 0 | 0.00127 | 0.070358 | 0 | 0 | 4 | K | 2 | ROZPOCET | 0 | 193.9 | 0 | 0 | 0 | 2 | 193.9 | 4 | 34
18 | K | 961044111 | Búranie základov z betónu prostého alebo otvorov nad 4 m2 | m3 | 2.183 | 80 | 174.64 |  |  |  | znížená |  | 0 | 0 | 0 | 2 | 4.366 | 4 | K | 2 | ROZPOCET | 0 | 174.64 | 0 | 0 | 0 | 2 | 174.64 | 4 | 36
19 | K | 962032314 | Búranie pilierov z tehál | m3 | 1.263 | 30 | 37.89 |  |  |  | znížená |  | 0 | 0.0128 | 0.016166 | 1.8 | 2.2734 | 4 | K | 2 | ROZPOCET | 0 | 37.89 | 0 | 0 | 0 | 2 | 37.89 | 4 | 38
20 | K | 962042321 | Búranie muriva z betónu alebo otvorov nad 4 m2 | m3 | 3.174 | 90 | 285.66 |  |  |  | znížená |  | 0 | 0.0015 | 0.004761 | 2.2 | 6.9828 | 4 | K | 2 | ROZPOCET | 0 | 285.66 | 0 | 0 | 0 | 2 | 285.66 | 4 | 40
21 | K | 979081111 | Odvoz sute a vybúraných hmôt na skládku do 1 km | ,t | 14.103 | 16 | 225.65 |  |  |  | znížená |  | 0 | 0 | 0 | 0 | 0 | 4 | K | 2 | ROZPOCET | 0 | 225.65 | 0 | 0 | 0 | 2 | 225.65 | 4 | 42
22 | K | 979081121 | Odvoz sute a vybúraných hmôt na skládku každý ďalší 1 km | t | 57.252 | 0.5 | 28.63 |  |  |  | znížená |  | 0 | 0 | 0 | 0 | 0 | 4 | K | 2 | ROZPOCET | 0 | 28.63 | 0 | 0 | 0 | 2 | 28.63 | 4 | 44
23 | K | 979082111 | Vnútrostavenisková doprava sute a vybúraných hmôt do 10 m | t | 14.313 | 12 | 171.76 |  |  |  | znížená |  | 0 | 0 | 0 | 0 | 0 | 4 | K | 2 | ROZPOCET | 0 | 171.76 | 0 | 0 | 0 | 2 | 171.76 | 4 | 46
24 | K | 979087212 | Nakladanie sute na dopravný prostriedok | t | 14.13 | 8 | 113.04 |  |  |  | znížená |  | 0 | 0 | 0 | 0 | 0 | 4 | K | 2 | ROZPOCET | 0 | 113.04 | 0 | 0 | 0 | 2 | 113.04 | 4 | 48
25 | K | 979131409 | Poplatok za ulož.a znešk.staveb.sute na vymedzených skládkach "O"-ostatný odpad | t | 14.313 | 25 | 357.83 |  |  |  | znížená |  | 0 | 0 | 0 | 0 | 0 | 4 | K | 2 | ROZPOCET | 0 | 357.83 | 0 | 0 | 0 | 2 | 357.83 | 4 | 50
26 | K | 979131415 | Poplatok za uloženie vykopanej zeminy | m3 | 5.168 | 20 | 103.36 |  |  |  | znížená |  | 0 | 0 | 0 | 0 | 0 | 4 | K | 2 | ROZPOCET | 0 | 103.36 | 0 | 0 | 0 | 2 | 103.36 | 4 | 52
27 | K | 998152121 | Presun hmôt pre oplotenie, obj. zvláštne pre chov živoč., rôzne monol. v. do 3 m | t | 40.503 | 10 | 405.03 |  |  |  | znížená |  | 0 | 0 | 0 | 0 | 0 | 4 | K | 2 | ROZPOCET | 0 | 405.03 | 0 | 0 | 0 | 2 | 405.03 | 4 | 54
28 | K | 998152121 | Presun hmôt pre oplotenie, obj. zvláštne pre chov živoč., rôzne monol. v. do 3 m | t | 40.503 | 1 | 40.5 |  |  |  | znížená |  | 0 | 0 | 0 | 0 | 0 | 4 | K | 2 | ROZPOCET | 0 | 40.5 | 0 | 0 | 0 | 2 | 40.5 | 4 | 56
| D | D2 | PRÁCE A DODÁVKY PSV |  |  |  | 4101.95 | [5 empty] | 0 |  | 0 |  | 0.69075 | 1 | D | 0 | ROZPOCET | [6 empty] | 4101.95
| D | 767 | Konštrukcie doplnk. kovové stavebné |  |  |  | 4101.95 | [5 empty] | 0 |  | 0 |  | 0.69075 | 2 | D | 1 | ROZPOCET | [6 empty] | 4101.95
29 | K | 767914810 | Demontáž oplotenia rámového výšky do 1 m | m | 8.75 | 3.88 | 33.95 |  |  |  | znížená |  | 0 | 0 | 0 | 0.009 | 0.07875 | 16 | K | 2 | ROZPOCET | 0 | 33.95 | 0 | 0 | 0 | 2 | 33.95 | 16 | 58
30 | K | 767920810 | Demontáž vrát v oplotení do 2 m2 | kus | 1 | 10 | 10 |  |  |  | znížená |  | 0 | 0 | 0 | 0.192 | 0.192 | 16 | K | 2 | ROZPOCET | 0 | 10 | 0 | 0 | 0 | 2 | 10 | 16 | 60
31 | K | 767920820 | Demontáž vrát v oplotení do 6 m2 | kus | 2 | 15 | 30 |  |  |  | znížená |  | 0 | 0 | 0 | 0.21 | 0.42 | 16 | K | 2 | ROZPOCET | 0 | 30 | 0 | 0 | 0 | 2 | 30 | 16 | 62
32 | K | 767999906 | Konštrukcie doplnkové kovové stavebné, HZS T6 | hod | 24 | 22 | 528 |  |  |  | znížená |  | 0 | 0 | 0 | 0 | 0 | 512 | K | 2 | ROZPOCET | 0 | 528 | 0 | 0 | 0 | 2 | 528 | 512 | 64
33 | M | 3132A3636 | Brána posuvná samonosná pozink automat. 1730/4500 + pohon | kus | 2 | 1750 | 3500 |  |  |  | znížená |  | 0 | 0 | 0 | 0 | 0 | 32 | M | 2 | ROZPOCET | 0 | 3500 | 0 | 0 | 0 | 2 | 3500 | 16 | 66

## 10 - SO 03 Spevnené plochy
[9 empty] | >> skryté stĺpce << | [9 empty] | {0c98cda8-55e4-4b11-94de-5761b81cc018}
0
| KRYCÍ LIST ROZPOČTU | [8 empty] | v --- nižšie sa nachádzajú doplnkové a pomocné údaje k zostavám --- v | [8 empty] | False
Stavba:
Rekonštrukcia objektu Biovetská 36, Nitra - 1.etapa
Objekt:
10 - SO 03 Spevnené plochy
| JKSO: |  |  |  |  | KS:
| Miesto: |  | Biovetská |  |  | Dátum: | 2022-12-22
| Objednávateľ: |  |  |  |  | IČO:
|  | Mesto Nitra |  |  |  | IČ DPH:
| Zhotoviteľ: |  |  |  |  | IČO: | 578 384
|  | LORIME GARDEN s.r.o. |  |  |  | IČ DPH: | SK2121000519
| Projektant: |  |  |  |  | IČO:
|  | SOAR - ING. BÁRTA JIŘÍ |  |  |  | IČ DPH:
| Spracovateľ: |  |  |  |  | IČO:
|  | Ing. Erika Hodinová |  |  |  | IČ DPH:
Poznámka:
| Cena bez DPH | [5 empty] | 26893.47
|  |  | Základ dane |  |  | Sadzba dane | Výška dane
| DPH | základná | 0 |  |  | 20% | 0
|  | znížená | 26893.47 |  |  | 20% | 5378.69
|  | zákl. prenesená | 0 |  |  | 20% | 0
|  | zníž. prenesená | 0 |  |  | 20% | 0
|  | nulová | 0 |  |  | 0% | 0
| Cena s DPH |  |  | v | EUR |  | 32272.16
| Projektant |  |  | Spracovateľ
| Dátum a podpis: |  | Pečiatka | Dátum a podpis: |  |  | Pečiatka
| Objednávateľ |  |  | Zhotoviteľ
| Dátum a podpis: |  | Pečiatka | Dátum a podpis: |  |  | Pečiatka
REKAPITULÁCIA ROZPOČTU
Stavba:
Rekonštrukcia objektu Biovetská 36, Nitra - 1.etapa
Objekt:
10 - SO 03 Spevnené plochy
Miesto: |  |  | Biovetská |  |  | Dátum: | 2022-12-22
Objednávateľ: |  |  | Mesto Nitra |  |  | Projektant: | SOAR - ING. BÁRTA JIŘÍ
Zhotoviteľ: |  |  | LORIME GARDEN s.r.o. |  |  | Spracovateľ: | Ing. Erika Hodinová
Kód dielu - Popis | [6 empty] | Cena celkom [EUR]
Náklady z rozpočtu | [6 empty] | 26893.47 | [12 empty] | -1
| D1 - PRÁCE A DODÁVKY HSV | [5 empty] | 24021.34
| 1 - ZEMNE PRÁCE | [5 empty] | 5748.34
| 4 - VODOROVNÉ KONŠTRUKCIE | [5 empty] | 1308.35
| 5 - KOMUNIKÁCIE | [5 empty] | 8859.29
| 6 - ÚPRAVY POVRCHOV, PODLAHY, VÝPLNE | [5 empty] | 1243.6
| 8 - RÚROVÉ VEDENIA | [5 empty] | 100
| 9 - OSTATNÉ KONŠTRUKCIE A PRÁCE | [5 empty] | 6761.76
| D2 - PRÁCE A DODÁVKY PSV | [5 empty] | 2872.13
| 711 - Izolácie proti vode a vlhkosti | [5 empty] | 165.89
| 767 - Konštrukcie doplnk. kovové stavebné | [5 empty] | 1271
| 771 - Podlahy z dlaždíc keramických | [5 empty] | 1435.24
ROZPOČET
Stavba:
Rekonštrukcia objektu Biovetská 36, Nitra - 1.etapa
Objekt:
10 - SO 03 Spevnené plochy
Miesto: |  |  | Biovetská |  |  | Dátum: | 2022-12-22
Objednávateľ: |  |  | Mesto Nitra |  |  | Projektant: | SOAR - ING. BÁRTA JIŘÍ
Zhotoviteľ: |  |  | LORIME GARDEN s.r.o. |  |  | Spracovateľ: | Ing. Erika Hodinová
PČ | Typ | Kód | Popis | MJ | Množstvo | J.cena [EUR] | Cena celkom [EUR] | Cenová sústava |  |  | DPH | J. Nh [h] | Nh celkom [h] | J. hmotnosť [t] | Hmotnosť celkom [t] | J. suť [t] | Suť Celkom [t]
Náklady z rozpočtu | [6 empty] | 26893.47 | [5 empty] | 0 |  | 147.9231 |  | 86.1831 |  | D | -1 | [7 empty] | 26893.47
| D | D1 | PRÁCE A DODÁVKY HSV |  |  |  | 24021.34 | [5 empty] | 0 |  | 147.4104 |  | 85.9371 | 1 | D | 0 | ROZPOCET | [6 empty] | 24021.34
| D | 1 | ZEMNE PRÁCE |  |  |  | 5748.34 | [5 empty] | 0 |  | 0.7948 |  | 85.1671 | 1 | D | 1 | ROZPOCET | [6 empty] | 5748.34
1 | K | 113105113 | Rozobratie dlažby z lom. kameňa kladenými do cem. malty, s výpl. škáry malt. cem | m2 | 2.8 | 15 | 42 |  |  |  | znížená |  | 0 | 0 | 0 | 0.586 | 1.6408 | 4 | K | 2 | ROZPOCET | 0 | 42 | 0 | 0 | 0 | 2 | 42 | 4 | 2
2 | K | 113106600 | Rozobratie zámkovej dlažby vrátane uloženia na paletu | m2 | 177.781 | 3.5 | 622.23 |  |  |  | znížená |  | 0 | 0 | 0 | 0.23 | 40.8896 | 4 | K | 2 | ROZPOCET | 0 | 622.23 | 0 | 0 | 0 | 2 | 622.23 | 4 | 4
3 | K | 113107121 | Odstránenie podkladov alebo krytov z kameniva drv. hr. do 100 mm, do 200 m2 | m2 | 63.973 | 7.2 | 460.61 |  |  |  | znížená |  | 0 | 0 | 0 | 0.13 | 8.3165 | 4 | K | 2 | ROZPOCET | 0 | 460.61 | 0 | 0 | 0 | 2 | 460.61 | 4 | 6
4 | K | 113107131 | Odstránenie podkladov alebo krytov z betónu prost. hr. do 150 mm, do 200 m2 | m2 | 125.933 | 20 | 2518.66 |  |  |  | znížená |  | 0 | 0 | 0 | 0.225 | 28.3349 | 4 | K | 2 | ROZPOCET | 0 | 2518.66 | 0 | 0 | 0 | 2 | 2518.66 | 4 | 8
5 | K | 113107141 | Odstránenie podkladov alebo krytov živičných hr. do 50 mm, do 200 m2 | m2 | 35.61 | 5 | 178.05 |  |  |  | znížená |  | 0 | 0 | 0 | 0.098 | 3.4898 | 4 | K | 2 | ROZPOCET | 0 | 178.05 | 0 | 0 | 0 | 2 | 178.05 | 4 | 10
6 | K | 113204111 | Vytrhanie obrubníkov záhonových | m | 62.388 | 1.65 | 102.94 |  |  |  | znížená |  | 0 | 0 | 0 | 0.04 | 2.4955 | 4 | K | 2 | ROZPOCET | 0 | 102.94 | 0 | 0 | 0 | 2 | 102.94 | 4 | 12
7 | K | 122301101 | Odkopávky a prekopávky nezapaž. v horn. tr. 4 do 100 m3 | m3 | 55.427 | 12 | 665.12 |  |  |  | znížená |  | 0 | 0 | 0 | 0 | 0 | 4 | K | 2 | ROZPOCET | 0 | 665.12 | 0 | 0 | 0 | 2 | 665.12 | 4 | 14
8 | K | 122301109 | Príplatok za lepivosť horn. 4 | m3 | 55.427 | 0.9 | 49.88 |  |  |  | znížená |  | 0 | 0 | 0 | 0 | 0 | 4 | K | 2 | ROZPOCET | 0 | 49.88 | 0 | 0 | 0 | 2 | 49.88 | 4 | 16
9 | K | 162601102 | Vodorovné premiestnenie výkopu do 5000 m horn. tr. 1-4 | m3 | 55.427 | 5.5 | 304.85 |  |  |  | znížená |  | 0 | 0 | 0 | 0 | 0 | 4 | K | 2 | ROZPOCET | 0 | 304.85 | 0 | 0 | 0 | 2 | 304.85 | 4 | 18
10 | K | 167101101 | Nakladanie výkopku do 100 m3 v horn. tr. 1-4 | m3 | 55.427 | 8 | 443.42 |  |  |  | znížená |  | 0 | 0 | 0 | 0 | 0 | 4 | K | 2 | ROZPOCET | 0 | 443.42 | 0 | 0 | 0 | 2 | 443.42 | 4 | 20
11 | K | 171201201 | Uloženie sypaniny na skládku | m3 | 55.427 | 1 | 55.43 |  |  |  | znížená |  | 0 | 0 | 0 | 0 | 0 | 4 | K | 2 | ROZPOCET | 0 | 55.43 | 0 | 0 | 0 | 2 | 55.43 | 4 | 22
12 | K | 181006111 | Rozprestr. zeminy schop. zúrod. v rovine a v sklone do 1: 5, hr. do 0,1 m | m2 | 13.23 | 0.5 | 6.62 |  |  |  | znížená |  | 0 | 0 | 0 | 0 | 0 | 4 | K | 2 | ROZPOCET | 0 | 6.62 | 0 | 0 | 0 | 2 | 6.62 | 4 | 24
13 | M | 005724100 | Zmes trávna parková rekreačná | kg | 1 | 7.3 | 7.3 |  |  |  | znížená |  | 0 | 0.001 | 0.001 | 0 | 0 | 8 | M | 2 | ROZPOCET | 0 | 7.3 | 0 | 0 | 0 | 2 | 7.3 | 4 | 26
14 | M | 103111000 | Rašelina záhradná trieda I VL | m3 | 1.323 | 70 | 92.61 |  |  |  | znížená |  | 0 | 0.6 | 0.7938 | 0 | 0 | 8 | M | 2 | ROZPOCET | 0 | 92.61 | 0 | 0 | 0 | 2 | 92.61 | 4 | 28
15 | K | 181201102 | Úprava pláne zárezov v horn. tr. 1-4 so zhutnením | m2 | 331.04 | 0.6 | 198.62 |  |  |  | znížená |  | 0 | 0 | 0 | 0 | 0 | 4 | K | 2 | ROZPOCET | 0 | 198.62 | 0 | 0 | 0 | 2 | 198.62 | 4 | 30
| D | 4 | VODOROVNÉ KONŠTRUKCIE |  |  |  | 1308.35 | [5 empty] | 0 |  | 8.0788 |  | 0 | 1 | D | 1 | ROZPOCET | [6 empty] | 1308.35
16 | K | 434312141 | Schody v dlažbách z betónu tr. C 16/20 | m | 30.46 | 35 | 1066.1 |  |  |  | znížená |  | 0 | 0.26366 | 8.0311 | 0 | 0 | 4 | K | 2 | ROZPOCET | 0 | 1066.1 | 0 | 0 | 0 | 2 | 1066.1 | 4 | 32
17 | K | 434351141 | Debnenie stupňov priamočiarych zhotovenie | m2 | 11.011 | 15 | 165.17 |  |  |  | znížená |  | 0 | 0.00433 | 0.047678 | 0 | 0 | 4 | K | 2 | ROZPOCET | 0 | 165.17 | 0 | 0 | 0 | 2 | 165.17 | 4 | 34
18 | K | 434351142 | Debnenie stupňov priamočiarych odstránenie | m2 | 11.011 | 7 | 77.08 |  |  |  | znížená |  | 0 | 0 | 0 | 0 | 0 | 4 | K | 2 | ROZPOCET | 0 | 77.08 | 0 | 0 | 0 | 2 | 77.08 | 4 | 36
| D | 5 | KOMUNIKÁCIE |  |  |  | 8859.29 | [5 empty] | 0 |  | 127.1744 |  | 0 | 1 | D | 1 | ROZPOCET | [6 empty] | 8859.29
19 | K | 564732111 | Podklad z kameniva hrub. drv. 32-63 mm s výpl. kamenivom hr. 100 mm | m2 | 88.91 | 7 | 622.37 |  |  |  | znížená |  | 0 | 0.25094 | 22.3111 | 0 | 0 | 4 | K | 2 | ROZPOCET | 0 | 622.37 | 0 | 0 | 0 | 2 | 622.37 | 4 | 38
20 | K | 564741111 | Podklad z kameniva hrub. drveného 32-63 mm hr. 120 mm | m2 | 242.13 | 7.5 | 1815.98 |  |  |  | znížená |  | 0 | 0.23481 | 56.8545 | 0 | 0 | 4 | K | 2 | ROZPOCET | 0 | 1815.98 | 0 | 0 | 0 | 2 | 1815.98 | 4 | 40
21 | K | 581141110 | Mlátovy kryt komunikácií pre chodcov hr. 80 mm | m2 | 87.73 | 17 | 1491.41 |  |  |  | znížená |  | 0 | 0 | 0 | 0 | 0 | 4 | K | 2 | ROZPOCET | 0 | 1491.41 | 0 | 0 | 0 | 2 | 1491.41 | 4 | 42
22 | K | 596211112 | Kladenie zámkovej dlažby pre chodcov hr. 60 mm sk. A 100-300 m2 | m2 | 73.52 | 16 | 1176.32 |  |  |  | znížená |  | 0 | 0.074 | 5.4405 | 0 | 0 | 4 | K | 2 | ROZPOCET | 0 | 1176.32 | 0 | 0 | 0 | 2 | 1176.32 | 4 | 44
23 | M | 592451800 | Dlažba zámková 22,5x11,2x6 UNI šedá | m2 | 75.726 | 10.5 | 795.12 |  |  |  | znížená |  | 0 | 0.135 | 10.223 | 0 | 0 | 8 | M | 2 | ROZPOCET | 0 | 795.12 | 0 | 0 | 0 | 2 | 795.12 | 4 | 46
24 | K | 596214405 | Kladenie dlažby z vegetačných tvárnic plastových do 50 m2 | m2 | 13.23 | 15 | 198.45 |  |  |  | znížená |  | 0 | 0.04 | 0.5292 | 0 | 0 | 4 | K | 2 | ROZPOCET | 0 | 198.45 | 0 | 0 | 0 | 2 | 198.45 | 4 | 48
25 | K | 596911212 | Kladenie zámkovej dlažby na cesty hr. 80 mm, sk. A, plochy 100-300 m2 | m2 | 52.92 | 17 | 899.64 |  |  |  | znížená |  | 0 | 0.074 | 3.9161 | 0 | 0 | 4 | K | 2 | ROZPOCET | 0 | 899.64 | 0 | 0 | 0 | 2 | 899.64 | 4 | 50
26 | M | 592451850 | Dlažba zámková 22,5x11,2x8 UNI šedá | m2 | 155 | 12 | 1860 |  |  |  | znížená |  | 0 | 0.18 | 27.9 | 0 | 0 | 8 | M | 2 | ROZPOCET | 0 | 1860 | 0 | 0 | 0 | 2 | 1860 | 4 | 52
| D | 6 | ÚPRAVY POVRCHOV, PODLAHY, VÝPLNE |  |  |  | 1243.6 | [5 empty] | 0 |  | 7.4798 |  | 0 | 1 | D | 1 | ROZPOCET | [6 empty] | 1243.6
27 | K | 631315611 | Mazanina z betónu prostého tr. C16/20 hr. 12-24 cm | m3 | 3.042 | 320 | 973.44 |  |  |  | znížená |  | 0 | 2.421 | 7.3648 | 0 | 0 | 4 | K | 2 | ROZPOCET | 0 | 973.44 | 0 | 0 | 0 | 2 | 973.44 | 4 | 54
28 | K | 631319175 | Prípl. za stiahnutie povrchu mazaniny pred vlož. výstuže hr. do 24 cm | m3 | 3.042 | 10 | 30.42 |  |  |  | znížená |  | 0 | 0 | 0 | 0 | 0 | 4 | K | 2 | ROZPOCET | 0 | 30.42 | 0 | 0 | 0 | 2 | 30.42 | 4 | 56
29 | K | 631319185 | Príplatok sklon povrchu mazaniny 15-35 st. hr. do 24 cm | m3 | 3.042 | 5 | 15.21 |  |  |  | znížená |  | 0 | 0 | 0 | 0 | 0 | 4 | K | 2 | ROZPOCET | 0 | 15.21 | 0 | 0 | 0 | 2 | 15.21 | 4 | 58
30 | K | 631351101 | Debnenie stien, rýh a otvorov v podlahách zhotovenie | m2 | 2.762 | 15 | 41.43 |  |  |  | znížená |  | 0 | 0.01413 | 0.039027 | 0 | 0 | 4 | K | 2 | ROZPOCET | 0 | 41.43 | 0 | 0 | 0 | 2 | 41.43 | 4 | 60
31 | K | 631351102 | Debnenie stien, rýh a otvorov v podlahách odstránenie | m2 | 2.762 | 5 | 13.81 |  |  |  | znížená |  | 0 | 0 | 0 | 0 | 0 | 4 | K | 2 | ROZPOCET | 0 | 13.81 | 0 | 0 | 0 | 2 | 13.81 | 4 | 62
32 | K | 631362161 | Výstuž betónových mazanín zo zvarovaných sietí Kari d drôtu 6 mm, oko 10 cm | m2 | 15.39 | 11 | 169.29 |  |  |  | znížená |  | 0 | 0.00494 | 0.076027 | 0 | 0 | 4 | K | 2 | ROZPOCET | 0 | 169.29 | 0 | 0 | 0 | 2 | 169.29 | 4 | 64
| D | 8 | RÚROVÉ VEDENIA |  |  |  | 100 | [5 empty] | 0 |  | 0.40606 |  | 0 | 1 | D | 1 | ROZPOCET | [6 empty] | 100
33 | K | 899331111 | Výšková úprava vstupu alebo vpuste do 200 mm zvýšením poklopu | kus | 1 | 100 | 100 |  |  |  | znížená |  | 0 | 0.40606 | 0.40606 | 0 | 0 | 4 | K | 2 | ROZPOCET | 0 | 100 | 0 | 0 | 0 | 2 | 100 | 4 | 66
| D | 9 | OSTATNÉ KONŠTRUKCIE A PRÁCE |  |  |  | 6761.76 | [5 empty] | 0 |  | 3.4765 |  | 0.77 | 1 | D | 1 | ROZPOCET | [6 empty] | 6761.76
34 | K | 916561111 | Osadenie záhon. obrubníka betón. do lôžka z betónu tr. C 12/15 s bočnou oporou | m | 158.05 | 8 | 1264.4 |  |  |  | znížená |  | 0 | 0 | 0 | 0 | 0 | 4 | K | 2 | ROZPOCET | 0 | 1264.4 | 0 | 0 | 0 | 2 | 1264.4 | 4 | 68
35 | M | 592173208 | Obrubník záhonový 100x5x20 | kus | 158 | 3 | 474 |  |  |  | znížená |  | 0 | 0.022 | 3.476 | 0 | 0 | 8 | M | 2 | ROZPOCET | 0 | 474 | 0 | 0 | 0 | 2 | 474 | 4 | 70
36 | K | 962042321 | Búranie muriva z betónu alebo otvorov nad 4 m2 | m3 | 0.35 | 92 | 32.2 |  |  |  | znížená |  | 0 | 0.0015 | 0.000525 | 2.2 | 0.77 | 4 | K | 2 | ROZPOCET | 0 | 32.2 | 0 | 0 | 0 | 2 | 32.2 | 4 | 72
37 | K | 979082213 | Vodorovná doprava sute po suchu do 1 km | t | 86.183 | 2 | 172.37 |  |  |  | znížená |  | 0 | 0 | 0 | 0 | 0 | 4 | K | 2 | ROZPOCET | 0 | 172.37 | 0 | 0 | 0 | 2 | 172.37 | 4 | 74
38 | K | 979082219 | Príplatok za každý ďalší 1 km sute | t | 344.732 | 0.4 | 137.89 |  |  |  | znížená |  | 0 | 0 | 0 | 0 | 0 | 4 | K | 2 | ROZPOCET | 0 | 137.89 | 0 | 0 | 0 | 2 | 137.89 | 4 | 76
39 | K | 979087212 | Nakladanie sute na dopravný prostriedok | t | 86.183 | 5.5 | 474.01 |  |  |  | znížená |  | 0 | 0 | 0 | 0 | 0 | 4 | K | 2 | ROZPOCET | 0 | 474.01 | 0 | 0 | 0 | 2 | 474.01 | 4 | 78
40 | K | 979101757 | Poplatok za ulož. a znešk. staveb.odpadu na urč.sklád. "N"-nebezpečný odpad | t | 0.246 | 180 | 44.28 |  |  |  | znížená |  | 0 | 0 | 0 | 0 | 0 | 4 | K | 2 | ROZPOCET | 0 | 44.28 | 0 | 0 | 0 | 2 | 44.28 | 4 | 80
41 | K | 979131409 | Poplatok za ulož.a znešk.staveb.sute na vymedzených skládkach "O"-ostatný odpad | t | 85.937 | 20 | 1718.74 |  |  |  | znížená |  | 0 | 0 | 0 | 0 | 0 | 4 | K | 2 | ROZPOCET | 0 | 1718.74 | 0 | 0 | 0 | 2 | 1718.74 | 4 | 82
42 | K | 979131415 | Poplatok za uloženie vykopanej zeminy | m3 | 85.937 | 13 | 1117.18 |  |  |  | znížená |  | 0 | 0 | 0 | 0 | 0 | 4 | K | 2 | ROZPOCET | 0 | 1117.18 | 0 | 0 | 0 | 2 | 1117.18 | 4 | 84
43 | K | 998223011 | Presun hmôt pre pozemné komunikácie, kryt dláždený | t | 147.41 | 9 | 1326.69 |  |  |  | znížená |  | 0 | 0 | 0 | 0 | 0 | 4 | K | 2 | ROZPOCET | 0 | 1326.69 | 0 | 0 | 0 | 2 | 1326.69 | 4 | 86
| D | D2 | PRÁCE A DODÁVKY PSV |  |  |  | 2872.13 | [5 empty] | 0 |  | 0.51272 |  | 0.246 | 1 | D | 0 | ROZPOCET | [6 empty] | 2872.13
| D | 711 | Izolácie proti vode a vlhkosti |  |  |  | 165.89 | [5 empty] | 0 |  | 0.020632 |  | 0 | 2 | D | 1 | ROZPOCET | [6 empty] | 165.89
44 | K | 711107331 | Jednozlož. silikátová hydroizolačná hmota Weber Terranova stierka weber terizol vodorovná | m2 | 5.76 | 18 | 103.68 |  |  |  | znížená |  | 0 | 0.00216 | 0.012442 | 0 | 0 | 16 | K | 2 | ROZPOCET | 0 | 103.68 | 0 | 0 | 0 | 2 | 103.68 | 16 | 88
45 | K | 711107332 | Jednozlož. silikátová hydroizolačná hmota Weber Terranova stierka weber terizol zvislá | m2 | 3.456 | 18 | 62.21 |  |  |  | znížená |  | 0 | 0.00237 | 0.0081907 | 0 | 0 | 16 | K | 2 | ROZPOCET | 0 | 62.21 | 0 | 0 | 0 | 2 | 62.21 | 16 | 90
| D | 767 | Konštrukcie doplnk. kovové stavebné |  |  |  | 1271 | [5 empty] | 0 |  | 0.26506 |  | 0.246 | 2 | D | 1 | ROZPOCET | [6 empty] | 1271
46 | K | 767134804 | Demontáž opláštenia stien z azbest. dosiek skrutkovanými | m2 | 20.5 | 10 | 205 |  |  |  | znížená |  | 0 | 0 | 0 | 0.012 | 0.246 | 16 | K | 2 | ROZPOCET | 0 | 205 | 0 | 0 | 0 | 2 | 205 | 16 | 92
47 | K | 767413115 | Opláštenie oceľových konštrukcií vláknocementovými protipožiarnymi doskami hr. 15 mm - jednovrstvové | m2 | 20.5 | 52 | 1066 |  |  |  | znížená |  | 0 | 0.01293 | 0.26506 | 0 | 0 | 16 | K | 2 | ROZPOCET | 0 | 1066 | 0 | 0 | 0 | 2 | 1066 | 16 | 94
| D | 771 | Podlahy z dlaždíc keramických |  |  |  | 1435.24 | [5 empty] | 0 |  | 0.22702 |  | 0 | 2 | D | 1 | ROZPOCET | [6 empty] | 1435.24
48 | K | 771271812 | Demontáž obkladov stupníc z dlaždic keramických kladených do malty š do 350 mm | m | 2.88 | 6 | 17.28 |  |  |  | znížená |  | 0 | 0 | 0 | 0 | 0 | 16 | K | 2 | ROZPOCET | 0 | 17.28 | 0 | 0 | 0 | 2 | 17.28 | 16 | 96
49 | K | 771271832 | Demontáž obkladov podstupníc z dlaždic keramických kladených do malty v do 250 | m | 2.88 | 6 | 17.28 |  |  |  | znížená |  | 0 | 0 | 0 | 0 | 0 | 16 | K | 2 | ROZPOCET | 0 | 17.28 | 0 | 0 | 0 | 2 | 17.28 | 16 | 98
50 | K | 771274123 | Montáž obkl.stupňov sklz.keram.do flex.lep.do 30cm | m | 19.2 | 30 | 576 |  |  |  | znížená |  | 0 | 0.00147 | 0.028224 | 0 | 0 | 16 | K | 2 | ROZPOCET | 0 | 576 | 0 | 0 | 0 | 2 | 576 | 16 | 100
51 | K | 771274242 | Montáž obkl.podstup.sklz.keram.do flex.lep.do 20cm | m | 19.2 | 30 | 576 |  |  |  | znížená |  | 0 | 0.00096 | 0.018432 | 0 | 0 | 16 | K | 2 | ROZPOCET | 0 | 576 | 0 | 0 | 0 | 2 | 576 | 16 | 102
52 | M | 597638030 | Dlaž. neglaz. slin. TAURUS 300x300x9 I | m2 | 9.493 | 25 | 237.33 |  |  |  | znížená |  | 0 | 0.019 | 0.18037 | 0 | 0 | 32 | M | 2 | ROZPOCET | 0 | 237.33 | 0 | 0 | 0 | 2 | 237.33 | 16 | 104
53 | K | 998771101 | Presun hmôt pre podlahy z dlaždíc v objektoch výšky do 6 m | t | 0.227 | 50 | 11.35 |  |  |  | znížená |  | 0 | 0 | 0 | 0 | 0 | 16 | K | 2 | ROZPOCET | 0 | 11.35 | 0 | 0 | 0 | 2 | 11.35 | 16 | 106

## 11 - SO 04 Oplotenie - na...
[9 empty] | >> skryté stĺpce << | [9 empty] | {38cef1da-9c3f-433e-88cf-e9947fb49489}
0
| KRYCÍ LIST ROZPOČTU | [8 empty] | v --- nižšie sa nachádzajú doplnkové a pomocné údaje k zostavám --- v | [8 empty] | False
Stavba:
Rekonštrukcia objektu Biovetská 36, Nitra - 1.etapa
Objekt:
11 - SO 04 Oplotenie - navýš. pletivo. oplotenie okolo celého pozemku v. 1,8m
| JKSO: |  |  |  |  | KS:
| Miesto: |  | Biovetská |  |  | Dátum: | 2022-12-22
| Objednávateľ: |  |  |  |  | IČO:
|  | Mesto Nitra |  |  |  | IČ DPH:
| Zhotoviteľ: |  |  |  |  | IČO: | 578 384
|  | LORIME GARDEN s.r.o. |  |  |  | IČ DPH: | SK2121000519
| Projektant: |  |  |  |  | IČO:
|  | SOAR - ING. BÁRTA JIŘÍ |  |  |  | IČ DPH:
| Spracovateľ: |  |  |  |  | IČO:
|  | Ing. Erika Hodinová |  |  |  | IČ DPH:
Poznámka:
| Cena bez DPH | [5 empty] | 5424.14
|  |  | Základ dane |  |  | Sadzba dane | Výška dane
| DPH | základná | 0 |  |  | 20% | 0
|  | znížená | 5424.14 |  |  | 20% | 1084.83
|  | zákl. prenesená | 0 |  |  | 20% | 0
|  | zníž. prenesená | 0 |  |  | 20% | 0
|  | nulová | 0 |  |  | 0% | 0
| Cena s DPH |  |  | v | EUR |  | 6508.97
| Projektant |  |  | Spracovateľ
| Dátum a podpis: |  | Pečiatka | Dátum a podpis: |  |  | Pečiatka
| Objednávateľ |  |  | Zhotoviteľ
| Dátum a podpis: |  | Pečiatka | Dátum a podpis: |  |  | Pečiatka
REKAPITULÁCIA ROZPOČTU
Stavba:
Rekonštrukcia objektu Biovetská 36, Nitra - 1.etapa
Objekt:
11 - SO 04 Oplotenie - navýš. pletivo. oplotenie okolo celého pozemku v. 1,8m
Miesto: |  |  | Biovetská |  |  | Dátum: | 2022-12-22
Objednávateľ: |  |  | Mesto Nitra |  |  | Projektant: | SOAR - ING. BÁRTA JIŘÍ
Zhotoviteľ: |  |  | LORIME GARDEN s.r.o. |  |  | Spracovateľ: | Ing. Erika Hodinová
Kód dielu - Popis | [6 empty] | Cena celkom [EUR]
Náklady z rozpočtu | [6 empty] | 5424.14 | [12 empty] | -1
| D1 - PRÁCE A DODÁVKY HSV | [5 empty] | 3191.24
| 1 - ZEMNE PRÁCE | [5 empty] | 1026.12
| 3 - ZVISLÉ A KOMPLETNÉ KONŠTRUKCIE | [5 empty] | 1960.84
| 9 - OSTATNÉ KONŠTRUKCIE A PRÁCE | [5 empty] | 204.28
| D2 - PRÁCE A DODÁVKY PSV | [5 empty] | 2232.9
| 767 - Konštrukcie doplnk. kovové stavebné | [5 empty] | 2232.9
ROZPOČET
Stavba:
Rekonštrukcia objektu Biovetská 36, Nitra - 1.etapa
Objekt:
11 - SO 04 Oplotenie - navýš. pletivo. oplotenie okolo celého pozemku v. 1,8m
Miesto: |  |  | Biovetská |  |  | Dátum: | 2022-12-22
Objednávateľ: |  |  | Mesto Nitra |  |  | Projektant: | SOAR - ING. BÁRTA JIŘÍ
Zhotoviteľ: |  |  | LORIME GARDEN s.r.o. |  |  | Spracovateľ: | Ing. Erika Hodinová
PČ | Typ | Kód | Popis | MJ | Množstvo | J.cena [EUR] | Cena celkom [EUR] | Cenová sústava |  |  | DPH | J. Nh [h] | Nh celkom [h] | J. hmotnosť [t] | Hmotnosť celkom [t] | J. suť [t] | Suť Celkom [t]
Náklady z rozpočtu | [6 empty] | 5424.14 | [5 empty] | 0 |  | 8.3056 |  | 0 |  | D | -1 | [7 empty] | 5424.14
| D | D1 | PRÁCE A DODÁVKY HSV |  |  |  | 3191.24 | [5 empty] | 0 |  | 8.1706 |  | 0 | 1 | D | 0 | ROZPOCET | [6 empty] | 3191.24
| D | 1 | ZEMNE PRÁCE |  |  |  | 1026.12 | [5 empty] | 0 |  | 0 |  | 0 | 1 | D | 1 | ROZPOCET | [6 empty] | 1026.12
1 | K | 111203201 | Odstr. krovín a stromov do 10 cm s ponech. koreňov do 1000 m2 | m2 | 129.75 | 3.2 | 415.2 |  |  |  | znížená |  | 0 | 0 | 0 | 0 | 0 | 4 | K | 2 | ROZPOCET | 0 | 415.2 | 0 | 0 | 0 | 2 | 415.2 | 4 | 2
2 | K | 133202120 | Hĺbenie šachiet v horn. tr.3 ručné do 1,00 m2 pôdorys. plochy | m3 | 3.334 | 80 | 266.72 |  |  |  | znížená |  | 0 | 0 | 0 | 0 | 0 | 4 | K | 2 | ROZPOCET | 0 | 266.72 | 0 | 0 | 0 | 2 | 266.72 | 4 | 4
3 | K | 133302119 | Príplatok za lepivosť | m3 | 3.334 | 4 | 13.34 |  |  |  | znížená |  | 0 | 0 | 0 | 0 | 0 | 4 | K | 2 | ROZPOCET | 0 | 13.34 | 0 | 0 | 0 | 2 | 13.34 | 4 | 6
4 | K | 162301501 | Vodorovné premiestnenie krovín do 5 km | m2 | 129.75 | 1.4 | 181.65 |  |  |  | znížená |  | 0 | 0 | 0 | 0 | 0 | 4 | K | 2 | ROZPOCET | 0 | 181.65 | 0 | 0 | 0 | 2 | 181.65 | 4 | 8
5 | K | 182001111 | Plošná úprava terénu, nerovnosti do +-100 mm v rovine | m2 | 129.75 | 1.15 | 149.21 |  |  |  | znížená |  | 0 | 0 | 0 | 0 | 0 | 4 | K | 2 | ROZPOCET | 0 | 149.21 | 0 | 0 | 0 | 2 | 149.21 | 4 | 10
| D | 3 | ZVISLÉ A KOMPLETNÉ KONŠTRUKCIE |  |  |  | 1960.84 | [5 empty] | 0 |  | 8.1706 |  | 0 | 1 | D | 1 | ROZPOCET | [6 empty] | 1960.84
6 | K | 338171122 | Osadzovanie stĺpikov plotových oceľ. do 2,6 m so zabetónovaním bet. tr. C 25/30 | kus | 40 | 10 | 400 |  |  |  | znížená |  | 0 | 0.12152 | 4.8608 | 0 | 0 | 4 | K | 2 | ROZPOCET | 0 | 400 | 0 | 0 | 0 | 2 | 400 | 4 | 12
7 | M | 3132A14391 | Sĺpik RETIC ZN+PVC priem. 48 mm v. 2,25 | kus | 40 | 12.45 | 498 |  |  |  | znížená |  | 0 | 0.0047 | 0.188 | 0 | 0 | 8 | M | 2 | ROZPOCET | 0 | 498 | 0 | 0 | 0 | 2 | 498 | 4 | 14
8 | M | 3132A15321 | Vzpera RETIC ZN+PVC UNI-BPL v. 2,2m priem. 38mm | kus | 6 | 9.39 | 56.34 |  |  |  | znížená |  | 0 | 0.0028 | 0.0168 | 0 | 0 | 8 | M | 2 | ROZPOCET | 0 | 56.34 | 0 | 0 | 0 | 2 | 56.34 | 4 | 16
9 | K | 338172112 | Osadzovanie oceľovej plotovej vzpery so zabet. bet. tr. C 25/30 | kus | 6 | 15 | 90 |  |  |  | znížená |  | 0 | 0.15084 | 0.90504 | 0 | 0 | 4 | K | 2 | ROZPOCET | 0 | 90 | 0 | 0 | 0 | 2 | 90 | 4 | 18
10 | K | 348121222 | Osadenie plotových ŽB dosiek do drážok ŽB stĺpikov na sucho do 1 m2 | m2 | 25 | 4.5 | 112.5 |  |  |  | znížená |  | 0 | 0 | 0 | 0 | 0 | 4 | K | 2 | ROZPOCET | 0 | 112.5 | 0 | 0 | 0 | 2 | 112.5 | 4 | 20
11 | M | 5531 | Držiak podhrab. dosky RETIC ZN+PVC | kus | 80 | 2.22 | 177.6 |  |  |  | znížená |  | 0 | 0 | 0 | 0 | 0 | 8 | M | 2 | ROZPOCET | 0 | 177.6 | 0 | 0 | 0 | 2 | 177.6 | 4 | 22
12 | M | 5923D0283 | Doska podhrabová RETIC 2500/250/40 | kus | 40 | 15.66 | 626.4 |  |  |  | znížená |  | 0 | 0.055 | 2.2 | 0 | 0 | 8 | M | 2 | ROZPOCET | 0 | 626.4 | 0 | 0 | 0 | 2 | 626.4 | 4 | 24
| D | 9 | OSTATNÉ KONŠTRUKCIE A PRÁCE |  |  |  | 204.28 | [5 empty] | 0 |  | 0 |  | 0 | 1 | D | 1 | ROZPOCET | [6 empty] | 204.28
13 | K | 998152121 | Presun hmôt pre oplotenie, obj. zvláštne pre chov živoč., rôzne monol. v. do 3 m | t | 8.171 | 25 | 204.28 |  |  |  | znížená |  | 0 | 0 | 0 | 0 | 0 | 4 | K | 2 | ROZPOCET | 0 | 204.28 | 0 | 0 | 0 | 2 | 204.28 | 4 | 26
| D | D2 | PRÁCE A DODÁVKY PSV |  |  |  | 2232.9 | [5 empty] | 0 |  | 0.135 |  | 0 | 1 | D | 0 | ROZPOCET | [6 empty] | 2232.9
| D | 767 | Konštrukcie doplnk. kovové stavebné |  |  |  | 2232.9 | [5 empty] | 0 |  | 0.135 |  | 0 | 2 | D | 1 | ROZPOCET | [6 empty] | 2232.9
14 | K | 767911130 | Montáž oplotenia, pletivom, výšky do 2,0 m | m | 100.75 | 4 | 403 |  |  |  | znížená |  | 0 | 0 | 0 | 0 | 0 | 16 | K | 2 | ROZPOCET | 0 | 403 | 0 | 0 | 0 | 2 | 403 | 16 | 28
15 | M | 313275031 | Pletivo drôt. ZN 4-hranné oko 50 mm, priem.drôtu 2,0 mm, výška 150 cm | m | 100.75 | 4.37 | 440.28 |  |  |  | znížená |  | 0 | 0.0012 | 0.1209 | 0 | 0 | 32 | M | 2 | ROZPOCET | 0 | 440.28 | 0 | 0 | 0 | 2 | 440.28 | 16 | 30
16 | K | 767911812 | Demontáž drôteného pletiva so štvorcovými okami výšky do 2,0 m | m | 129.75 | 2 | 259.5 |  |  |  | znížená |  | 0 | 0 | 0 | 0 | 0 | 16 | K | 2 | ROZPOCET | 0 | 259.5 | 0 | 0 | 0 | 2 | 259.5 | 16 | 32
17 | K | 767912150 | Montáž napínacieho drôtu | m | 302.25 | 0.5 | 151.13 |  |  |  | znížená |  | 0 | 0 | 0 | 0 | 0 | 16 | K | 2 | ROZPOCET | 0 | 151.13 | 0 | 0 | 0 | 2 | 151.13 | 16 | 34
18 | M | 3132A1413 | Drôt viazací PVC - pr.dr.(mm)/dĺž.dr.(m) - 0,9/30 - FT800003 | kus | 1 | 3.42 | 3.42 |  |  |  | znížená |  | 0 | 0.0001 | 0.0001 | 0 | 0 | 32 | M | 2 | ROZPOCET | 0 | 3.42 | 0 | 0 | 0 | 2 | 3.42 | 16 | 36
19 | M | 3132A1416 | Drôt napínací PVC - pr.dr.(mm)/dĺž.dr.(m) - 2,9/78 - FT800007 | kus | 4 | 10.74 | 42.96 |  |  |  | znížená |  | 0 | 0.0035 | 0.014 | 0 | 0 | 32 | M | 2 | ROZPOCET | 0 | 42.96 | 0 | 0 | 0 | 2 | 42.96 | 16 | 38
20 | M | 3132A1769 | Vodiaca spinka RETIC na stĺpik | 1000kus | 0.12 | 164.89 | 19.79 |  |  |  | znížená |  | 0 | 0 | 0 | 0 | 0 | 32 | M | 2 | ROZPOCET | 0 | 19.79 | 0 | 0 | 0 | 2 | 19.79 | 16 | 40
21 | M | 3132A1770 | Napinák RETIC ZN+PVC | kus | 18 | 0.47 | 8.46 |  |  |  | znížená |  | 0 | 0 | 0 | 0 | 0 | 32 | M | 2 | ROZPOCET | 0 | 8.46 | 0 | 0 | 0 | 2 | 8.46 | 16 | 42
22 | M | 3132A1771 | Napínacia tyč RETIC ZN+PVC v. 1550 mm | kus | 6 | 3.17 | 19.02 |  |  |  | znížená |  | 0 | 0 | 0 | 0 | 0 | 32 | M | 2 | ROZPOCET | 0 | 19.02 | 0 | 0 | 0 | 2 | 19.02 | 16 | 44
23 | M | 3132A1772 | Skrutka sočkom na prichyt. napinacej tyče | 1000kus | 0.018 | 870.31 | 15.67 |  |  |  | znížená |  | 0 | 0 | 0 | 0 | 0 | 32 | M | 2 | ROZPOCET | 0 | 15.67 | 0 | 0 | 0 | 2 | 15.67 | 16 | 46
24 | M | 3132A1773 | Opasok na prichyt. napináku | kus | 18 | 0.3 | 5.4 |  |  |  | znížená |  | 0 | 0 | 0 | 0 | 0 | 32 | M | 2 | ROZPOCET | 0 | 5.4 | 0 | 0 | 0 | 2 | 5.4 | 16 | 48
25 | K | 767912160 | Priháčkovanie strojového pletiva k napínaciemu drôtu | m | 100.75 | 0.9 | 90.68 |  |  |  | znížená |  | 0 | 0 | 0 | 0 | 0 | 16 | K | 2 | ROZPOCET | 0 | 90.68 | 0 | 0 | 0 | 2 | 90.68 | 16 | 50
26 | K | 767912811 | Demontáž ostnatého drôtu výšky do 2,0 m | m | 129.75 | 2 | 259.5 |  |  |  | znížená |  | 0 | 0 | 0 | 0 | 0 | 16 | K | 2 | ROZPOCET | 0 | 259.5 | 0 | 0 | 0 | 2 | 259.5 | 16 | 52
27 | K | 767999904 | Konštrukcie doplnkové kovové stavebné, HZS T4 | hod | 16 | 19 | 304 |  |  |  | znížená |  | 0 | 0 | 0 | 0 | 0 | 16 | K | 2 | ROZPOCET | 0 | 304 | 0 | 0 | 0 | 2 | 304 | 16 | 54
28 | M | 6931022301 | Tieniaca sieť š.1,5 m 50m | kus | 2 | 99.68 | 199.36 |  |  |  | znížená |  | 0 | 0 | 0 | 0 | 0 | 32 | M | 2 | ROZPOCET | 0 | 199.36 | 0 | 0 | 0 | 2 | 199.36 | 16 | 56
29 | M | 693102302 | Sťahovacie pásky 10 cm bal/100kus | 100 kus | 3 | 2 | 6 |  |  |  | znížená |  | 0 | 0 | 0 | 0 | 0 | 32 | M | 2 | ROZPOCET | 0 | 6 | 0 | 0 | 0 | 2 | 6 | 16 | 58
30 | K | 998767101 | Presun hmôt pre kovové stav. doplnk. konštr. v objektoch výšky do 6 m | t | 0.135 | 35 | 4.73 |  |  |  | znížená |  | 0 | 0 | 0 | 0 | 0 | 16 | K | 2 | ROZPOCET | 0 | 4.73 | 0 | 0 | 0 | 2 | 4.73 | 16 | 60