## Mraz_technol (MB)
CENOVÁ PONUKA
Údaje o spoločnosti, ktorá predkladá ponuku | Obchodné meno:
Sídlo:
IČO:
Platca DPH (áno/nie):
kontakt:
dátum vypracovania cenovej ponuky:
Poznámka: Pokiaľ sa v nižšie uvedenom technickom zadaní nachádzajú údaje určujúce výrobný postup, značku, patent, typ, krajinu pôvodu alebo výroby, môže uchádzač v ponuke predložiť aj ekvivalentné riešenie pri dodržaní technických parametrov (minimálnych technických požiadaviek) navrhovaných tovarov. Uchádzač predložením ponuky deklaruje, že ním ponúkaný tovar spĺňa nižšie uvedené požiadavky a parametre na predmet zákazky.
Mraziaca technológia na mraziaci box - 1 kus
Špecifikácia / Požiadavka |  | Parametre | Jednotka
Teplota |  | min. -20 | 0C
Výkon mraziaceho agregátu |  | min. 11,00 | kW
Výparník |  | požaduje sa
Kondenzačná jednotka na nožičkách |  | min. 40 | cm
Topná tyč |  | požaduje sa
Ohrev límcov ventilátorov |  | požaduje sa
Rozvádzač - digitálna jednotka - riadiaca elektronika |  | požaduje sa
Spotrebný materiál (medené potrubie, izolácia, chladivo, elektroinštalácia) |  | požaduje sa
Montáž |  | požaduje sa
Obchodné meno výrobcu
Typové označenie (v prípade ak typové označenie nemá uvedie "NIE")
Celková cena bez DPH:
|  | DPH 20%: |  | 0
|  | Celková cena s DPH: |  | 0
Pečiatka,podpis:

## Mraz_technol (šoker)
CENOVÁ PONUKA
Údaje o spoločnosti, ktorá predkladá ponuku | Obchodné meno:
Sídlo:
IČO:
Platca DPH (áno/nie):
kontakt:
dátum vypracovania cenovej ponuky:
Poznámka: Pokiaľ sa v nižšie uvedenom technickom zadaní nachádzajú údaje určujúce výrobný postup, značku, patent, typ, krajinu pôvodu alebo výroby, môže uchádzač v ponuke predložiť aj ekvivalentné riešenie pri dodržaní technických parametrov (minimálnych technických požiadaviek) navrhovaných tovarov. Uchádzač predložením ponuky deklaruje, že ním ponúkaný tovar spĺňa nižšie uvedené požiadavky a parametre na predmet zákazky.
Mraziaca technológia na šokový zmrazovač - 1 kus
Špecifikácia / Požiadavka |  | Parametre | Jednotka
Teplota |  | min. -40 | 0C
Výkon mraziaceho agregátu |  | min. 6 | kW
Výparník |  | požaduje sa
Topná tyč |  | požaduje sa
Ohrev límcov ventilátorov |  | požaduje sa
Antivibračná konzola |  | požaduje sa
Rozvádzač - digitálna jednotka - ovládacia elektronika |  | požaduje sa
Spotrebný materiál (medené potrubie, izolácia, chladivo, elektroinštalácia) |  | požaduje sa
Montáž |  | požaduje sa
Kalibrovaný datalogger so záznamom priebehu zmrazovania |  | požaduje sa
Kapacita |  | 2 euro palety
Obchodné meno výrobcu
Typové označenie (v prípade ak typové označenie nemá uvedie "NIE")
Celková cena bez DPH:
|  | DPH 20%: |  | 0
|  | Celková cena s DPH: |  | 0
Pečiatka,podpis:

## Tepelnoiz_panely
CENOVÁ PONUKA
Údaje o spoločnosti, ktorá predkladá ponuku | Obchodné meno:
Sídlo:
IČO:
Platca DPH (áno/nie):
kontakt:
dátum vypracovania cenovej ponuky:
Poznámka: Pokiaľ sa v nižšie uvedenom technickom zadaní nachádzajú údaje určujúce výrobný postup, značku, patent, typ, krajinu pôvodu alebo výroby, môže uchádzač v ponuke predložiť aj ekvivalentné riešenie pri dodržaní technických parametrov (minimálnych technických požiadaviek) navrhovaných tovarov. Uchádzač predložením ponuky deklaruje, že ním ponúkaný tovar spĺňa nižšie uvedené požiadavky a parametre na predmet zákazky.
Tepelnoizolačné panely na mraziaci box - 1 ks
Špecifikácia/ Požiadavky |  | Parametre | Jednotka
Rozmery tepelnoizolačných panelov |  | min.13,9x6,0x2,7 | m
Teplota |  | min -25 | 0C
Hrúbka tepelnoizolačných panelov |  | min 12 | cm
Rozmer mraziarenských posuvných dverí (2 ks) |  | min 130*220 | cm
Zámok mraziarenských dverí (2ks) |  | požaduje sa
Ohrev zárubne a prahu mraziarenských (2ks) |  | požaduje sa
Ohrev zárubne a prahu mraziarenských (2ks) |  | požaduje sa
Spotrebný materiál (lišty, izolácie, kotviace skrutky) |  | požaduje sa
Rozširovacia vložka |  | min. 2 | cm
Pretlaková klapka |  | požaduje sa
Ohrev podlahy proti premrznutiu (kábel, čidlo, termostat) + studená rezerva |  | požaduje sa
Odvoz a likvidácia odpadu |  | požaduje sa
Montáž |  | požaduje sa
Obchodné meno výrobcu
Typové označenie (v prípade ak typové označenie nemá uvedie "NIE")
Celková cena bez DPH
|  | DPH 20 % |  | 0
|  | Celková cena s DPH |  | 0
Pečiatka,podpis:

## Tepelnoiz_panely (2)
CENOVÁ PONUKA
Údaje o spoločnosti, ktorá predkladá ponuku | Obchodné meno:
Sídlo:
IČO:
Platca DPH (áno/nie):
kontakt:
dátum vypracovania cenovej ponuky:
Poznámka: Pokiaľ sa v nižšie uvedenom technickom zadaní nachádzajú údaje určujúce výrobný postup, značku, patent, typ, krajinu pôvodu alebo výroby, môže uchádzač v ponuke predložiť aj ekvivalentné riešenie pri dodržaní technických parametrov (minimálnych technických požiadaviek) navrhovaných tovarov. Uchádzač predložením ponuky deklaruje, že ním ponúkaný tovar spĺňa nižšie uvedené požiadavky a parametre na predmet zákazky.
Tepelnoizolačné panely na šokový zmrazovač - 1 ks
Špecifikácia/ Požiadavky |  | Parametre | Jednotka
Rozmery tepelnoizolačných panelov |  | min.2,2x1,8x2,7 | m
Teplota |  | min -25 | 0C
Hrúbka tepelnoizolačných panelov |  | min 12 | cm
Rozmer mraziarenských otočných dverí (1 ks) |  | min 130*220 | cm
Zámok mraziarenských dverí (1ks) |  | požaduje sa
Ohrev zárubne a prahu mraziarenských (1ks) |  | požaduje sa
Spotrebný materiál (lišty, izolácie, kotviace skrutky) |  | požaduje sa
Pretlaková klapka |  | požaduje sa
Ohrev podlahy proti premrznutiu (kábel, čidlo, termostat) + studená rezerva |  | požaduje sa
Odvoz a likvidácia odpadu |  | požaduje sa
Montáž, doprava |  | požaduje sa
Obchodné meno výrobcu
Typové označenie (v prípade ak typové označenie nemá uvedie "NIE")
Celková cena bez DPH
|  | DPH 20 % |  | 0
|  | Celková cena s DPH |  | 0
Pečiatka,podpis: