## Brnianska -1.etapa
ZADANIE
Stavba: |  | Cyklotrasy_Brnianska
Objekt: |  | Brnianska -1.etapa
Objednávateľ:
Zhotoviteľ: |  |  |  |  | Spracoval:
Miesto: |  | Trenčín |  |  | Dátum: | 30. 7. 2021
Č. | KCN | Kód položky | Popis | MJ | Množstvo celkom | Cena jednotková | Cena celkom
1 | 2 | 3 | 4 | 5 | 6 | 7 | 8
|  | HSV | Práce a dodávky HSV
|  | 1 | Zemné práce
1 | 001 | 141721114.S | Riadené horizont. vŕtanie v hornine tr.1-4 pre pretláč. PE rúr, hĺbky do 6m, vonk. priem.cez 110 do 125mm | m | 15
|  | M | Práce a dodávky M
|  | 21-M | Elektromontáže
2 | R | 000300016 | Vytýčenie - vykonávané pred výstavbou a porealiz.zameranie | eur | 1
3 | 921 | 210010091 | Rúrka ohybná elektroinštalačná z HDPE, D 63 uložená voľne | m | 30
4 | 345 | 345710006400 | Rúrka ohybná HD-PR FXKVR DN 63 | m | 30
5 | R | 210100251 | Ukončenie kábla v stĺpe | ks | 9
6 | 920 | 210201810 | Montáž a zapojenie svietidla 1x svetelný zdroj, uličného, LED | ks | 2
7 | 348 | 348370001600.1 | Svietidlá Marut L G1 7kO 48W 3000K 7000Lm s um. polnocou AD DIMM s certif ENEC | ks | 2
8 | R | 210204011 | Montáž osvetľovacieho stožiara | ks | 2
9 | 345 | 345610004100 | SvorkovnicaEKM2020 | ks | 2
10 | 316 | 316740000200 | Stožiar ulično-diaľničný OSUD OP-06, výška 6 m, ELV PRODUKT | ks | 2
11 | 920 | 210204103 | Výložník oceľový jednoramenný - do hmotn. 35 kg | ks | 2
12 | 316 | 316770001000.1 | V1- VÝLOŽNÍK V1T OP 40 114 | ks | 2
13 | R | 210220020 | Uzemňovacie vedenie v zemi FeZn vrátane izolácie spojov | m | 30
14 | 354 | 3544223850 | Uzemňovacie vedenie v zemi – pások FeZn 30x4mm | kg | 15
15 | 354 | 354410001200.S | Svorka FeZn uzemňovacia označenie SR 03 | ks | 10
16 | 921 | 210800147 | Kábel medený uložený pevne CYKY 450/750 V 3x2,5 | m | 15
17 | 341 | 341110000800 | Kábel medený CYKY 3x2,5 mm2 | m | 15
18 | 341 | 341110001800 | Kábel medený CYKY 4x16 mm2 | m | 40
19 | 921 | 210800157 | Kábel medený uložený pevne CYKY 450/750 V 4x16 | m | 40
20 | R | 460420022 | Zriadenie, rekonšt. káblového lôžka z piesku bez zakrytia, v ryhe šír. do 65 cm, hrúbky vrstvy 10 cm | m | 15
21 | 583 | 583110000300 | Drvina vápencová frakcia 0-4 mm | m3 | 0.9
22 | R | 460490012 | Rozvinutie a uloženie výstražnej fólie z PVC do ryhy, šírka do 33 cm | m | 30
23 | 283 | 283230008000 | Výstražná fóla PE, šxhr 300x0,1 mm, dĺ. 250 m, farba červená, HAGARD | m | 30
24 | R | D | Doprava | %
25 | HZS | HZS-001 | Revízie | hod | 16
26 | R | MV | Murárske výpomoci | %
27 | R | PM | Podružný materiál | %
|  | 46-M | Zemné práce vykonávané pri externých montážnych prácach
28 | 946 | 460050703.S | Výkop jamy pre stožiar verejného osvetlenia do 2 m3 vrátane, ručný výkop v zemina triedy 3/600x600x1300/ | m3 | 2
29 | 589 | 589310002400.S | Betón zaklad | m3 | 2
30 | 946 | 460070613.S | Štart. jama | ks | 2
31 | 946 | 460200263.S | Hĺbenie káblovej ryhy ručne 50 cm širokej a 80 cm hlbokej, v zemine triedy 3 | m | 30
32 | 946 | 460420021.S | Zriadenie, rekonšt. káblového lôžka z piesku bez zakrytia, v ryhe šír. do 65 cm, hrúbky vrstvy 5 cm | m | 30
33 | 583 | 583110000300.S | Drvina vápencová frakcia 0-4 mm | m3 | 3
34 | 946 | 460560263.S | Ručný zásyp nezap. káblovej ryhy bez zhutn. zeminy, 50 cm širokej, 80 cm hlbokej v zemine tr. 3 | m | 22
35 | 946 | 460620013.S | Proviz. úprava terénu v zemine tr. 3, aby nerovnosti terénu neboli väčšie ako 2 cm od vodor.hladiny | m2 | 15
Celkom