## Nový (3)
Rekonštrukcia Spišského hradu, Románsky palác a Západné paláce
ZARIADENIE |  |  | Výkonové parametre | [22 empty] | Umiestnenie | Ovládanie | Poznámka
|  |  | Počet | Hmotnosť | Prívod vzduchu | [15 empty] | Odvod vzduchu
Číslo zariadenia | Názov zariadenia | Typ |  |  | V | [6 empty] | Údaje o médiu
[6 empty] | dPext | Motor |  |  | Filter | Vodný ohrievač | Tlaková strata | Teplota | El. ohrievač | Plynový ohrievač | Vodný chladič | Tlaková strata | Priamy výparník | Rekuperátor |  | V | dPext | Motor
|  |  | ks | kg | ( m3/h ) | ( Pa ) | ( kW ) | (A) | ( V ) | ( EU ) | ( kW ) | (kPa) | (°C) | ( kW/V ) | (kW ) | ( kW ) | (kPa) | ( kW ) | (%) | ( kW ) | ( m3/h ) | ( Pa ) | ( kW ) | (A) | ( V )
1.1.1 | Rad. ventilátor |  | 1 | [17 empty] | 80 | 150 | 0.05 |  | 230 | 03-1.03 | od svetla s dobehom | (dobeh súčasť vemtilátora) - ovladať od svetla m.č. 03-1.03
1.1.2 | Rad. ventilátor |  | 1 | [17 empty] | 80 | 150 | 0.05 |  | 230 | 03-1.05 | od svetla s dobehom | (dobeh súčasť vemtilátora) - ovladať od svetla m.č. 03-1.05
1.1.3 | Rad. ventilátor |  | 1 | [17 empty] | 50 | 150 | 0.03 |  | 230 | 03-1.04 | od svetla s dobehom | (dobeh súčasť vemtilátora) - ovladať od svetla m.č. 03-1.04
1.2.1 | Rad. ventilátor |  | 1 | [17 empty] | 80 | 150 | 0.05 |  | 230 | 03-1.09 | od svetla s dobehom | (dobeh súčasť vemtilátora) - ovladať od svetla m.č. 03-1.09
2.2.1 | Odsávač pary |  | 1 | [17 empty] | 300 | 200 | 0.3 |  | 230 | 03-1.08 |  | silovo napojiť