## príloha č.4 Cenový formulár
Príloha č. 4 Cenový formulár
Stredná odborná škola polytechnická Andyho Warhola, Duchnovičova 506 , Medzilaborce
Vybavenie SOŠ Medzilaborce- Zariadenia na obrábanie kovov, dreva a zváračské zariadenia.
Názov: | Časť 2: Zariadenia na obrábanie kovov
Požadované údaje od uchádzača | Názov:
Sídlo:
IČO:
DIČ:
platca DPH áno/nie:
IČ DPH (ak relevantné):
Tel.:
e-mail:
kontaktná osoba:
Cenová ponuka
P.č. | Názov položky | Merná jednotka | Požadované množstvo | Cena bez DPH za 1 kus (jednotková cena bez DPH) | Cena bez DPH spolu za počet požadovaného množstva
1 | MOTOROVÁ ZAKRUŽOVAČKA PLECHU | ks | 1 | 0 | 0
2 | HROTOVÝ KONVENČNÝ SÚSTRUH | ks | 2 | 0 | 0
3 | STĹPOVÁ VŔTAČKA | ks | 1 | 0 | 0
4 | RUČNÝ/NOŽNÝ HYDRAULICKÝ LIS | ks | 1 | 0 | 0
5 | STROJNÁ PÁSOVÁ PÍLA NA KOV | ks | 1 | 0 | 0
6 | NÁSTROJÁRSKA CNC FRÉZKA | ks | 1 | 0 | 0
7 | PÁKOVÉ NOŽNICE NA PLECH | ks | 1 | 0 | 0
|  |  | CELKOM EUR bez DPH: |  | 0
|  |  | suma DPH celkom: |  | 0
|  |  | CELKOM EUR s DPH: |  | 0
Miesto a dátum vypracovania cenovej ponuky:
Podpis a pečiatka štatutárneho zástupcu uchádzača:

## špecifikácia_1
Príloha č.5 Minimálna technická špecifikácia
1
MOTOROVÁ ZAKRUŽOVAČKA PLECHU ( 1 ks) |  |  |  |  | Názov, typ alebo výrobca
Požadované technické parametre a vybavenie | Jednotka parametra | Požiadavka |  |  | Parametre ponúkaného tovaru
|  | minimum | maximum | vyžaduje sa/nevyžaduje sa | ponúkaná hodnota | spĺňam/nespĺňam
Pracovná dĺžka | mm | 1000
Hrúbka plechu pre predohyb | mm | 3
Priemer horného valca | mm | 90
Priemer zakruženia | mm | 130
Výkon motora | W | 1000
Liatinová konštrukcia |  |  |  | áno |  | áno/nie
Motorické zakružovanie |  |  |  | áno |  | áno/nie
Samostatný ovládací panel s nožním ovládaním |  |  |  | áno |  | áno/nie
Horný válec otvárateľný do strany |  |  |  | áno |  | áno/nie
Zakružovanie kužeľov |  |  |  | áno |  | áno/nie
Bezpečnostné STOP tlačidlo |  |  |  | áno |  | áno/nie
Indukčne kalené valce |  |  |  | áno |  | áno/nie
Digitálne zobrazenie polohy zadného valca |  |  |  | áno |  | áno/nie
Kryt tela stroja |  |  |  | áno |  | áno/nie
Návod na použitie |  |  |  | áno |  | áno/nie
Dodanie na miesto plnenia |  |  |  | áno |  | áno/nie
Miesto a dátum vypracovania cenovej ponuky:
Podpis a pečiatka štatutárneho zástupcu uchádzača:

## špecifikácia_2
Príloha č.5 Minimálna technická špecifikácia
2
HROTOVÝ KONVENČNÝ SÚSTRUH ( 2 ks) |  |  |  |  | Názov, typ alebo výrobca
Požadované technické parametre a vybavenie | Jednotka parametra | Požiadavka |  |  | Parametre ponúkaného tovaru
|  | minimum | maximum | vyžaduje sa/nevyžaduje sa | ponúkaná hodnota | spĺňam/nespĺňam
Obežný priemer nad ložou | mm | 340
Obežný priemer nad suportom | mm | 190
Vzdialenosť medzi hrotmi | mm | 700
Hmot. obrobku v hrotoch | kg | 140 | 150
Vreteno - vŕtanie | mm | 50
Otáčky vretena | 1/min | 40-3000
Koniec vretena |  |  |  | áno |  | áno/nie
Výkon - vreteno 100% / 40% | kW | 4,0/5,3
Suport Posuv (pozdĺžny) | mm/ot | 0,045-0,787
Suport Posuv (priečny) | mm/ot | 0,023-0,406
Stúpanie rezaných závitov metrických | mm | 20
Koník - priemer pinoly | mm | 50
Koník - kužeľ v pinole MT3 |  |  |  | áno |  | áno/nie
Koník - zdvih pinoly | mm | 120
Celkový príkon stroja | kVA | 7
Digitálne odmeriavanie |  |  |  | áno |  | áno/nie
Podstavec pohlcujúci vibrácie a tlmiaci zvuk |  |  |  | áno |  | áno/nie
Krytá prevodovka |  |  |  | áno |  | áno/nie
Nožná brzda |  |  |  | áno |  | áno/nie
Ochranné dvere |  |  |  | áno |  | áno/nie
Digitálny displej |  |  |  | áno |  | áno/nie
Automatická vretenová vrzda |  |  |  | áno |  | áno/nie
Príslušenstvo |  | Čap unášača, Pozdĺžny doraz, Pevný hrot MK 3, Jednoduchá nožová hlava, Sada náradia pre obsluhu a údržbu, Koník
Dodanie na miesto plnenia |  |  |  | áno |  | áno/nie
Montáž na mieste dodania |  |  |  | áno |  | áno/nie
Uvedenie do prevádzky |  |  |  | áno |  | áno/nie
Návod na obsluhu |  |  |  | áno |  | áno/nie
Miesto a dátum vypracovania cenovej ponuky:
Podpis a pečiatka štatutárneho zástupcu uchádzača:

## špecifikácia_3
Príloha č.5 Minimálna technická špecifikácia
3
STĹPOVÁ VŔTAČKA ( 1 ks) |  |  |  |  | Názov, typ alebo výrobca
Požadované technické parametre a vybavenie | Jednotka parametra | Požiadavka |  |  | Parametre ponúkaného tovaru
|  | minimum | maximum | vyžaduje sa/nevyžaduje sa | ponúkaná hodnota | spĺňam/nespĺňam
sila vŕtania oceľ E 335 (St 60) | mm | 40
rezanie závitov oceľ E 335 (St 60) |  |  | M 24
rezanie závitov odliatok EN-GJL-200 (GG 20) |  |  | M 30
krátke vreteno |  |  | MK 3
zdvih vretena | mm | 120
vyloženie | mm | 293
priemer stĺpu | mm | 115
stôl, úžitková plocha (š x h) | mm | 514x360
T-drážka, počet x šírka x vzdialenosť (stôl stroja) | mm | 2x14x224
vzdialenosť vreteno-stôl min. | mm | 117/701
posuv | mm/U | 0,10 + 0,20
rozsah otáčok | ot./min. | 160
motor | kW | 1.45
tlačidlo pre núdzové vypínanie |  |  |  | áno |  | áno/nie
otočný spínač pre pravý/ľavý chod |  |  |  | áno |  | áno/nie
motorový istič |  |  |  | áno |  | áno/nie
digitálny ukazovateľ otáčok |  |  |  | áno |  | áno/nie
plynulé nastavenie otáčok |  |  |  | áno |  | áno/nie
ochrana proti preťaženiu posunu |  |  |  | áno |  | áno/nie
rýchloupínacie skľučovadlo na vrtáky 3 - 16 mm / B16 |  |  |  | áno |  | áno/nie
kužeľový tŕň MK 3 / B16 |  |  |  | áno |  | áno/nie
vyrážač MK 3 |  |  |  | áno |  | áno/nie
Návod na použitie |  |  |  | áno |  | áno/nie
Dodanie na miesto plnenia |  |  |  | áno |  | áno/nie
Miesto a dátum vypracovania cenovej ponuky:
Podpis a pečiatka štatutárneho zástupcu uchádzača:

## špecifikácia_4
Príloha č.5 Minimálna technická špecifikácia
4
RUČNÝ/NOŽNÝ HYDRAULICKÝ LIS ( 1 ks) |  |  |  |  | Názov, typ alebo výrobca
Požadované technické parametre a vybavenie | Jednotka parametra | Požiadavka |  |  | Parametre ponúkaného tovaru
|  | minimum | maximum | vyžaduje sa/nevyžaduje sa | ponúkaná hodnota | spĺňam/nespĺňam
Zdvih piestu | mm | 150
Lisovací tlak | t | 45
Prizmatické podkladacie dosky | ks | 2
Automatický spätný chod piestu |  |  |  | áno |  | áno/nie
Odpočítanie tlaku na manometri |  |  |  | áno |  | áno/nie
Rám s dierovaním pre prestavenie pracovného stola |  |  |  | áno |  | áno/nie
Ručné a nožné ovládanie lisu s možnosťou posuvu piestu po hornú konštrukciu |  |  |  | áno |  | áno/nie
Dodanie na miesto plnenia |  |  |  | áno |  | áno/nie
Montáž na mieste dodania |  |  |  | áno |  | áno/nie
Uvedenie do prevádzky |  |  |  | áno |  | áno/nie
Návod na obsluhu |  |  |  | áno |  | áno/nie
Miesto a dátum vypracovania cenovej ponuky:
Podpis a pečiatka štatutárneho zástupcu uchádzača:

## špecifikácia_5
Príloha č.5 Minimálna technická špecifikácia
5
STROJNÁ PÁSOVÁ PÍLA NA KOV ( 1 ks) |  |  |  |  | Názov, typ alebo výrobca
Požadované technické parametre a vybavenie | Jednotka parametra | Požiadavka |  |  | Parametre ponúkaného tovaru
|  | minimum | maximum | vyžaduje sa/nevyžaduje sa | ponúkaná hodnota | spĺňam/nespĺňam
Hlavný motor | kW | 2.2
Motor čerpadla | kW | 0.05
Rýchlosť pásu | m/min | 15-90
Pracovná výška zveráka | mm | 910
Nádrž chladiacej kvapaliny | l | 13
Rameno pílového pásu - zdvih ručne |  |  |  | áno |  | áno/nie
Automatické vypnutie pohonu pílového pásu po dokončení rezu |  |  |  | áno |  | áno/nie
Nastavenie uhla rezu na uhlovej stupnici s pevnými dorazmi pre 60 ° vpravo a 45 ° vľavo |  |  |  | áno |  | áno/nie
Nastaviteľný odklopný doraz materiálu so stupnicou min. | mm | 500
Otáčanie - otočný stôl sa otáča zároveň s pílovým pásom |  |  |  | áno |  | áno/nie
Napájanie 400 V |  |  |  | áno |  | áno/nie
Dodanie na miesto plnenia |  |  |  | áno |  | áno/nie
Montáž na mieste dodania |  |  |  | áno |  | áno/nie
Uvedenie do prevádzky |  |  |  | áno |  | áno/nie
Návod na obsluhu |  |  |  | áno |  | áno/nie
Miesto a dátum vypracovania cenovej ponuky:
Podpis a pečiatka štatutárneho zástupcu uchádzača:

## špecifikácia_6
Príloha č.5 Minimálna technická špecifikácia
6
NÁSTROJÁRSKA CNC FRÉZKA ( 1 ks) |  |  |  |  | Názov, typ alebo výrobca
Požadované technické parametre a vybavenie | Jednotka parametra | Požiadavka |  |  | Parametre ponúkaného tovaru
|  | minimum | maximum | vyžaduje sa/nevyžaduje sa | ponúkaná hodnota | spĺňam/nespĺňam
Pracovný priestor
Posuv v osi X/Y/Z | mm | 450/350/400
Vzdialenosť ukončenia vretena | mm | 40-440
Rýchloposuv v osi X/Y/Z | mm/min | 5000
Pracovný posuv X/Y/Z | mm/min | 10-5000
Sila motora v osi X/Y/Z | kN | 10/10/15
Stôl
Upínacia plocha | mm | 800x400
Nosnosť stola | kg | 290
Vreteno
Rozsah otáčok | ot/min | 10-5000
Výkon | kW | 10
Ostatné požiadavky
Obrábanie ťažkých obrobkov |  |  |  | áno |  | áno/nie
Zmena z vertikálneho na horizontálne frézovanie |  |  |  | áno |  | áno/nie
4 x uložené frézovacie vreteno radiálne/axiálne |  |  |  | áno |  | áno/nie
Kalené a brúsene hriadele a ozubené kolesá |  |  |  | áno |  | áno/nie
Ručné kolieska pre ručné obrábanie |  |  |  | áno |  | áno/nie
Dodanie na miesto plnenia |  |  |  | áno |  | áno/nie
Montáž na mieste dodania |  |  |  | áno |  | áno/nie
Uvedenie do prevádzky |  |  |  | áno |  | áno/nie
Návod na obsluhu |  |  |  | áno |  | áno/nie
Školenie na mieste dodania |  | 2 osoby/spolu 8 hod
Miesto a dátum vypracovania cenovej ponuky:
Podpis a pečiatka štatutárneho zástupcu uchádzača:

## špecifikácia_7
Príloha č.5 Minimálna technická špecifikácia
7
PÁKOVÉ NOŽNICE NA PLECH ( 1 ks) |  |  |  |  | Názov, typ alebo výrobca
Požadované technické parametre a vybavenie | Jednotka parametra | Požiadavka |  |  | Parametre ponúkaného tovaru
|  | minimum | maximum | vyžaduje sa/nevyžaduje sa | ponúkaná hodnota | spĺňam/nespĺňam
Šírka plechu | mm | 1000
Hrúbka plechu | mm | 1.5
Liatinový stôl - rozmer | mm | 1250x550 | 1500x700
Prítlačná lišta |  |  |  | áno |  | áno/nie
Doraz nastaviteľný pomocou ručného kolesa |  |  |  | áno |  | áno/nie
Spracovanie plechu vo zvitkoch |  |  |  | áno |  | áno/nie
Návod na použitie |  |  |  | áno |  | áno/nie
Dodanie na miesto plnenia |  |  |  | áno |  | áno/nie
Miesto a dátum vypracovania cenovej ponuky:
Podpis a pečiatka štatutárneho zástupcu uchádzača: