## Identifikácia a Cenová ponuka
Identifikácia uchádzača a Cenová ponuka | Príloha č. 4 Cenový formulár
Verejný obstarávateľ: | Stredná odborná škola polytechnická Andyho Warhola, Duchnovičova 506 , Medzilaborce
Vybavenie SOŠ Medzilaborce- Zariadenia na obrábanie kovov, dreva a zváračské zariadenia.
Názov: | Časť 3: Zváračské zariadenia
Požadované údaje od uchádzača | Názov:
Sídlo:
IČO:
DIČ:
platca DPH áno/nie:
IČ DPH (ak relevantné):
Tel.:
e-mail:
kontaktná osoba:
Cenová ponuka
P.č. | Názov položky | Merná jednotka | Požadované množstvo | Cena bez DPH za 1 kus (jednotková cena bez DPH) | Cena bez DPH spolu za počet požadovaného množstva
1 | ZVÁRACÍ INVERTOR | ks | 1 | 0 | 0
2 | ZVÁRACÍ STÔL S PRÍSLUŠENSTVOM | ks | 1 | 0 | 0
3 | VIZUÁLNY ZVÁRAČSKÝ TRENAŽÉR S PRÍSLUŠENSTVOM | ks | 1 | 0 | 0
|  |  | CELKOM EUR bez DPH: |  | 0
|  |  | suma DPH celkom: |  | 0
|  |  | CELKOM EUR s DPH: |  | 0
Miesto a dátum vypracovania cenovej ponuky:
Podpis a pečiatka štatutárneho zástupcu uchádzača:

## špecifikácia_1
Príloha č. 5 Minimálna technická špecifikácia
1
ZVÁRACÍ INVERTOR ( 1 ks) |  |  |  |  | Názov, typ alebo výrobca
Požadované technické parametre a vybavenie | Jednotka parametra | Požiadavka |  |  | Parametre ponúkaného tovaru
|  | minimum | maximum | vyžaduje sa/nevyžaduje sa | ponúkaná hodnota | spĺňam/nespĺňam
Zváraný materiál |  | oceľ, CuSi, hliník
Priemer zváracieho drôtu | mm | 0,6 mm / 0,8 mm / 1,0 mm / 1,2 mm
Metóda zvárania MIG/MAG |  |  |  | áno |  | áno/nie
Chladenie plynové |  |  |  | áno |  | áno/nie
Sieťové napätie 3 x 400 V |  |  |  | áno |  | áno/nie
Povolená tolerancia siete /´-10/+15%/ |  |  |  | áno |  | áno/nie
Rozsah zváracieho prúdu | A | 30-300
Zvárací prúd (DZ=100%) I2 | A | 200
Zvárací prúd (DZ = 60%) I2 | A | 250
Istenie | A | 32
Ovládací panel |  |  |  | áno |  | áno/nie
Návod na použitie |  |  |  | áno |  | áno/nie
plynová fľaša AR+CO2 | ks/l | 2 ks/ 8 l
Zvárací drôt oceľ SG2 (15 kg) - priemer 1,00 mm |  |  |  | áno |  | áno/nie
Zvárací drôt oceľ SG2 (15 kg) - priemer 0,80 mm |  |  |  | áno |  | áno/nie
Zvárací drôt oceľ SG2 (15 kg) - priemer 1,20 mm |  |  |  | áno |  | áno/nie
Dodanie na miesto plnenia |  |  |  | áno |  | áno/nie
Miesto a dátum vypracovania cenovej ponuky:
Podpis a pečiatka štatutárneho zástupcu uchádzača:

## špecifikácia_2
Príloha č. 5 Minimálna technická špecifikácia
2
ZVÁRACÍ STÔL S PRÍSLUŠENSTVOM ( 1 ks) |  |  |  |  | Názov, typ alebo výrobca
Požadované technické parametre a vybavenie | Jednotka parametra | Požiadavka |  |  | Parametre ponúkaného tovaru
|  | minimum | maximum | vyžaduje sa/nevyžaduje sa | ponúkaná hodnota | spĺňam/nespĺňam
Zvárací stôl 1 ks
Vysoko pevný materiál - základná tvrdosť |  |  |  | áno |  | áno/nie
Rozmery stola (D x Š x V) | mm | 2400x1200x 800 | 2500x1300x 950
Zaťaženie | kg | 550
Optimalizované vonkajšie hrany stola |  |  |  | áno |  | áno/nie
Noha s manžetou na ochranu káblového zväzku |  |  |  | áno |  | áno/nie
Počet nôh 4 |  |  |  | nie |  | áno/nie
Presne nastaviteľné nohy v kruhovom prevedení s výkyvnou nohou |  |  |  | áno |  | áno/nie
Narysované osi X a Y v rozteči 100 mm |  |  |  | áno |  | áno/nie
Doska stola s otvormi D28 v rastre 100x100 mm |  |  |  | áno |  | áno/nie
Závitové otvory M8 na všetkých stranách stolovej dosky |  |  |  | áno |  | áno/nie
Tanier na úpinku nerezový D28 10 ks
(Výška x piemer) 22x40 mm |  |  |  | áno |  | áno/nie
Priečne drážky na upínanie kruhových / pravouhlých potrubí |  |  |  | áno |  | áno/nie
Krátky čap 10 ks
(priemer/dĺžka) 28/95 mm |  |  |  | áno |  | áno/nie
medzný rozsah upnutia 41-44 mm |  |  |  | áno |  | áno/nie
Ostatné požiadavky
Dodanie na miesto plnenia |  |  |  | áno |  | áno/nie
Miesto a dátum vypracovania cenovej ponuky:
Podpis a pečiatka štatutárneho zástupcu uchádzača:

## špecifikácia_3
Príloha č. 5 Minimálna technická špecifikácia
3
VIZUÁLNY ZVÁRAČSKÝ TRENAŽÉR S PRÍSLUŠENSTVOM ( 1 ks) |  |  |  |  | Názov, typ alebo výrobca
Požadované technické parametre a vybavenie | Jednotka parametra | Požiadavka |  |  | Parametre ponúkaného tovaru
|  | minimum | maximum | vyžaduje sa/nevyžaduje sa | ponúkaná hodnota | spĺňam/nespĺňam
Funkcia - vizuálne zváranie slúžiace k realistickej simulácii ručne vedeného zvárania MIG/MAG, MMA a robotizovaný MAG a TIG, prístroj umožňuje virtuálne trénovať na ergonomicky tvarovaných zváracích horákoch typické obrobky s možnosťou nastavenia parametrov zvárania bez bezpečnostných rizík |  |  |  | áno |  | áno/nie
Technické vlastnosti (merateľné)
Sieťové napätie/napájanie | V/Hz | 110/50 | 230/60
Emisná trieda EMC - A |  |  |  | áno |  | áno/nie
Terminál rozmery (Šírka x Výška x Hrúbka) | cm | 60 x 190 x 60
Váha terminálu | kg |  | 97
Uhlopriečka dotykovej obrazovky | " | 20
Jazyk ovládanie - jazykové mutácie |  | 10
Technické vlastnosti (nemerateľné)
Certifikácia CE |  |  |  | áno |  | áno/nie
Zhodnosť s normou EN 55022:2006 |  |  |  | áno |  | áno/nie
Dotykové ovládanie |  |  |  | áno |  | áno/nie
Dotyková obrazovka |  |  |  | áno |  | áno/nie
Zobrazenie cez 3D okuliare |  |  |  | áno |  | áno/nie
Virtuálna realita - reálna simulácia procesu zvárania |  |  |  | áno |  | áno/nie
Riadiaci hardvér |  |  |  | áno |  | áno/nie
Virtuálny zvárací softvér s funkcionalitou min. |  | riadenie terminálu, učebný plán, kurzy, ghost (pomocný prostriedok pre správne vedenie zváracieho horáku), terminály
Simulácia zvárania MIG MAG |  |  |  | áno |  | áno/nie
Simulácia zvárania MMA |  |  |  | áno |  | áno/nie
Simulácia zvárania na hlavou |  |  |  | áno |  | áno/nie
Možnosť vytvorenia kompletne individualizovaného kurzu vrátane jeho minimálnych parametrov |  | rýchlosť zvárania, uhol naklonenia horáku, pendlovania - vlastná dráha podľa potrieb vyučujúceho
Samostatný tréning zpaľovania el. obrúbka pri MMA |  |  |  | áno |  | áno/nie
Bezelektrický vypínač s poistkou 2 x 3,15 A - rýchla a elektrickou prípojkou |  |  |  | áno |  | áno/nie
Úložný priestor pre príslušenstvo |  |  |  | áno |  | áno/nie
Konektory terminálu
Prípojka na držiak zvarov - dátový konektor |  |  |  | áno |  | áno/nie
Prípojka na kuklu - dátový konektor |  |  |  | áno |  | áno/nie
Prípojka senzorového kábla zváracieho horáku/držiaka elektródy - dátový konektor |  |  |  | áno |  | áno/nie
Prípojka riadiaceho kábla zváracieho horáku / držiaka lektródy - dátový konektor |  |  |  | áno |  | áno/nie
USB |  |  |  | áno |  | áno/nie
LAN |  |  |  | áno |  | áno/nie
Konektor pre pripojenie externého monitora - dátový konektor |  |  |  | áno |  | áno/nie
Prípojka pre display zváracej kukly - dátový konektor |  |  |  | áno |  | áno/nie
Príslušenstvo - Zváracia kukla
Integrované 3D okuliare s integrovaným displejom na vizualizáciu zvárania ako realistického |  |  |  | áno |  | áno/nie
Integrované dátové káble |  |  |  | áno |  | áno/nie
Integrovaný senzor s identifikáciou aktuálnej polohy hlavy |  |  |  | áno |  | áno/nie
Príslušenstvo - Zváracie horáky
Zváracie horáky pre MIG/MAG zváranie a zváranie elektródou |  |  |  | áno |  | áno/nie
Senzory schopné neustále zaznamenať polohu zvarovacieho horáku k zvaru s realistickým zobrazením aktuálnej polohy zvarovacieho horáku |  |  |  | áno |  | áno/nie
Pripojenie horákov ku terminálu dátovými káblami cez príslušné rozhranie |  |  |  | áno |  | áno/nie
Príslušenstvo - Pracovný stôl
Uchytený na terminály |  |  |  | áno |  | áno/nie
Držiak zvarov |  |  |  | áno |  | áno/nie
uchytenie pracovného stola na: - zvaranec, zvar V, zvarovacia vrstva 1; - zvaranec, zvar V, zvarovacia vrstva 2; - zavranec, rohový zvar; - zvaranec, rúra. |  |  |  | áno |  | áno/nie
Softvér
Obsah min. |  | nastavenie, režim kurzu, predvádzací režim, otvorený režim, riadiaci kód, okuliare VR (display do kukly), kalibrácia, kalibrácia systému, nastavenie kamery, monitorovanie pologulí
Ostatné
Dodanie na miesto plnenia |  |  |  | áno |  | áno/nie
Inštalácia na mieste plnenia |  |  |  | áno |  | áno/nie
Miesto a dátum vypracovania cenovej ponuky:
Podpis a pečiatka štatutárneho zástupcu uchádzača: