## VV_2.NP
Názov materiálu | Množstvo | Jednotky | Dodávka | Cena
| Dodávky |  | a montáž | celkom
Montáže
|  |  | /€/ | /€/
2.NP - 2. etapa
Druh plynu: kyslík
Medená trubka 8x1 | 2 | m | 0 | 0
podľa EN7396
Medená trubka 12x1 | 8 | m | 0 | 0
podľa EN7396
Tvarovky Cu | 1 | kpl | 0 | 0
podľa EN7396
Ag spájka 45 + pasta | 20 | g | 0 | 0
podľa EN7396
Chránička potrubia, oceľová trubka 26,9x2,6/0,5m | 2 | ks | 0 | 0
podľa EN7396 vrátane upchávky
Zaslepenie potrubia Cu do DN25 | 1 | ks | 0 | 0
Lekársky panel pod omietku | 1 | ks | 0 | 0
podľa EN7396
Ochranný plyn pre spájkovanie Cu trubiek EN7396 | 10 | m tr. | 0 | 0
Náter /značenie/ potrubia podľa technologického | 10 | m tr. | 0 | 0
postupu dodávateľa
Prepláchnutie rozvodu dusíkom do DN25 | 10 | m tr. | 0 | 0
Záverečná tlaková skúška | 1 | ks | 0 | 0
podľa EN7396
Cena celkom /€/ |  |  |  | 0
Druh plynu: stlačený vzduch pre dýchanie
Medená trubka 8x1 | 2 | m | 0 | 0
podľa EN7396
Medená trubka 12x1 | 8 | m | 0 | 0
podľa EN7396
Tvarovky Cu | 1 | kpl | 0 | 0
podľa EN7396
Ag spájka 45 + pasta | 20 | g | 0 | 0
podľa EN7396
Chránička potrubia, oceľová trubka 26,9x2,6/0,5m | 2 | ks | 0 | 0
podľa EN7396 vrátane upchávky
Zaslepenie potrubia Cu do DN25 | 1 | ks | 0 | 0
Lekársky panel pod omietku | 1 | ks | 0 | 0
podľa EN7396
Ochranný plyn pre spájkovanie Cu trubiek EN7396 | 10 | m tr. | 0 | 0
Náter /značenie/ potrubia podľa technologického | 10 | m tr. | 0 | 0
postupu dodávateľa
Prepláchnutie rozvodu dusíkom do DN25 | 10 | m tr. | 0 | 0
Záverečná tlaková skúška | 1 | ks | 0 | 0
podľa EN7396
Cena celkom /€/ |  |  |  | 0
Názov materiálu | Množstvo | Jednotky | Dodávka | Cena
| Dodávky |  | a montáž | celkom
Montáže
|  |  | /€/ | /€/
Konzole a príchytný materiál
Dodanie a zhotovenie konzol, pomocný príchytný | 1 | kpl | 0 | 0
materiál, trubkové objímky, dodanie a osadenie
hmoždiniek
Cena celkom /€/ |  |  |  | 0
Ostatné
Požiarna upchávka | 2 | ks | 0 | 0
Skúšky a revízie EN7396 | 4 | HZS | 0 | 0
Cena celkom /€/ |  |  |  | 0
CENA VŠETKÝCH POLOŽIEK 2.NP /€/ |  |  |  | 0
Liberec, 06/2018 |  | Vypracoval: Ing. Kvapil Zdeněk

## VV_3.NP
Názov materiálu | Množstvo | Jednotky | Dodávka | Cena
| Dodávky |  | a montáž | celkom
Montáže
|  |  | /€/ | /€/
3.NP - Klinika perinatológie a novorodencov - 2. etapa
Druh plynu: kyslík
Medená trubka 8x1 | 40 | m | 0 | 0
podľa EN7396
Medená trubka 12x1 | 60 | m | 0 | 0
podľa EN7396
Medená trubka 18x1 | 115 | m | 0 | 0
podľa EN7396
Medená trubka 22x1 | 15 | m | 0 | 0
podľa EN7396
Tvarovky Cu | 1 | kpl | 0 | 0
podľa EN7396
Ag spájka 45 + pasta | 680 | g | 0 | 0
podľa EN7396
Chránička potrubia, oceľová trubka 26,9x2,6/0,5m | 3 | ks | 0 | 0
podľa EN7396 vrátane upchávky
Chránička potrubia, oceľová trubka 31,8x2,6/0,5m | 6 | ks | 0 | 0
podľa EN7396 vrátane upchávky
Chránička potrubia, oceľová trubka 38x2,6/0,5m | 1 | ks | 0 | 0
podľa EN7396 vrátane upchávky
Napojenie na súčasný rozvod | 1 | ks | 0 | 0
Zaslepenie potrubia Cu do DN25 | 24 | ks | 0 | 0
Guľový uzáver G1", PN20 | 1 | ks | 0 | 0
vrátane skrutkovania a nástavcov
Lekársky panel pod omietku | 1 | ks | 0 | 0
podľa EN7396
Ochranný plyn pre spájkovanie Cu trubiek EN7396 | 230 | m tr. | 0 | 0
Náter /značenie/ potrubia podľa technologického | 230 | m tr. | 0 | 0
postupu dodávateľa
Prepláchnutie rozvodu dusíkom do DN25 | 230 | m tr. | 0 | 0
Úseková tlaková skúška | 6 | ks | 0 | 0
podľa EN7396
Záverečná tlaková skúška | 1 | ks | 0 | 0
podľa EN7396
Cena celkom /€/ |  |  |  | 0
Druh plynu: stlačený vzduch pre dýchanie
Medená trubka 8x1 | 40 | m | 0 | 0
podľa EN7396
Medená trubka 12x1 | 60 | m | 0 | 0
podľa EN7396
Medená trubka 18x1 | 115 | m | 0 | 0
podľa EN7396
Medená trubka 22x1 | 15 | m | 0 | 0
podľa EN7396
Názov materiálu | Množstvo | Jednotky | Dodávka | Cena
| Dodávky |  | a montáž | celkom
Montáže
|  |  | /€/ | /€/
Tvarovky Cu | 1 | kpl | 0 | 0
podľa EN7396
Ag spájka 45 + pasta | 680 | g | 0 | 0
podľa EN7396
Chránička potrubia, oceľová trubka 26,9x2,6/0,5m | 3 | ks | 0 | 0
podľa EN7396 vrátane upchávky
Chránička potrubia, oceľová trubka 31,8x2,6/0,5m | 6 | ks | 0 | 0
podľa EN7396 vrátane upchávky
Chránička potrubia, oceľová trubka 38x2,6/0,5m | 1 | ks | 0 | 0
podľa EN7396 vrátane upchávky
Napojenie na súčasný rozvod | 1 | ks | 0 | 0
Zaslepenie potrubia Cu do DN25 | 24 | ks | 0 | 0
Guľový uzáver G1", PN20 | 1 | ks | 0 | 0
vrátane skrutkovania a nástavcov
Lekársky panel pod omietku | 1 | ks | 0 | 0
podľa EN7396
Ochranný plyn pre spájkovanie Cu trubiek EN7396 | 230 | m tr. | 0 | 0
Náter /značenie/ potrubia podľa technologického | 230 | m tr. | 0 | 0
postupu dodávateľa
Prepláchnutie rozvodu dusíkom do DN25 | 230 | m tr. | 0 | 0
Úseková tlaková skúška | 6 | ks | 0 | 0
podľa EN7396
Záverečná tlaková skúška | 1 | ks | 0 | 0
podľa EN7396
Cena celkom /€/ |  |  |  | 0
Instalačné komplexy
Zvislá lôžková rampa – pre 1 lôžko | 1 | ks | 0 | 0
zvislý modul 1500mm
3xO,3xT, zás. 230V, PA, vývody SLP,
príslušenstvo
typ a prevedenie bude upresnené před realizáciou
referenčný typ Dräger
vybavenie viď. výkres MP-3
Stropný zdrojový most obojstranný - ARO | 1 | ks | 0 | 0
pre 4 inkubátory - dľžka 4642mm
vybavenie pre 1 inkubátor:
3xO,3xT, zás. 230V, PA, vývody SLP,
príslušenstvo
typ a prevedenie bude upresnené před realizáciou
referenčný typ Dräger
vybavenie viď. výkres MP-3
Názov materiálu | Množstvo | Jednotky | Dodávka | Cena
| Dodávky |  | a montáž | celkom
Montáže
|  |  | /€/ | /€/
Stropný zdrojový most obojstranný - ARO | 3 | ks | 0 | 0
pre 6 inkubátorov - dľžka 6842mm
vybavenie pre 1 inkubátor:
3xO,3xT, zás. 230V, PA, vývody SLP,
príslušenstvo
typ a prevedenie bude upresnené před realizáciou
referenčný typ Dräger
vybavenie viď. výkres MP-3
Stropný zdrojový most obojstranný - JIS | 1 | ks | 0 | 0
pre 6 inkubátorov - dľžka 6842mm
vybavenie pre 2 inkubátory:
3xO,3xT, zás. 230V, PA, vývody SLP,
príslušenstvo
typ a prevedenie bude upresnené před realizáciou
referenčný typ Dräger
vybavenie viď. výkres MP-3
Stropný zdrojový most obojstranný - JIS | 1 | ks | 0 | 0
pre 10 inkubátorov - dľžka 11242mm
vybavenie pre 2 inkubátory:
3xO,3xT, zás. 230V, PA, vývody SLP,
príslušenstvo
typ a prevedenie bude upresnené před realizáciou
referenčný typ Dräger
vybavenie viď. výkres MP-3
Cena celkom /€/ |  |  |  | 0
Ventilové krabice
Vent. krabica pod omietku - O,T | 5 | ks | 0 | 0
G3/4"-2x (pripoj. 18x1), vstupné miesto NIST-2x
kontrolný manometer-2x, čidlo klinick. alarmu-2x
podľa EN7396
Cena celkom /€/ |  |  |  | 0
Alarmový systém
Signalizačný hlásič klinického alarmu - 2 miesta | 5 | ks | 0 | 0
vrátane zdroja, podľa EN7396
Cena celkom /€/ |  |  |  | 0
Konzole a príchytný materiál
Dodanie a zhotovenie konzol, pomocný príchytný | 1 | kpl | 0 | 0
materiál, trubkové objímky, dodanie a osadenie
hmoždiniek
Cena celkom /€/ |  |  |  | 0
Názov materiálu | Množstvo | Jednotky | Dodávka | Cena
| Dodávky |  | a montáž | celkom
Montáže
|  |  | /€/ | /€/
Ostatné
Zahájenie a vedenie stavby | 1 | kpl | 0 | 0
Ukončenie a odovzdanie stavby
Presun materiálu, vnútrostavenisková preprava | 1 | kpl | 0 | 0
Požiarna upchávka | 4 | ks | 0 | 0
Skúšky a revízie EN7396 | 12 | HZS | 0 | 0
Cena celkom /€/ |  |  |  | 0
CENA VŠETKÝCH POLOŽIEK 3.NP /€/ |  |  |  | 0
Liberec, 06/2018 |  | Vypracoval: Ing. Kvapil Zdeněk

## VV_4.NP
Názov materiálu | Množstvo | Jednotky | Dodávka | Cena
| Dodávky |  | a montáž | celkom
Montáže
|  |  | /€/ | /€/
4.NP – Neurologická JIS – 2. etapa
Druh plynu: kyslík
Medená trubka 12x1 | 30 | m | 0 | 0
podľa EN7396
Medená trubka 18x1 | 90 | m | 0 | 0
podľa EN7396
Medená trubka 22x1 | 35 | m | 0 | 0
podľa EN7396
Tvarovky Cu | 1 | kpl | 0 | 0
podľa EN7396
Ag spájka 45 + pasta | 595 | g | 0 | 0
podľa EN7396
Chránička potrubia, oceľová trubka 26,9x2,6/0,5m | 1 | ks | 0 | 0
podľa EN7396 vrátane upchávky
Chránička potrubia, oceľová trubka 31,8x2,6/0,5m | 6 | ks | 0 | 0
podľa EN7396 vrátane upchávky
Chránička potrubia, oceľová trubka 38x2,6/0,5m | 3 | ks | 0 | 0
podľa EN7396 vrátane upchávky
Napojenie na existujúci rozvod | 1 | ks | 0 | 0
Zaslepenie potrubia Cu do DN25 | 10 | ks | 0 | 0
Guľový uzáver G1", PN20 | 1 | ks | 0 | 0
vrátane skrutkovania a nástavcov
Ochranný plyn pre spájkovanie Cu trubiek EN7396 | 155 | m tr. | 0 | 0
Náter /značenie/ potrubia podľa technologického | 155 | m tr. | 0 | 0
postupu dodávateľa
Prepláchnutie rozvodu dusíkom do DN40 | 155 | m tr. | 0 | 0
Úseková tlaková skúška | 3 | ks | 0 | 0
podľa EN7396
Záverečná tlaková skúška | 1 | ks | 0 | 0
podľa EN7396
Cena celkom /€/ |  |  |  | 0
Druh plynu: stlačený vzduch pre dýchanie
Medená trubka 12x1 | 30 | m | 0 | 0
podľa EN7396
Medená trubka 18x1 | 90 | m | 0 | 0
podľa EN7396
Medená trubka 22x1 | 35 | m | 0 | 0
podľa EN7396
Tvarovky Cu | 1 | kpl | 0 | 0
podľa EN7396
Ag spájka 45 + pasta | 595 | g | 0 | 0
podľa EN7396
Názov materiálu | Množstvo | Jednotky | Dodávka | Cena
| Dodávky |  | a montáž | celkom
Montáže
|  |  | /€/ | /€/
Chránička potrubia, oceľová trubka 26,9x2,6/0,5m | 1 | ks | 0 | 0
podľa EN7396 vrátane upchávky
Chránička potrubia, oceľová trubka 31,8x2,6/0,5m | 6 | ks | 0 | 0
podľa EN7396 vrátane upchávky
Chránička potrubia, oceľová trubka 38x2,6/0,5m | 3 | ks | 0 | 0
podľa EN7396 vrátane upchávky
Napojenie na existujúci rozvod | 1 | ks | 0 | 0
Zaslepenie potrubia Cu do DN25 | 10 | ks | 0 | 0
Guľový uzáver G1", PN20 | 1 | ks | 0 | 0
vrátane skrutkovania a nástavcov
Ochranný plyn pre spájkovanie Cu trubiek EN7396 | 155 | m tr. | 0 | 0
Náter /značenie/ potrubia podľa technologického | 155 | m tr. | 0 | 0
postupu dodávateľa
Prepláchnutie rozvodu dusíkom do DN40 | 155 | m tr. | 0 | 0
Úseková tlaková skúška | 3 | ks | 0 | 0
podľa EN7396
Záverečná tlaková skúška | 1 | ks | 0 | 0
podľa EN7396
Cena celkom /€/ |  |  |  | 0
Instalačné komplexy
Zdrojový most stropný – pre 1 lôžko | 10 | ks | 0 | 0
dľžka 2000mm
vybavenie:
2xO, 3xT,
zás. 230V, PA, SLP, príslušenstvo
priame, nepriame a nočné osvetlenie
Prevedenie podľa EN7396
Prevedenie a vybavenie viď. výkres č. MP-4
Cena celkom /€/ |  |  |  | 0
Ventilové krabice
Vent. krabica pod omietku - O,T | 2 | ks | 0 | 0
G3/4"-2x (pripoj. 18x1), vstupné miesto NIST-2x
kontrolný manometer-2x, čidlo klinického alarmu-2x
podľa EN7396
Cena celkom /€/ |  |  |  | 0
Alarmový systém
Signalizačný hlásič klinického alarmu - 4 miesta | 1 | ks | 0 | 0
vrátane zdroja, podľa EN7396
Cena celkom /€/ |  |  |  | 0
Názov materiálu | Množstvo | Jednotky | Dodávka | Cena
| Dodávky |  | a montáž | celkom
Montáže
|  |  | /€/ | /€/
Konzole a príchytný materiál
Dodanie a zhotovenie konzol, pomocný príchytný | 1 | kpl | 0 | 0
materiál, trubkové objímky, dodanie a osadenie
hmoždiniek
Cena celkom /€/ |  |  |  | 0
Ostatné
Zahájenie a vedenie stavby | 1 | kpl | 0 | 0
Ukončenie a odovzdanie stavby
Presun materiálu, vnútrostavenisková preprava | 1 | kpl | 0 | 0
Požiarna upchávka | 6 | ks | 0 | 0
Skúšky a revízie EN7396 | 12 | HZS | 0 | 0
Cena celkom /€/ |  |  |  | 0
CENA VŠETKÝCH POLOŽIEK /€/ |  |  |  | 0
Liberec, 06/2018 |  | Vypracoval: Ing. Kvapil Zdeněk