## Krycí list
KRYCÍ LIST ROZPOČTU
| Názov stavby |  |  | ZŠ Jozefa Urbana, Jenisejská | [9 empty] | JKSO
EČO
Miesto
[14 empty] | IČO |  | IČ DPH
Objednávateľ
Projektant
Zhotoviteľ
Spracoval
|  |  |  | Rozpočet číslo |  | Dňa |  |  | Položiek |  |  |  |  | CPV
CPA
Merné a účelové jednotky
Počet |  |  |  | Náklady / 1 m.j. | Počet |  |  | Náklady / 1 m.j. |  | Počet |  |  |  |  | Náklady / 1 m.j.
|  |  |  | Rozpočtové náklady v |  |  | EUR
A |  | Základné rozp. náklady |  |  | B |  | Doplnkové náklady |  |  | C |  | Vedľajšie rozpočtové náklady
1 | HSV |  | Dodávky |  | 8 | Práce nadčas |  |  |  | 13 | GZS |  |  |  |  | 0
2 |  |  | Montáž |  | 9 | Bez pevnej podl. |  |  |  | 14 | Projektové práce |  |  |  |  | 0
3 | PSV |  | Dodávky |  | 10 | Kultúrna pamiatka |  |  |  | 15 | Sťažené podmienky |  |  |  |  | 0
4 |  |  | Montáž |  | 11 |  |  |  |  | 16 | Vplyv prostredia |  |  |  |  | 0
5 | "M" |  | Dodávky | [6 empty] | 17 | Iné VRN |  |  |  |  | 0
6 |  |  | Montáž | [6 empty] | 18 | VRN z rozpočtu |  |  |  |  | 0
7 | ZRN (r. 1-6) |  |  |  | 12 | DN (r. 8-11) |  |  |  | 19 | VRN (r. 13-18) |  |  |  |  | 0
20 | HZS |  |  | 0 | 21 | Kompl. činnosť |  | 0 |  | 22 | Ostatné náklady |  |  |  |  | 0
Projektant | [9 empty] | D |  | Celkové náklady
[10 empty] | 23 | Súčet 7, 12, 19-22 |  |  |  |  | 0
Dátum a podpis |  |  |  |  | Pečiatka |  |  |  |  | 24 | DPH | 20 | % z |  |  | 0
Objednávateľ | [9 empty] | 25 | Cena s DPH (r. 23-24) |  |  |  |  | 0
Dátum a podpis |  |  |  |  | Pečiatka |  |  |  |  | E |  | Prípočty a odpočty
Zhotoviteľ | [9 empty] | 26 | Dodávky objednávateľa |  |  |  |  | 0
[10 empty] | 27 | Kĺzavá doložka |  |  |  |  | 0
Dátum a podpis |  |  |  |  | Pečiatka |  |  |  |  | 28 | Zvýhodnenie |  |  |  |  | 0

## Rekapitulácia objektov
Rekapitulácia objektov stavby
Stavba: | ZŠ Jozefa Urbana, Jenisejská
Objednávateľ:
Zhotoviteľ: | [5 empty] | Spracoval:
Miesto: | [5 empty] | Dátum:
Kód | Zákazka | Cena bez DPH | DPH | Cena s DPH | Ostatné | ZRN | HZS | VRN | KČ
20190218 | ZŠ Jozefa Urbana, Jenisejská | 0 | 0 | 0 | 0 |  | 0 | 0 | 0
UCJ asr | Učebňa cudzích jazykov - ASR | 0 | 0 | 0 | 0 |  | 0 | 0 | 0
UCJ zti | Učebňa cudzích jazykov - ZTI | 0 | 0 | 0 | 0 |  | 0 | 0 | 0
UCJ uvk | Učebňa cudzích jazykov - UVK | 0 | 0 | 0 | 0 |  | 0 | 0 | 0
UCJ eli | Učebňa cudzích jazykov - ELI | 0 | 0 | 0 | 0 |  | 0 | 0 | 0
UBaCh asr | Učebňa biológie a chémie - ASR | 0 | 0 | 0 | 0 |  | 0 | 0 | 0
UBaCh zti | Učebňa biológie a chémie - ZTI | 0 | 0 | 0 | 0 |  | 0 | 0 | 0
UBaCH uvk | Učebňa biológie a chémie - UVK | 0 | 0 | 0 | 0 |  | 0 | 0 | 0
UBaCh eli | Učebňa biológie a chémie - ELI | 0 | 0 | 0 | 0 |  | 0 | 0 | 0
PTU asr | Polytechnická učebňa - ASR | 0 | 0 | 0 | 0 |  | 0 | 0 | 0
PTU zti | Polytechnická učebňa - ZTI | 0 | 0 | 0 | 0 |  | 0 | 0 | 0
PTU uvk | Polytechnická učebňa - UVK | 0 | 0 | 0 | 0 |  | 0 | 0 | 0
PTU eli | Polytechnická učebňa - ELI | 0 | 0 | 0 | 0 |  | 0 | 0 | 0
| Celkom | 0 | 0 | 0 | 0 |  | 0 | 0 | 0

## Učebňa cudzích jazykov - ASR
ROZPOČET S VÝKAZOM VÝMER
Stavba: ZŠ Jozefa Urbana, Jenisejská
Objekt: Učebňa cudzích jazykov - ASR
Objednávateľ:
Zhotoviteľ: | [6 empty] | Spracoval:
Miesto: | [6 empty] | Dátum:
Č. | Kód položky | Popis | MJ | Množstvo celkom | Cena jednotková | Dodávka celkom | Montáž celkom | Cena celkom | Hmotnosť | Hmotnosť celkom
1 | 2 | 3 | 4 | 5 | 6 | 7 | 8 | 9 | 10 | 11
| HSV | Práce a dodávky HSV | [5 empty] | 0 |  | 5.6278
| 6 | Úpravy povrchov, podlahy, osadenie | [5 empty] | 0 |  | 4.8999
1 | 612902001 | Brúsenie vnútorných omietok | m2 | 152.185 |  |  |  | 0 | 0 | 0
steny, stropy
2 | 612421331-2 | Oprava vnútorných vápennocementových omietok stropov, v množstve opravenej plochy nad 10 do 30 % | m2 | 19.8 |  |  |  | 0 | 0.01119 | 0.22156
3 | 612421331-1 | Oprava vnútorných vápennocementových omietok stien, v množstve opravenej plochy nad 10 do 30 % | m2 | 25.85 |  |  |  | 0 | 0.01119 | 0.28926
4 | 611461116 | Príprava vnútorného podkladu stropov, Univerzálny základ | m2 | 66 |  |  |  | 0 | 0.00044 | 0.02904
5 | 612465116 | Príprava vnútorného podkladu stien, Univerzálny základ | m2 | 86.185 |  |  |  | 0 | 0.00042 | 0.036198
6 | 611481119 | Potiahnutie vnútorných stropov sklotextílnou mriežkou s celoplošným prilepením | m2 | 66 |  |  |  | 0 | 0.00416 | 0.27456
7 | 612481119 | Potiahnutie vnútorných stien sklotextílnou mriežkou s celoplošným prilepením | m2 | 86.185 |  |  |  | 0 | 0.00416 | 0.35853
8 | 611461136 | Vnútorná omietka stropov, vápennocementová, strojné miešanie, ručné nanášanie, hr. 8 mm | m2 | 66 |  |  |  | 0 | 0.011 | 0.726
9 | 612465136 | Vnútorná omietka stien, vápennocementová, strojné miešanie, ručné nanášanie, hr. 10 mm | m2 | 86.185 |  |  |  | 0 | 0.01312 | 1.1307
10 | 612473186 | Príplatok za zabudované rohovníky (uholníky) na hrany stien (meria sa v m dľ.) | m | 37.83 |  |  |  | 0 | 0.00046 | 0.017402
11 | 553630000200 | Profil rohový pre vnútorné tenkovrstvové omietky dĺ. 3000 mm | m | 37.83 |  |  |  | 0 | 0.00033 | 0.012484
12 | 611445541 | Omietka rýh v stropoch maltou sadrovou šírky do 150 mm | m2 | 2.712 |  |  |  | 0 | 0.04467 | 0.12115
po elektroinštalačných prácach
13 | 612443541 | Omietka rýh v stenách maltou sadrovou, šírky do 150 mm | m2 | 6.33 |  |  |  | 0 | 0.04467 | 0.28276
po elektroinštalačných prácach
14 | 612465113 | Penetračný náter | m2 | 41.485 |  |  |  | 0 | 0.0004 | 0.016594
steny pod olejový náter, do výšky 1,5 m
15 | 632001051 | Zhotovenie jednonásobného penetračného náteru pre potery a stierky | m2 | 66 |  |  |  | 0 | 0 | 0
penetrácia podkladu nášľapnej vrstvy podlahy
16 | 585520001900 | Penetračný náter pre samonivelizačné potery a stierky, 25 kg | kg | 10.197 |  |  |  | 0 | 0.001 | 0.010197
17 | 632457565 | Cementová samonivelizačná hmota | m2 | 66 |  |  |  | 0 | 0.02081 | 1.3735
| 9 | Ostatné konštrukcie a práce-búranie | [5 empty] | 0 |  | 0.72782
18 | 941955003 | Lešenie ľahké pracovné pomocné s výškou lešeňovej podlahy nad 1,90 do 2,50 m | m2 | 117.711 |  |  |  | 0 | 0.00618 | 0.72745
19 | 974031154 | Vysekávanie rýh v akomkoľvek murive tehlovom na akúkoľvek maltu do hĺbky 100 mm a š. do 150 mm, -0,02700t | m | 14.04 |  |  |  | 0 | 0 | 0
pre elektorinštalácie
20 | 974032872 | Vytváranie drážok ručným drážkovačom v nepálených tehlách (Ytong, Porfix, ...) hĺbky do 30 mm, š. do 70 mm, -0,00045t | m | 42.2 |  |  |  | 0 | 0 | 0
pre elektroinštaláciu
21 | 974049340 | Vyrezanie rýh frézovaním v murive z betónu v priestore priľahlom k stropnej konštrukcii hĺbky 20 mm, š. 40 mm -0,00176t | m | 18.08 |  |  |  | 0 | 2e-05 | 0.0003616
pre elektroinštaláciu
22 | 978059531 | Odsekanie a odobratie stien z obkladačiek vnútorných nad 2 m2, -0,06800t | m2 | 5.67 |  |  |  | 0 | 0 | 0
23 | 979011111 | Zvislá doprava sutiny a vybúraných hmôt za prvé podlažie nad alebo pod základným podlažím | t | 0.929 |  |  |  | 0 | 0 | 0
24 | 979081111 | Odvoz sutiny a vybúraných hmôt na skládku do 1 km | t | 0.929 |  |  |  | 0 | 0 | 0
25 | 979081121 | Odvoz sutiny a vybúraných hmôt na skládku za každý ďalší 1 km | t | 13.935 |  |  |  | 0 | 0 | 0
26 | 979082111 | Vnútrostavenisková doprava sutiny a vybúraných hmôt do 10 m | t | 0.929 |  |  |  | 0 | 0 | 0
27 | 979089012 | Poplatok za skladovanie - betón, tehly, dlaždice (17 01 ), ostatné | t | 0.929 |  |  |  | 0 | 0 | 0
| PSV | Práce a dodávky PSV | [5 empty] | 0 |  | 0.68205
| 766 | Konštrukcie stolárske | [5 empty] | 0 |  | 0
28 | 766694981 | Demontáž parapetnej dosky drevenej šírky do 300 mm, dĺžky nad 1600 mm, -0,006t | ks | 2 |  |  |  | 0 | 0 | 0
29 | 766699313-1 | Demontáž školskej tabule trojdielnej | ks | 1 |  |  |  | 0 | 0 | 0
| 776 | Podlahy povlakové | [5 empty] | 0 |  | 0.48831
30 | 776401800 | Demontáž soklíkov alebo líšt | m | 35.1 |  |  |  | 0 | 0 | 0
31 | 776511820 | Odstránenie povlakových podláh z PVC podlahoviny lepených s podložkou, -0,00100t | m2 | 66 |  |  |  | 0 | 0 | 0
32 | 776992121 | Tmelenie podkladu, úpravy prasklín a nerovností hr. 3 mm | m2 | 66 |  |  |  | 0 | 0.0045 | 0.297
33 | 776460010 | Lepenie podlahových soklov z PVC podlahoviny | m | 35.1 |  |  |  | 0 | 4e-05 | 0.001404
34 | 284130001400 | Soklová lišta | m | 35.414 |  |  |  | 0 | 1e-05 | 0.00035414
35 | 776560010 | Lepenie povlakových podláh z prírodnej PVC podlahoviny | m2 | 66 |  |  |  | 0 | 0.0004 | 0.0264
36 | 284140000600 | Podlahovina linoleum | m2 | 67.98 |  |  |  | 0 | 0.0024 | 0.16315
podlahovina z PVC, hrúbka 2,5 mm
| 781 | Obklady | [5 empty] | 0 |  | 0.13606
37 | 781441018 | Montáž obkladov vnútor. stien z obkladačiek kladených do malty veľ. 200x200 mm | m2 | 2.175 |  |  |  | 0 | 0.04113 | 0.089458
38 | 5976574000 | Obkladačky keramické glazované jednofarebné hladké B 200x200 Ia | m2 | 2.219 |  |  |  | 0 | 0.021 | 0.046599
| 783 | Nátery | [5 empty] | 0 |  | 0.016594
39 | 783812100 | Nátery olejové farby bielej omietok stien dvojnásobné 1x s emailovaním | m2 | 41.485 |  |  |  | 0 | 0.0004 | 0.016594
| 784 | Dokončovacie práce - maľby | [5 empty] | 0 |  | 0.04109
40 | 784452273 | Maľby z maliarskych zmesí, ručne nanášané dvojnásobné základné na podklad hrubozrnný výšky do 3, 80 m | m2 | 152.185 |  |  |  | 0 | 0.00027 | 0.04109
|  | Celkom | [5 empty] | 0 |  | 6.3098

## Učebňa cudzích jazykov - ZTI
ROZPOČET S VÝKAZOM VÝMER
Stavba: ZŠ Jozefa Urbana, Jenisejská
Objekt: Učebňa cudzích jazykov - ZTI
Objednávateľ:
Zhotoviteľ: | [6 empty] | Spracoval:
Miesto: | [6 empty] | Dátum:
Č. | Kód položky | Popis | MJ | Množstvo celkom | Cena jednotková | Dodávka celkom | Montáž celkom | Cena celkom | Hmotnosť | Hmotnosť celkom
1 | 2 | 3 | 4 | 5 | 6 | 7 | 8 | 9 | 10 | 11
| PSV | Práce a dodávky PSV | [5 empty] | 0 |  | 0.03454
1 | 721225202 | Zápachová uzávierka DN 50 | ks | 1 |  |  |  | 0 | 0.00399 | 0.00399
| 722 | Zdravotechnika - vnútorný vodovod | [5 empty] | 0 |  | 0.00923
2 | 722221020 | Montáž guľového kohúta závitového priameho pre vodu G 1 | ks | 1 |  |  |  | 0 | 5e-05 | 5e-05
3 | 5511870020 | Guľový uzáver pre vodu, 1", FF páčka, niklovaná mosadz OT 58 | ks | 1 |  |  |  | 0 | 8e-05 | 8e-05
4 | 722221080 | Montáž guľového kohúta závitového rohového pre vodu G 1 | ks | 1 |  |  |  | 0 | 5e-05 | 5e-05
5 | 5511870710 | Rohový guľový uzáver pre vodu série 59, 1"FF, 59, niklovaná mosadz OT 58 | ks | 1 |  |  |  | 0 | 0.00085 | 0.00085
6 | 722221095 | Montáž guľového kohúta závitového s filtrom G 1 | ks | 1 |  |  |  | 0 | 5e-05 | 5e-05
7 | 5511870980 | Guľový uzáver pre vodu s filtrom, 1", PN 16, mosadz OT 58 | ks | 1 |  |  |  | 0 | 0.0045 | 0.0045
8 | 722221180 | Montáž poistného ventilu závitového pre vodu G 1 | ks | 1 |  |  |  | 0 | 5e-05 | 5e-05
9 | 5511130300 | Poistný ventil, 1”x2,5 bar, | ks | 1 |  |  |  | 0 | 0.00044 | 0.00044
10 | 722221395 | Montáž odlučovača nečistôt závitového G 1 | ks | 1 |  |  |  | 0 | 5e-05 | 5e-05
11 | 5511872530 | Odlučovač nečistôt s magnetom, 1" | ks | 1 |  |  |  | 0 | 0.00311 | 0.00311
| 725 | Zdravotechnika - zariaďovacie predmety | [5 empty] | 0 |  | 0.02132
12 | 725210821 | Demontáž umývadiel alebo umývadielok bez výtokovej armatúry, -0,01946t | súb. | 1 |  |  |  | 0 | 0 | 0
13 | 725219201 | Montáž umývadla na konzoly, bez výtokovej armatúry | súb. | 1 |  |  |  | 0 | 0.0023 | 0.0023
14 | 725829201 | Montáž batérie umývadlovej | ks | 1 |  |  |  | 0 | 0.00012 | 0.00012
15 | 551450003500 | Batéria umývadlová nástenná páková | ks | 1 |  |  |  | 0 | 0.0059 | 0.0059
16 | 642110000200 | Umývadlo keramické | ks | 1 |  |  |  | 0 | 0.013 | 0.013
|  | Celkom | [5 empty] | 0 |  | 0.03454

## Učebňa cudzích jazykov - UVK
ROZPOČET S VÝKAZOM VÝMER
Stavba: ZŠ Jozefa Urbana, Jenisejská
Objekt: Učebňa cudzích jazykov - UVK
Objednávateľ:
Zhotoviteľ: | [6 empty] | Spracoval:
Miesto: | [6 empty] | Dátum:
Č. | Kód položky | Popis | MJ | Množstvo celkom | Cena jednotková | Dodávka celkom | Montáž celkom | Cena celkom | Hmotnosť | Hmotnosť celkom
1 | 2 | 3 | 4 | 5 | 6 | 7 | 8 | 9 | 10 | 11
| PSV | Práce a dodávky PSV | [5 empty] | 0 |  | 0.1371
| 733 | Ústredné kúrenie, rozvodné potrubie | [5 empty] | 0 |  | 0
1 | 733190232 | Tlaková skúška potrubia z oceľových rúrok | m | 9.2 |  |  |  | 0 | 0 | 0
| 734 | Ústredné kúrenie, armatúry. | [5 empty] | 0 |  | 0.00012
2 | 734140823 | Demontáž ventilu | ks | 3 |  |  |  | 0 | 2e-05 | 6e-05
3 | 734213240 | Montáž ventilu odvzdušňovacieho závitového | ks | 3 |  |  |  | 0 | 2e-05 | 6e-05
| 735 | Ústredné kúrenie, vykurov. telesá | [5 empty] | 0 |  | 0.13698
4 | 735494811 | Vypúšťanie vody z vykurovacích sústav o v. pl. vykurovacích telies | m | 9.2 |  |  |  | 0 | 0 | 0
5 | 735111810 | Demontáž radiátorov liatinových, -0,02380t | ks | 3 |  |  |  | 0 | 0 | 0
6 | 735291800 | Demontáž konzol alebo držiakov vykurovacieho telesa | ks | 24 |  |  |  | 0 | 1e-05 | 0.00024
7 | 735154143 | Montáž vykurovacieho telesa panelového dvojradového | ks | 3 |  |  |  | 0 | 2e-05 | 6e-05
8 | 484530021800 | Teleso vykurovacie doskové dvojradové oceľové 600x1400x100 mm | ks | 3 |  |  |  | 0 | 0.04551 | 0.13653
9 | 735191910 | Napustenie vody do vykurovacieho systému vrátane potrubia | m | 9.2 |  |  |  | 0 | 0 | 0
10 | 998735101 | Presun hmôt pre vykurovacie telesá v objektoch výšky do 6 m | t | 0.35 |  |  |  | 0 | 0 | 0
11 | 735153300 | Príplatok k cene za odvzdušňovací ventil telies U. S. Steel Košice s príplatkom 8 % | ks | 3 |  |  |  | 0 | 5e-05 | 0.00015
|  | Celkom | [5 empty] | 0 |  | 0.1371

## Učebňa cudzích jazykov - ELI
ROZPOČET S VÝKAZOM VÝMER
Stavba: ZŠ Jozefa Urbana, Jenisejská
Objekt: Učebňa cudzích jazykov - ELI
Objednávateľ:
Zhotoviteľ: | [6 empty] | Spracoval:
Miesto: | [6 empty] | Dátum:
Č. | Kód položky | Popis | MJ | Množstvo celkom | Cena jednotková | Dodávka celkom | Montáž celkom | Cena celkom | Hmotnosť | Hmotnosť celkom
1 | 2 | 3 | 4 | 5 | 6 | 7 | 8 | 9 | 10 | 11
| M | Práce a dodávky M | [5 empty] | 0 |  | 0.85775
| 21-M | Elektromontáže | [5 empty] | 0 |  | 0.85775
1 | 210010351 | Krabicová rozvodka | ks | 17 |  |  |  | 0 | 0 | 0
2 | 3450927000 | Krabica rozvodná 6455-11 acid | ks | 17 |  |  |  | 0 | 0.00016 | 0.00272
3 | 210110022 | Spínač nástenný pre prostredie vonkajšie a mokré, vrátane zapojenia dvojpólový - radenie 2 | ks | 2 |  |  |  | 0 | 0 | 0
4 | 345320003200 | Vypínač jednoduchý, radenie 2, IP 54 | ks | 2 |  |  |  | 0 | 0.0001 | 0.0002
5 | 210111001 | Zásuvka domová vstavaná 10, 16 A 48, 250, 380 V vrátane zapojenia vyhotovenie 2P | ks | 17 |  |  |  | 0 | 0 | 0
6 | 345510003100 | Zásuvka nástenná | ks | 17 |  |  |  | 0 | 0.00021 | 0.00357
7 | 210120410 | Prúdové chrániče 16A, 30 mA, 1P+N, | ks | 7 |  |  |  | 0 | 0 | 0
8 | 358230008500 | Prúdový chránič | ks | 11 |  |  |  | 0 | 0.00023 | 0.00253
9 | 210193061 | Rozvádzač RST | ks | 1 |  |  |  | 0 | 0 | 0
10 | 3570191037 | Rozvodná skriňa | ks | 1 |  |  |  | 0 | 0.00126 | 0.00126
11 | 358220000100 | Istič TX3 1P | ks | 2 |  |  |  | 0 | 0.00016 | 0.00032
12 | 210962032 | Demontáž svietidla - žiarivkové stropné prisadené s krytom | ks | 24 |  |  |  | 0 | 0 | 0
13 | 210201082 | Zapojenie svietidlá IP54, stropného - nástenného LED | ks | 20 |  |  |  | 0 | 0 | 0
14 | 3483501060-1 | Stropné svietidlo LED 1x62W | ks | 20 |  |  |  | 0 | 0.01 | 0.2
15 | 3450906510 | Krabica KU 68-1901 | ks | 60 |  |  |  | 0 | 3e-05 | 0.0018
16 | 210800186 | Kábel medený uložený v trubke CYKY 450/750 V 3x1,5 | m | 212.5 |  |  |  | 0 | 0 | 0
17 | 341110000700 | Kábel medený CYKY 3x1,5 mm2 | m | 212.5 |  |  |  | 0 | 0.00014 | 0.02975
18 | 210800187 | Kábel medený uložený v trubke CYKY 450/750 V 3x2,5 | m | 148.75 |  |  |  | 0 | 0 | 0
19 | 341110000800 | Kábel medený CYKY 3x2,5 mm2 | m | 148.75 |  |  |  | 0 | 0.00019 | 0.028262
20 | 210800202 | Kábel medený uložený v trubke CYKY 450/750 V 5x10 | m | 85 |  |  |  | 0 | 0 | 0
21 | 341110002300 | Kábel medený CYKY 5x10 mm2 | m | 85 |  |  |  | 0 | 0.00074 | 0.0629
22 | 210800512 | Vodič medený uložený voľne H07V-U (CY) 450/750 V 4 | m | 50 |  |  |  | 0 | 0 | 0
23 | 3410350201 | H07V-U 4 Kábel pre pevné uloženie, medený harmonizovaný | m | 50 |  |  |  | 0 | 5e-05 | 0.0025
24 | 210800513 | Vodič medený uložený voľne H07V-U (CY) 450/750 V 6 | m | 50 |  |  |  | 0 | 0 | 0
25 | 3410350202 | H07V-U 6 Kábel pre pevné uloženie, medený harmonizovaný | m | 50 |  |  |  | 0 | 8e-05 | 0.004
26 | 345710005400 | Rúrka ohybná | m | 454.327 |  |  |  | 0 | 0.00114 | 0.51793
|  | Celkom | [5 empty] | 0 |  | 0.85775

## Učebňa biológie a chémie - ASR
ROZPOČET S VÝKAZOM VÝMER
Stavba: ZŠ Jozefa Urbana, Jenisejská
Objekt: Učebňa biológie a chémie - ASR
Objednávateľ:
Zhotoviteľ: | [6 empty] | Spracoval:
Miesto: | [6 empty] | Dátum:
Č. | Kód položky | Popis | MJ | Množstvo celkom | Cena jednotková | Dodávka celkom | Montáž celkom | Cena celkom | Hmotnosť | Hmotnosť celkom
1 | 2 | 3 | 4 | 5 | 6 | 7 | 8 | 9 | 10 | 11
| HSV | Práce a dodávky HSV | [5 empty] | 0 |  | 5.6167
| 6 | Úpravy povrchov, podlahy, osadenie | [5 empty] | 0 |  | 4.889
1 | 612902001 | Brúsenie vnútorných omietok | m2 | 152.185 |  |  |  | 0 | 0 | 0
steny, stropy
2 | 612421331-2 | Oprava vnútorných vápennocementových omietok stropov, v množstve opravenej plochy nad 10 do 30 % | m2 | 19.8 |  |  |  | 0 | 0.01119 | 0.22156
3 | 612421331-1 | Oprava vnútorných vápennocementových omietok stien, v množstve opravenej plochy nad 10 do 30 % | m2 | 25.855 |  |  |  | 0 | 0.01119 | 0.28932
4 | 611461116 | Príprava vnútorného podkladu stropov, Univerzálny základ | m2 | 66 |  |  |  | 0 | 0.00044 | 0.02904
5 | 612465116 | Príprava vnútorného podkladu stien, Univerzálny základ | m2 | 86.185 |  |  |  | 0 | 0.00042 | 0.036198
6 | 611481119 | Potiahnutie vnútorných stropov sklotextílnou mriežkou s celoplošným prilepením | m2 | 66 |  |  |  | 0 | 0.00416 | 0.27456
7 | 612481119 | Potiahnutie vnútorných stien sklotextílnou mriežkou s celoplošným prilepením | m2 | 86.185 |  |  |  | 0 | 0.00416 | 0.35853
8 | 611461136 | Vnútorná omietka stropov, vápennocementová, strojné miešanie, ručné nanášanie, hr. 8 mm | m2 | 66 |  |  |  | 0 | 0.011 | 0.726
9 | 612465136 | Vnútorná omietka stien, vápennocementová, strojné miešanie, ručné nanášanie, hr. 10 mm | m2 | 86.185 |  |  |  | 0 | 0.01312 | 1.1307
10 | 612473186 | Príplatok za zabudované rohovníky (uholníky) na hrany stien (meria sa v m dľ.) | m | 37.83 |  |  |  | 0 | 0.00046 | 0.017402
11 | 553630000200 | Profil rohový pre vnútorné tenkovrstvové omietky dĺ. 3000 mm | m | 37.83 |  |  |  | 0 | 0.00033 | 0.012484
12 | 611445541 | Omietka rýh v stropoch maltou sadrovou šírky do 150 mm | m2 | 2.465 |  |  |  | 0 | 0.04467 | 0.11011
po elektroinštalačných prácach
13 | 612443541 | Omietka rýh v stenách maltou sadrovou, šírky do 150 mm | m2 | 6.33 |  |  |  | 0 | 0.04467 | 0.28276
po elektroinštalačných prácach
14 | 612465113 | Penetračný náter | m2 | 41.485 |  |  |  | 0 | 0.0004 | 0.016594
steny pod olejový náter, do výšky 1,5 m
15 | 632001051 | Zhotovenie jednonásobného penetračného náteru pre potery a stierky | m2 | 66 |  |  |  | 0 | 0 | 0
penetrácia podkladu nášľapnej vrstvy podlahy
16 | 585520001900 | Penetračný náter pre samonivelizačné potery a stierky, 25 kg | kg | 10.197 |  |  |  | 0 | 0.001 | 0.010197
17 | 632457565 | Cementová samonivelizačná hmota | m2 | 66 |  |  |  | 0 | 0.02081 | 1.3735
| 9 | Ostatné konštrukcie a práce-búranie | [5 empty] | 0 |  | 0.72778
18 | 941955003 | Lešenie ľahké pracovné pomocné s výškou lešeňovej podlahy nad 1,90 do 2,50 m | m2 | 117.711 |  |  |  | 0 | 0.00618 | 0.72745
19 | 968061125 | Vyvesenie dreveného dverného krídla do suti plochy do 2 m2, -0,02400t | ks | 1 |  |  |  | 0 | 0 | 0
20 | 974031154 | Vysekávanie rýh v akomkoľvek murive tehlovom na akúkoľvek maltu do hĺbky 100 mm a š. do 150 mm, -0,02700t | m | 7.5 |  |  |  | 0 | 0 | 0
pre zdravotechnické inštalácie a elektroinštaláciu
21 | 974032872 | Vytváranie drážok ručným drážkovačom v nepálených tehlách (Ytong, Porfix, ...) hĺbky do 30 mm, š. do 70 mm, -0,00045t | m | 42.2 |  |  |  | 0 | 0 | 0
pre elektroinštaláciu
22 | 974049340 | Vyrezanie rýh frézovaním v murive z betónu v priestore priľahlom k stropnej konštrukcii hĺbky 20 mm, š. 40 mm -0,00176t | m | 16.43 |  |  |  | 0 | 2e-05 | 0.0003286
pre elektroinštaláciu
23 | 978059531 | Odsekanie a odobratie stien z obkladačiek vnútorných nad 2 m2, -0,06800t | m2 | 5.67 |  |  |  | 0 | 0 | 0
24 | 979011111 | Zvislá doprava sutiny a vybúraných hmôt za prvé podlažie nad alebo pod základným podlažím | t | 0.773 |  |  |  | 0 | 0 | 0
25 | 979081111 | Odvoz sutiny a vybúraných hmôt na skládku do 1 km | t | 0.773 |  |  |  | 0 | 0 | 0
26 | 979081121 | Odvoz sutiny a vybúraných hmôt na skládku za každý ďalší 1 km | t | 11.595 |  |  |  | 0 | 0 | 0
27 | 979082111 | Vnútrostavenisková doprava sutiny a vybúraných hmôt do 10 m | t | 0.773 |  |  |  | 0 | 0 | 0
28 | 979089012 | Poplatok za skladovanie - betón, tehly, dlaždice (17 01 ), ostatné | t | 0.773 |  |  |  | 0 | 0 | 0
| PSV | Práce a dodávky PSV | [5 empty] | 0 |  | 0.70805
| 766 | Konštrukcie stolárske | [5 empty] | 0 |  | 0.026
29 | 766662112 | Montáž dverového krídla otočného jednokrídlového poldrážkového, do existujúcej zárubne, vrátane kovania | ks | 1 |  |  |  | 0 | 0 | 0
30 | 549150000600 | Kľučka dverová 2x, 2x rozeta BB, FAB, nehrdzavejúca oceľ, povrch nerez brúsený | ks | 1 |  |  |  | 0 | 0.001 | 0.001
31 | 611610000400 | Dvere vnútorné jednokrídlové, šírka 600-900 mm, plné, | ks | 1 |  |  |  | 0 | 0.025 | 0.025
32 | 766694981 | Demontáž parapetnej dosky drevenej šírky do 300 mm, dĺžky nad 1600 mm, -0,006t | ks | 2 |  |  |  | 0 | 0 | 0
33 | 766699313-1 | Demontáž školskej tabule trojdielnej | ks | 1 |  |  |  | 0 | 0 | 0
| 776 | Podlahy povlakové | [5 empty] | 0 |  | 0.48831
34 | 776401800 | Demontáž soklíkov alebo líšt | m | 35.1 |  |  |  | 0 | 0 | 0
35 | 776511820 | Odstránenie povlakových podláh z PVC podlahoviny lepených s podložkou, -0,00100t | m2 | 66 |  |  |  | 0 | 0 | 0
36 | 776992121 | Tmelenie podkladu, úpravy prasklín a nerovností hr. 3 mm | m2 | 66 |  |  |  | 0 | 0.0045 | 0.297
37 | 776460010 | Lepenie podlahových soklov z PVC podlahoviny | m | 35.1 |  |  |  | 0 | 4e-05 | 0.001404
38 | 284130001400 | Soklová lišta | m | 35.184 |  |  |  | 0 | 1e-05 | 0.00035184
39 | 776560010 | Lepenie povlakových podláh z prírodnej PVC podlahoviny | m2 | 66 |  |  |  | 0 | 0.0004 | 0.0264
40 | 284140000600 | Podlahovina linoleum | m2 | 67.98 |  |  |  | 0 | 0.0024 | 0.16315
podlahovina z PVC, hrúbka 2,5 mm
| 781 | Obklady | [5 empty] | 0 |  | 0.13606
41 | 781441018 | Montáž obkladov vnútor. stien z obkladačiek kladených do malty veľ. 200x200 mm | m2 | 2.175 |  |  |  | 0 | 0.04113 | 0.089458
42 | 5976574000 | Obkladačky keramické glazované jednofarebné hladké B 200x200 Ia | m2 | 2.219 |  |  |  | 0 | 0.021 | 0.046599
| 783 | Nátery | [5 empty] | 0 |  | 0.016594
43 | 783812100 | Nátery olejové farby bielej omietok stien dvojnásobné 1x s emailovaním | m2 | 41.485 |  |  |  | 0 | 0.0004 | 0.016594
| 784 | Dokončovacie práce - maľby | [5 empty] | 0 |  | 0.04109
44 | 784452273 | Maľby z maliarskych zmesí, ručne nanášané dvojnásobné základné na podklad hrubozrnný výšky do 3, 80 m | m2 | 152.185 |  |  |  | 0 | 0.00027 | 0.04109
| M | Práce a dodávky M | [5 empty] | 0 |  | 0.02658
| 23-M | Montáže potrubia | [5 empty] | 0 |  | 0.02658
45 | 899912111 | Oceľová objímka z pásov. ocele | ks | 6 |  |  |  | 0 | 0.00436 | 0.02616
46 | 141930001000 | Objímka pozinkovaná so závitom ACO GM-X M8, bez zvukovej izolácie, DN 40, ACO | ks | 6 |  |  |  | 0 | 7e-05 | 0.00042
|  | Celkom | [5 empty] | 0 |  | 6.3514

## Učebňa biológie a chémie - ZTI
ROZPOČET S VÝKAZOM VÝMER
Stavba: ZŠ Jozefa Urbana, Jenisejská
Objekt: Učebňa biológie a chémie - ZTI
Objednávateľ:
Zhotoviteľ: | [6 empty] | Spracoval:
Miesto: | [6 empty] | Dátum:
Č. | Kód položky | Popis | MJ | Množstvo celkom | Cena jednotková | Dodávka celkom | Montáž celkom | Cena celkom | Hmotnosť | Hmotnosť celkom
1 | 2 | 3 | 4 | 5 | 6 | 7 | 8 | 9 | 10 | 11
| PSV | Práce a dodávky PSV | [5 empty] | 0 |  | 0.16401
| 713 | Izolácie tepelné | [5 empty] | 0 |  | 0.0011582
1 | 713482303 | Montaž termoizolačných trubíc z PE peny, hr. do 6 mm, vnút.priemer 23 - 28 mm | m | 12.7 |  |  |  | 0 | 3e-05 | 0.000381
2 | 2837710500 | Izolácia potrubia - termoizolačná trubica z PE peny 28/ 6" | m | 12.954 |  |  |  | 0 | 6e-05 | 0.00077724
| 721 | Zdravotech. vnútorná kanalizácia | [5 empty] | 0 |  | 0.035639
3 | 721171106 | Potrubie z PVC - U odpadové ležaté hrdlové D 50 x1, 8 | m | 12.7 |  |  |  | 0 | 0.00117 | 0.014859
4 | 721171503 | Potrubie z rúr PE-HD 50/3 odpadné prípojné | m | 10 |  |  |  | 0 | 0.00043 | 0.0043
5 | 721172309 | Montáž odbočky HT potrubia DN 50 | ks | 11 |  |  |  | 0 | 0.0001 | 0.0011
6 | 2860021530 | HT odbočka DN 50/40/45° - PP systém pre rozvod vnútorného odpadu | ks | 11 |  |  |  | 0 | 6e-05 | 0.00066
7 | 721172351 | Montáž čistiaceho kusu HT potrubia DN 50 | ks | 3 |  |  |  | 0 | 0.0001 | 0.0003
8 | 2860022610 | HT čistiaci kus DN 50 - PP systém pre rozvod vnútorného odpadu | ks | 3 |  |  |  | 0 | 0.0001 | 0.0003
9 | 721172445 | Montáž kolena pre tiché HT potrubia DN 50 | ks | 36 |  |  |  | 0 | 0.0001 | 0.0036
10 | 2860023920 | 3-PP koleno 50/45° - tichý systém pre rozvod vnútorného odpadu | ks | 36 |  |  |  | 0 | 4e-05 | 0.00144
11 | 721172630 | Montáž odbočky odpadového potrubia odhlučneného DN 50 | ks | 11 |  |  |  | 0 | 0 | 0
12 | 2861414587 | Odpadová jednoduchá odbočka odhlučnená DN 50/50, 45°, materiál: RAU-PP (minerálna výstuž) | ks | 11 |  |  |  | 0 | 0.0001 | 0.0011
13 | 721225202 | Zápachová uzávierka DN 50 | ks | 2 |  |  |  | 0 | 0.00399 | 0.00798
14 | 721290111 | Ostatné - skúška tesnosti kanalizácie v objektoch vodou do DN 125 | m | 12.7 |  |  |  | 0 | 0 | 0
15 | 998721101 | Presun hmôt pre vnútornú kanalizáciu v objektoch výšky do 6 m | t | 0.072 |  |  |  | 0 | 0 | 0
| 722 | Zdravotechnika - vnútorný vodovod | [5 empty] | 0 |  | 0.10527
16 | 722171114 | Potrubie plasthliníkové PE-RT 26x3 mm v kotúčoch | m | 12.7 |  |  |  | 0 | 0.00062 | 0.007874
17 | 722172536 | Montáž T-kusu | ks | 7 |  |  |  | 0 | 0 | 0
18 | 286220008000 | T-kus D 26 mm, PeX-Al-PeX systém | ks | 7 |  |  |  | 0 | 0.00022 | 0.00154
19 | 722173075 | Montáž plasthliníkového kolena lisovaním D 26 | ks | 11 |  |  |  | 0 | 0 | 0
20 | 2860030700 | Koleno 26/90 - PeX/Al/PeX systém | ks | 11 |  |  |  | 0 | 0.00016 | 0.00176
21 | 722221020 | Montáž guľového kohúta závitového priameho pre vodu G 1 | ks | 10 |  |  |  | 0 | 5e-05 | 0.0005
22 | 5511870020 | Guľový uzáver pre vodu, 1", FF páčka, niklovaná mosadz OT 58 | ks | 10 |  |  |  | 0 | 8e-05 | 0.0008
23 | 722221080 | Montáž guľového kohúta závitového rohového pre vodu G 1 | ks | 10 |  |  |  | 0 | 5e-05 | 0.0005
24 | 5511870710 | Rohový guľový uzáver pre vodu série 59, 1"FF, 59, niklovaná mosadz OT 58 | ks | 10 |  |  |  | 0 | 0.00085 | 0.0085
25 | 722221095 | Montáž guľového kohúta závitového s filtrom G 1 | ks | 10 |  |  |  | 0 | 5e-05 | 0.0005
26 | 5511870980 | Guľový uzáver pre vodu s filtrom, 1", PN 16, mosadz OT 58 | ks | 10 |  |  |  | 0 | 0.0045 | 0.045
27 | 722221180 | Montáž poistného ventilu závitového pre vodu G 1 | ks | 10 |  |  |  | 0 | 5e-05 | 0.0005
28 | 5511130300 | Poistný ventil, 1”x2,5 bar, | ks | 10 |  |  |  | 0 | 0.00044 | 0.0044
29 | 722221395 | Montáž odlučovača nečistôt závitového G 1 | ks | 10 |  |  |  | 0 | 5e-05 | 0.0005
30 | 5511872530 | Odlučovač nečistôt s magnetom, 1" | ks | 10 |  |  |  | 0 | 0.00311 | 0.0311
31 | 722290226 | Tlaková skúška vodovodného potrubia závitového do DN 50 | m | 10 |  |  |  | 0 | 0.00018 | 0.0018
32 | 998722101 | Presun hmôt pre vnútorný vodovod v objektoch výšky do 6 m | t | 0.21 |  |  |  | 0 | 0 | 0
| 725 | Zdravotechnika - zariaďovacie predmety | [5 empty] | 0 |  | 0.02194
33 | 725210821 | Demontáž umývadiel alebo umývadielok bez výtokovej armatúry, -0,01946t | súb. | 1 |  |  |  | 0 | 0 | 0
34 | 725219201 | Montáž umývadla na konzoly, bez výtokovej armatúry | súb. | 1 |  |  |  | 0 | 0.0023 | 0.0023
35 | 426810023300 | Batéria stojanová páková, s elektrickým ohrevom vody | ks | 1 |  |  |  | 0 | 0.0005 | 0.0005
36 | 725829201 | Montáž batérie umývadlovej | ks | 2 |  |  |  | 0 | 0.00012 | 0.00024
37 | 551450003500 | Batéria umývadlová nástenná páková | ks | 1 |  |  |  | 0 | 0.0059 | 0.0059
38 | 642110000200 | Umývadlo keramické | ks | 1 |  |  |  | 0 | 0.013 | 0.013
|  | Celkom | [5 empty] | 0 |  | 0.16401

## Učebňa biológie a chémie - UVK
ROZPOČET S VÝKAZOM VÝMER
Stavba: ZŠ Jozefa Urbana, Jenisejská
Objekt: Učebňa biológie a chémie - UVK
Objednávateľ:
Zhotoviteľ: | [6 empty] | Spracoval:
Miesto: | [6 empty] | Dátum:
Č. | Kód položky | Popis | MJ | Množstvo celkom | Cena jednotková | Dodávka celkom | Montáž celkom | Cena celkom | Hmotnosť | Hmotnosť celkom
1 | 2 | 3 | 4 | 5 | 6 | 7 | 8 | 9 | 10 | 11
| PSV | Práce a dodávky PSV | [5 empty] | 0 |  | 0.1371
| 733 | Ústredné kúrenie, rozvodné potrubie | [5 empty] | 0 |  | 0
1 | 733190232 | Tlaková skúška potrubia z oceľových rúrok | m | 9.2 |  |  |  | 0 | 0 | 0
| 734 | Ústredné kúrenie, armatúry. | [5 empty] | 0 |  | 0.00012
2 | 734140823 | Demontáž ventilu | ks | 3 |  |  |  | 0 | 2e-05 | 6e-05
3 | 734213240 | Montáž ventilu odvzdušňovacieho závitového | ks | 3 |  |  |  | 0 | 2e-05 | 6e-05
| 735 | Ústredné kúrenie, vykurov. telesá | [5 empty] | 0 |  | 0.13698
4 | 735494811 | Vypúšťanie vody z vykurovacích sústav o v. pl. vykurovacích telies | m | 9.2 |  |  |  | 0 | 0 | 0
5 | 735111810 | Demontáž radiátorov liatinových, -0,02380t | ks | 3 |  |  |  | 0 | 0 | 0
6 | 735291800 | Demontáž konzol alebo držiakov vykurovacieho telesa | ks | 24 |  |  |  | 0 | 1e-05 | 0.00024
7 | 735154143 | Montáž vykurovacieho telesa panelového dvojradového | ks | 3 |  |  |  | 0 | 2e-05 | 6e-05
8 | 484530021800 | Teleso vykurovacie doskové dvojradové oceľové 600x1400x100 mm | ks | 3 |  |  |  | 0 | 0.04551 | 0.13653
9 | 735191910 | Napustenie vody do vykurovacieho systému vrátane potrubia | m | 9.2 |  |  |  | 0 | 0 | 0
10 | 998735101 | Presun hmôt pre vykurovacie telesá v objektoch výšky do 6 m | t | 0.35 |  |  |  | 0 | 0 | 0
11 | 735153300 | Príplatok k cene za odvzdušňovací ventil telies U. S. Steel Košice s príplatkom 8 % | ks | 3 |  |  |  | 0 | 5e-05 | 0.00015
|  | Celkom | [5 empty] | 0 |  | 0.1371

## Učebňa biológie a chémie - ELI
ROZPOČET S VÝKAZOM VÝMER
Stavba: ZŠ Jozefa Urbana, Jenisejská
Objekt: Učebňa biológie a chémie - ELI
Objednávateľ:
Zhotoviteľ: | [6 empty] | Spracoval:
Miesto: | [6 empty] | Dátum:
Č. | Kód položky | Popis | MJ | Množstvo celkom | Cena jednotková | Dodávka celkom | Montáž celkom | Cena celkom | Hmotnosť | Hmotnosť celkom
1 | 2 | 3 | 4 | 5 | 6 | 7 | 8 | 9 | 10 | 11
| M | Práce a dodávky M | [5 empty] | 0 |  | 0.40951
| 21-M | Elektromontáže | [5 empty] | 0 |  | 0.40951
1 | 210010351 | Krabicová rozvodka | ks | 6 |  |  |  | 0 | 0 | 0
2 | 3450927000 | Krabica rozvodná 6455-11 acid | ks | 6 |  |  |  | 0 | 0.00016 | 0.00096
3 | 210110022 | Spínač nástenný pre prostredie vonkajšie a mokré, vrátane zapojenia dvojpólový - radenie 2 | ks | 3 |  |  |  | 0 | 0 | 0
4 | 345320003200 | Vypínač jednoduchý, radenie 2, IP 54 | ks | 3 |  |  |  | 0 | 0.0001 | 0.0003
5 | 210111001 | Zásuvka domová vstavaná 10, 16 A 48, 250, 380 V vrátane zapojenia vyhotovenie 2P | ks | 6 |  |  |  | 0 | 0 | 0
6 | 345510003100 | Zásuvka nástenná | ks | 6 |  |  |  | 0 | 0.00021 | 0.00126
7 | 210120410 | Prúdové chrániče 16A, 30 mA, 1P+N, | ks | 7 |  |  |  | 0 | 0 | 0
8 | 358230008500 | Prúdový chránič | ks | 7 |  |  |  | 0 | 0.00023 | 0.00161
9 | 210193061 | Rozvádzač RST | ks | 1 |  |  |  | 0 | 0 | 0
10 | 3570191037 | Rozvodná skriňa | ks | 1 |  |  |  | 0 | 0.00126 | 0.00126
11 | 358220000100 | Istič TX3 1P | ks | 2 |  |  |  | 0 | 0.00016 | 0.00032
12 | 210962032 | Demontáž svietidla - žiarivkové stropné prisadené s krytom | ks | 15 |  |  |  | 0 | 0 | 0
13 | 210201082 | Zapojenie svietidlá IP54, stropného - nástenného LED | ks | 15 |  |  |  | 0 | 0 | 0
14 | 3483501060-1 | Stropné svietidlo LED 1x62W | ks | 15 |  |  |  | 0 | 0.01 | 0.15
15 | 3450906510 | Krabica KU 68-1901 | ks | 45 |  |  |  | 0 | 3e-05 | 0.00135
16 | 210800186 | Kábel medený uložený v trubke CYKY 450/750 V 3x1,5 | m | 75 |  |  |  | 0 | 0 | 0
17 | 341110000700 | Kábel medený CYKY 3x1,5 mm2 | m | 75 |  |  |  | 0 | 0.00014 | 0.0105
18 | 210800187 | Kábel medený uložený v trubke CYKY 450/750 V 3x2,5 | m | 52.5 |  |  |  | 0 | 0 | 0
19 | 341110000800 | Kábel medený CYKY 3x2,5 mm2 | m | 52.5 |  |  |  | 0 | 0.00019 | 0.009975
20 | 210800202 | Kábel medený uložený v trubke CYKY 450/750 V 5x10 | m | 30 |  |  |  | 0 | 0 | 0
21 | 341110002300 | Kábel medený CYKY 5x10 mm2 | m | 30 |  |  |  | 0 | 0.00074 | 0.0222
22 | 210800512 | Vodič medený uložený voľne H07V-U (CY) 450/750 V 4 | m | 20 |  |  |  | 0 | 0 | 0
23 | 3410350201 | H07V-U 4 Kábel pre pevné uloženie, medený harmonizovaný | m | 20 |  |  |  | 0 | 5e-05 | 0.001
24 | 210800513 | Vodič medený uložený voľne H07V-U (CY) 450/750 V 6 | m | 20 |  |  |  | 0 | 0 | 0
25 | 3410350202 | H07V-U 6 Kábel pre pevné uloženie, medený harmonizovaný | m | 20 |  |  |  | 0 | 8e-05 | 0.0016
26 | 345710005400 | Rúrka ohybná | m | 181.731 |  |  |  | 0 | 0.00114 | 0.20717
|  | Celkom | [5 empty] | 0 |  | 0.40951

## Polytechnická učebňa - ASR
ROZPOČET S VÝKAZOM VÝMER
Stavba: ZŠ Jozefa Urbana, Jenisejská
Objekt: Polytechnická učebňa - ASR
Objednávateľ:
Zhotoviteľ: | [6 empty] | Spracoval:
Miesto: | [6 empty] | Dátum:
Č. | Kód položky | Popis | MJ | Množstvo celkom | Cena jednotková | Dodávka celkom | Montáž celkom | Cena celkom | Hmotnosť | Hmotnosť celkom
1 | 2 | 3 | 4 | 5 | 6 | 7 | 8 | 9 | 10 | 11
| HSV | Práce a dodávky HSV | [5 empty] | 0 |  | 6.0666
| 6 | Úpravy povrchov, podlahy, osadenie | [5 empty] | 0 |  | 5.2816
1 | 612902001 | Brúsenie vnútorných omietok | m2 | 157 |  |  |  | 0 | 0 | 0
steny, stropy
2 | 612421331-2 | Oprava vnútorných vápennocementových omietok stropov, v množstve opravenej plochy nad 10 do 30 % | m2 | 23.064 |  |  |  | 0 | 0.01119 | 0.25809
3 | 612421331-1 | Oprava vnútorných vápennocementových omietok stien, v množstve opravenej plochy nad 10 do 30 % | m2 | 24.036 |  |  |  | 0 | 0.01119 | 0.26896
4 | 611461116 | Príprava vnútorného podkladu stropov, Univerzálny základ | m2 | 76.88 |  |  |  | 0 | 0.00044 | 0.033827
5 | 612465116 | Príprava vnútorného podkladu stien, Univerzálny základ | m2 | 80.12 |  |  |  | 0 | 0.00042 | 0.03365
6 | 611461136 | Vnútorná omietka stropov, vápennocementová, strojné miešanie, ručné nanášanie, hr. 8 mm | m2 | 76.88 |  |  |  | 0 | 0.011 | 0.84568
7 | 612465136 | Vnútorná omietka stien, vápennocementová, strojné miešanie, ručné nanášanie, hr. 10 mm | m2 | 80.12 |  |  |  | 0 | 0.01312 | 1.0512
8 | 611481119 | Potiahnutie vnútorných stropov sklotextílnou mriežkou s celoplošným prilepením | m2 | 76.88 |  |  |  | 0 | 0.00416 | 0.31982
9 | 612481119 | Potiahnutie vnútorných stien sklotextílnou mriežkou s celoplošným prilepením | m2 | 80.12 |  |  |  | 0 | 0.00416 | 0.3333
10 | 612473186 | Príplatok za zabudované rohovníky (uholníky) na hrany stien (meria sa v m dľ.) | m | 36.85 |  |  |  | 0 | 0.00046 | 0.016951
11 | 553630000200 | Profil rohový pre vnútorné tenkovrstvové omietky dĺ. 3000 mm | m | 36.85 |  |  |  | 0 | 0.00033 | 0.01216
12 | 611445541 | Omietka rýh v stropoch maltou sadrovou šírky do 150 mm | m2 | 3.188 |  |  |  | 0 | 0.04467 | 0.14241
po elektroinštalačných prácach
13 | 612443541 | Omietka rýh v stenách maltou sadrovou, šírky do 150 mm | m2 | 7.524 |  |  |  | 0 | 0.04467 | 0.3361
po elektroinštalačných prácach
14 | 612465113 | Penetračný náter | m2 | 44.32 |  |  |  | 0 | 0.0004 | 0.017728
steny pod olejový náter, do výšky 1,5 m
15 | 632001051 | Zhotovenie jednonásobného penetračného náteru pre potery a stierky | m2 | 76.88 |  |  |  | 0 | 0 | 0
penetrácia podkladu nášľapnej vrstvy podlahy
16 | 585520001900 | Penetračný náter pre samonivelizačné potery a stierky, 25 kg | kg | 11.878 |  |  |  | 0 | 0.001 | 0.011878
17 | 632457565 | Cementová samonivelizačná hmota | m2 | 76.88 |  |  |  | 0 | 0.02081 | 1.5999
| 9 | Ostatné konštrukcie a práce-búranie | [5 empty] | 0 |  | 0.78499
18 | 941955003 | Lešenie ľahké pracovné pomocné s výškou lešeňovej podlahy nad 1,90 do 2,50 m | m2 | 126.952 |  |  |  | 0 | 0.00618 | 0.78456
19 | 974031154 | Vysekávanie rýh v akomkoľvek murive tehlovom na akúkoľvek maltu do hĺbky 100 mm a š. do 150 mm, -0,02700t | m | 18.15 |  |  |  | 0 | 0 | 0
pre zdravotechnické inštalácie a elektroinštaláciu
20 | 974032872 | Vytváranie drážok ručným drážkovačom v nepálených tehlách (Ytong, Porfix, ...) hĺbky do 30 mm, š. do 70 mm, -0,00045t | m | 50.16 |  |  |  | 0 | 0 | 0
pre elektroinštaláciu
21 | 974049340 | Vyrezanie rýh frézovaním v murive z betónu v priestore priľahlom k stropnej konštrukcii hĺbky 20 mm, š. 40 mm -0,00176t | m | 21.25 |  |  |  | 0 | 2e-05 | 0.000425
pre elektroinštaláciu
22 | 978059531 | Odsekanie a odobratie stien z obkladačiek vnútorných nad 2 m2, -0,06800t | m2 | 1.856 |  |  |  | 0 | 0 | 0
23 | 979011111 | Zvislá doprava sutiny a vybúraných hmôt za prvé podlažie nad alebo pod základným podlažím | t | 0.802 |  |  |  | 0 | 0 | 0
24 | 979081111 | Odvoz sutiny a vybúraných hmôt na skládku do 1 km | t | 0.802 |  |  |  | 0 | 0 | 0
25 | 979081121 | Odvoz sutiny a vybúraných hmôt na skládku za každý ďalší 1 km | t | 12.03 |  |  |  | 0 | 0 | 0
26 | 979082111 | Vnútrostavenisková doprava sutiny a vybúraných hmôt do 10 m | t | 0.802 |  |  |  | 0 | 0 | 0
27 | 979089012 | Poplatok za skladovanie - betón, tehly, dlaždice (17 01 ), ostatné | t | 0.802 |  |  |  | 0 | 0 | 0
| PSV | Práce a dodávky PSV | [5 empty] | 0 |  | 0.75758
| 766 | Konštrukcie stolárske | [5 empty] | 0 |  | 0
28 | 766694981 | Demontáž parapetnej dosky drevenej šírky do 300 mm, dĺžky nad 1600 mm, -0,006t | ks | 2 |  |  |  | 0 | 0 | 0
29 | 766699313-1 | Demontáž školskej tabule trojdielnej | ks | 1 |  |  |  | 0 | 0 | 0
| 776 | Podlahy povlakové | [5 empty] | 0 |  | 0.56862
30 | 776401800 | Demontáž soklíkov alebo líšt | m | 37.16 |  |  |  | 0 | 0 | 0
31 | 776511820 | Odstránenie povlakových podláh z PVC podlahoviny lepených s podložkou, -0,00100t | m2 | 76.88 |  |  |  | 0 | 0 | 0
32 | 776992121 | Tmelenie podkladu, úpravy prasklín a nerovností hr. 3 mm | m2 | 76.88 |  |  |  | 0 | 0.0045 | 0.34596
33 | 776460010 | Lepenie podlahových soklov z PVC podlahoviny | m | 37.16 |  |  |  | 0 | 4e-05 | 0.0014864
34 | 284130001400 | Soklová lišta | m | 37.249 |  |  |  | 0 | 1e-05 | 0.00037249
35 | 776560010 | Lepenie povlakových podláh z prírodnej PVC podlahoviny | m2 | 76.88 |  |  |  | 0 | 0.0004 | 0.030752
36 | 284140000300 | Podlahovina linoleum | m2 | 79.186 |  |  |  | 0 | 0.0024 | 0.19005
záťažová podlahovina z PVC, hrúbka 3,2 mm
| 781 | Obklady | [5 empty] | 0 |  | 0.12885
37 | 781441018 | Montáž obkladov vnútor. stien z obkladačiek kladených do malty veľ. 200x200 mm | m2 | 2.06 |  |  |  | 0 | 0.04113 | 0.084728
38 | 5976574000 | Obkladačky keramické glazované jednofarebné hladké B 200x200 Ia | m2 | 2.101 |  |  |  | 0 | 0.021 | 0.044121
| 783 | Nátery | [5 empty] | 0 |  | 0.017728
39 | 783812100 | Nátery olejové farby bielej omietok stien dvojnásobné 1x s emailovaním | m2 | 44.32 |  |  |  | 0 | 0.0004 | 0.017728
| 784 | Dokončovacie práce - maľby | [5 empty] | 0 |  | 0.04239
40 | 784452273 | Maľby z maliarskych zmesí, ručne nanášané dvojnásobné základné na podklad hrubozrnný výšky do 3, 80 m | m2 | 157 |  |  |  | 0 | 0.00027 | 0.04239
|  | Celkom | [5 empty] | 0 |  | 6.8242

## Polytechnická učebňa - ZTI
ROZPOČET S VÝKAZOM VÝMER
Stavba: ZŠ Jozefa Urbana, Jenisejská
Objekt: Polytechnická učebňa - ZTI
Objednávateľ:
Zhotoviteľ: | [6 empty] | Spracoval:
Miesto: | [6 empty] | Dátum:
Č. | Kód položky | Popis | MJ | Množstvo celkom | Cena jednotková | Dodávka celkom | Montáž celkom | Cena celkom | Hmotnosť | Hmotnosť celkom
1 | 2 | 3 | 4 | 5 | 6 | 7 | 8 | 9 | 10 | 11
| PSV | Práce a dodávky PSV | [5 empty] | 0 |  | 0.02914
1 | 721225202 | Zápachová uzávierka DN 50 | ks | 1 |  |  |  | 0 | 0.00399 | 0.00399
| 722 | Zdravotechnika - vnútorný vodovod | [5 empty] | 0 |  | 0.00923
2 | 722221020 | Montáž guľového kohúta závitového priameho pre vodu G 1 | ks | 1 |  |  |  | 0 | 5e-05 | 5e-05
3 | 5511870020 | Guľový uzáver pre vodu, 1", FF páčka, niklovaná mosadz OT 58 | ks | 1 |  |  |  | 0 | 8e-05 | 8e-05
4 | 722221080 | Montáž guľového kohúta závitového rohového pre vodu G 1 | ks | 1 |  |  |  | 0 | 5e-05 | 5e-05
5 | 5511870710 | Rohový guľový uzáver pre vodu série 59, 1"FF, 59, niklovaná mosadz OT 58 | ks | 1 |  |  |  | 0 | 0.00085 | 0.00085
6 | 722221095 | Montáž guľového kohúta závitového s filtrom G 1 | ks | 1 |  |  |  | 0 | 5e-05 | 5e-05
7 | 5511870980 | Guľový uzáver pre vodu s filtrom, 1", PN 16, mosadz OT 58 | ks | 1 |  |  |  | 0 | 0.0045 | 0.0045
8 | 722221180 | Montáž poistného ventilu závitového pre vodu G 1 | ks | 1 |  |  |  | 0 | 5e-05 | 5e-05
9 | 5511130300 | Poistný ventil, 1”x2,5 bar, | ks | 1 |  |  |  | 0 | 0.00044 | 0.00044
10 | 722221395 | Montáž odlučovača nečistôt závitového G 1 | ks | 1 |  |  |  | 0 | 5e-05 | 5e-05
11 | 5511872530 | Odlučovač nečistôt s magnetom, 1" | ks | 1 |  |  |  | 0 | 0.00311 | 0.00311
| 725 | Zdravotechnika - zariaďovacie predmety | [5 empty] | 0 |  | 0.01592
12 | 725210821 | Demontáž umývadiel alebo umývadielok bez výtokovej armatúry, -0,01946t | súb. | 1 |  |  |  | 0 | 0 | 0
13 | 725219201 | Montáž umývadla na konzoly, bez výtokovej armatúry | súb. | 1 |  |  |  | 0 | 0.0023 | 0.0023
14 | 725829201 | Montáž batérie umývadlovej | ks | 1 |  |  |  | 0 | 0.00012 | 0.00012
15 | 426810023300 | Batéria stojanová páková, s elektrickým ohrevom vody | ks | 1 |  |  |  | 0 | 0.0005 | 0.0005
16 | 642110000200 | Umývadlo keramické | ks | 1 |  |  |  | 0 | 0.013 | 0.013
|  | Celkom | [5 empty] | 0 |  | 0.02914

## Polytechnická učebňa - UVK
ROZPOČET S VÝKAZOM VÝMER
Stavba: ZŠ Jozefa Urbana, Jenisejská
Objekt: Polytechnická učebňa - UVK
Objednávateľ:
Zhotoviteľ: | [6 empty] | Spracoval:
Miesto: | [6 empty] | Dátum:
Č. | Kód položky | Popis | MJ | Množstvo celkom | Cena jednotková | Dodávka celkom | Montáž celkom | Cena celkom | Hmotnosť | Hmotnosť celkom
1 | 2 | 3 | 4 | 5 | 6 | 7 | 8 | 9 | 10 | 11
| PSV | Práce a dodávky PSV | [5 empty] | 0 |  | 0.1828
| 733 | Ústredné kúrenie, rozvodné potrubie | [5 empty] | 0 |  | 0
1 | 733190232 | Tlaková skúška potrubia z oceľových rúrok | m | 14.4 |  |  |  | 0 | 0 | 0
| 734 | Ústredné kúrenie, armatúry. | [5 empty] | 0 |  | 0.00016
2 | 734140823 | Demontáž ventilu | ks | 4 |  |  |  | 0 | 2e-05 | 8e-05
3 | 734213240 | Montáž ventilu odvzdušňovacieho závitového | ks | 4 |  |  |  | 0 | 2e-05 | 8e-05
| 735 | Ústredné kúrenie, vykurov. telesá | [5 empty] | 0 |  | 0.18264
4 | 735494811 | Vypúšťanie vody z vykurovacích sústav o v. pl. vykurovacích telies | m | 14.4 |  |  |  | 0 | 0 | 0
5 | 735111810 | Demontáž radiátorov liatinových, -0,02380t | ks | 4 |  |  |  | 0 | 0 | 0
6 | 735291800 | Demontáž konzol alebo držiakov vykurovacieho telesa | ks | 32 |  |  |  | 0 | 1e-05 | 0.00032
7 | 735154143 | Montáž vykurovacieho telesa panelového dvojradového | ks | 4 |  |  |  | 0 | 2e-05 | 8e-05
8 | 484530021800 | Teleso vykurovacie doskové dvojradové oceľové 600x1400x100 mm | ks | 4 |  |  |  | 0 | 0.04551 | 0.18204
9 | 735191910 | Napustenie vody do vykurovacieho systému vrátane potrubia | m | 14.4 |  |  |  | 0 | 0 | 0
10 | 998735101 | Presun hmôt pre vykurovacie telesá v objektoch výšky do 6 m | t | 0.52 |  |  |  | 0 | 0 | 0
11 | 735153300 | Príplatok k cene za odvzdušňovací ventil telies U. S. Steel Košice s príplatkom 8 % | ks | 4 |  |  |  | 0 | 5e-05 | 0.0002
|  | Celkom | [5 empty] | 0 |  | 0.1828

## Polytechnická učebňa - ELI
ROZPOČET S VÝKAZOM VÝMER
Stavba: ZŠ Jozefa Urbana, Jenisejská
Objekt: Polytechnická učebňa - ELI
Objednávateľ:
Zhotoviteľ: | [6 empty] | Spracoval:
Miesto: | [6 empty] | Dátum:
Č. | Kód položky | Popis | MJ | Množstvo celkom | Cena jednotková | Dodávka celkom | Montáž celkom | Cena celkom | Hmotnosť | Hmotnosť celkom
1 | 2 | 3 | 4 | 5 | 6 | 7 | 8 | 9 | 10 | 11
| M | Práce a dodávky M | [5 empty] | 0 |  | 0.83664
| 21-M | Elektromontáže | [5 empty] | 0 |  | 0.83664
1 | 210010351 | Krabicová rozvodka | ks | 21 |  |  |  | 0 | 0 | 0
2 | 3450927000 | Krabica rozvodná 6455-11 acid | ks | 21 |  |  |  | 0 | 0.00016 | 0.00336
3 | 210110022 | Spínač nástenný pre prostredie vonkajšie a mokré, vrátane zapojenia dvojpólový - radenie 2 | ks | 3 |  |  |  | 0 | 0 | 0
4 | 345320003200 | Vypínač jednoduchý, radenie 2, IP 54 | ks | 3 |  |  |  | 0 | 0.0001 | 0.0003
5 | 210111001 | Zásuvka domová vstavaná 10, 16 A 48, 250, 380 V vrátane zapojenia vyhotovenie 2P | ks | 21 |  |  |  | 0 | 0 | 0
6 | 345510003100 | Zásuvka nástenná | ks | 21 |  |  |  | 0 | 0.00021 | 0.00441
7 | 210120410 | Prúdové chrániče 16A, 30 mA, 1P+N, | ks | 8 |  |  |  | 0 | 0 | 0
8 | 358230008500 | Prúdový chránič | ks | 8 |  |  |  | 0 | 0.00023 | 0.00184
9 | 210193061 | Rozvádzač RST | ks | 1 |  |  |  | 0 | 0 | 0
10 | 3570191037 | Rozvodná skriňa | ks | 1 |  |  |  | 0 | 0.00126 | 0.00126
11 | 358220000100 | Istič TX3 1P | ks | 2 |  |  |  | 0 | 0.00016 | 0.00032
12 | 210962032 | Demontáž svietidla - žiarivkové stropné prisadené s krytom | ks | 20 |  |  |  | 0 | 0 | 0
13 | 210962035 | Demontáž svietidla - žiarivkové stropné závesné | ks | 2 |  |  |  | 0 | 0 | 0
14 | 210201082 | Zapojenie svietidlá IP54, stropného - nástenného LED | ks | 15 |  |  |  | 0 | 0 | 0
15 | 3483501060-1 | Stropné svietidlo LED 1x62W | ks | 15 |  |  |  | 0 | 0.01 | 0.15
16 | 3450906510 | Krabica KU 68-1901 | ks | 45 |  |  |  | 0 | 3e-05 | 0.00135
17 | 210800186 | Kábel medený uložený v trubke CYKY 450/750 V 3x1,5 | m | 262.5 |  |  |  | 0 | 0 | 0
18 | 341110000700 | Kábel medený CYKY 3x1,5 mm2 | m | 262.5 |  |  |  | 0 | 0.00014 | 0.03675
19 | 210800187 | Kábel medený uložený v trubke CYKY 450/750 V 3x2,5 | m | 183.75 |  |  |  | 0 | 0 | 0
20 | 341110000800 | Kábel medený CYKY 3x2,5 mm2 | m | 183.75 |  |  |  | 0 | 0.00019 | 0.034912
21 | 210800202 | Kábel medený uložený v trubke CYKY 450/750 V 5x10 | m | 105 |  |  |  | 0 | 0 | 0
22 | 341110002300 | Kábel medený CYKY 5x10 mm2 | m | 105 |  |  |  | 0 | 0.00074 | 0.0777
23 | 210800512 | Vodič medený uložený voľne H07V-U (CY) 450/750 V 4 | m | 50 |  |  |  | 0 | 0 | 0
24 | 3410350201 | H07V-U 4 Kábel pre pevné uloženie, medený harmonizovaný | m | 50 |  |  |  | 0 | 5e-05 | 0.0025
25 | 210800513 | Vodič medený uložený voľne H07V-U (CY) 450/750 V 6 | m | 50 |  |  |  | 0 | 0 | 0
26 | 3410350202 | H07V-U 6 Kábel pre pevné uloženie, medený harmonizovaný | m | 50 |  |  |  | 0 | 8e-05 | 0.004
27 | 345710005400 | Rúrka ohybná | m | 454.327 |  |  |  | 0 | 0.00114 | 0.51793
|  | Celkom | [5 empty] | 0 |  | 0.83664