## 6. Zadanie s výkazom výmer a po
ZADANIE S VÝKAZOM VÝMER
Stavba: Dopravný podnik Bratislava, a.s.
Objekt: 2. technická prevádzka A-BUS
Časť: |  | Výmena rozvodov TÚV a cirkulácie v 2. TP, A-BUS
Objednávateľ: Dopravný podnik Bratislava, a.s.
Zhotoviteľ: |  |  |  |  | Spracoval:
Miesto. Bratislava |  |  |  |  | Dátum: 8. 11. 2022
Č. | Kód položky | Popis | MJ | Množstvo celkom | Jednotková cena zadania | Celková cena zadania
1 | 2 | 3 | 4 | 5 | 6 | 7
| HSV | Práce a dodávky HSV
| 9 | Ostatné konštrukcie a práce-búranie
1 | 972056007.Sr | Drobné búracie práce, murárska výpomoc - vyspravenie otvorov | ks | 1 |  | 0
1 |  | Odvoz a likvidácia odpadu zo stavby | ks | 1 |  | 0
| PSV | Práce a dodávky PSV
| 713 | Izolácie tepelné
2 | 713482121.S | Montáž trubíc z PE, hr.15-20 mm,vnút.priemer do 54 mm | m | 290 |  | 0
3 | 283310005200.S | Izolačná PE trubica nadrezaná, na izolovanie rozvodov vody, kúrenia, zdravotechniky | m | 290 |  | 0
| 722 | Zdravotechnika - vnútorný vodovod
4 | 722130803.S | Demontáž potrubia z oceľových rúrok závitových do DN 50, -0,00670t | m | 290 |  | 0
5 | 722131906.S | Oprava vodovodného potrubia závitového medzikus do závitového potrubia s dlhým závitom | ks | 20 |  | 0
6 | 722131936.S | Oprava vodovodného potrubia závitového prepojenie doterajšieho potrubia | ks | 20 |  | 0
7 | 722161018.S | Vodovodné potrubie z nerezových rúrok spájaných lisovaním do D 54 mm | m | 290 |  | 0
8 | 722161118.S | Montáž tvarovky pre vodovodné nerezové potrubie spájanej lisovaním | ks | 23 |  | 0
9 | 722190901.S | Uzatvorenie alebo otvorenie vodovodného potrubia | ks | 8 |  | 0
10 | 722220862.S | Demontáž armatúry závitovej s dvomi závitmi nad G 3/4 do G 5/4, -0,00123t | ks | 20 |  | 0
11 | 722221035.S | Montáž guľového kohúta závitového priameho pre vodu do G 2 | ks | 20 |  | 0
12 | 551110006000.S | Guľový uzáver pre vodu do 2", mosadz | ks | 20 |  | 0
13 | 722265322.Sr | Prepojenie ohrievačov TÚV, zapojenie cirkulačného čerpadla | ks | 1 |  | 0
14 | 722290226.S | Tlaková skúška vodovodného potrubia závitového do DN 50 | m | 290 |  | 0
|  | Celkom |  |  |  | 0