## Rekapitulácia stavby
2012 |  | Hárok obsahuje: |  |  |  |  | 1) Súhrnný list stavby |  |  |  | 2) Rekapitulácia objektov | [16 empty] | 2.0 | [5 empty] | False | False
| optimalizované pre tlač zostáv vo formáte A4 - na výšku | [17 empty] | >> skryté stĺpce << | [13 empty] | 0,001 | 20
[33 empty] | 0,001 | 20
| SÚHRNNÝ LIST STAVBY | [18 empty] | v --- nižšie sa nachádzajú doplnkové a pomocné údaje k zostavám --- v | [11 empty] | Návod na vyplnenie | 0,001
|  | Kód: |  |  |  |  | 1801 | [24 empty] | Meniť je možné iba bunky so žltým podfarbením! 1) na prvom liste Rekapitulácie stavby vyplňte v zostave a) Súhrnný list - údaje o Zhotoviteľovi (prenesú sa do ostatných zostáv aj v iných listoch) b) Rekapitulácia objektov - potrebné Ostatné náklady 2) na vybraných listoch vyplňte v zostave a) Krycí list - údaje o Zhotoviteľovi, pokiaľ sa líšia od údajov o Zhotoviteľovi na Súhrnnom liste (údaje se prenesú do ostatných zostav v danom liste) b) Rekapitulácia rozpočtu - potrebné Ostatné náklady c) Celkové náklady za stavbu - ceny na položkách - množstvo, pokiaľ má žlté podfarbenie - a v prípade potreby poznámku (tá je v skrytom stĺpci) | 0,001
|  | Stavba: |  |  |  |  | REKONŠTRUKCIA MESTSKEJ KNIŽNICE 1801- rampa | [25 empty] | 0,001
|  | JKSO: | [13 empty] | KS: |  | 1262 | [14 empty] | 0,001
|  | Miesto: |  |  |  |  | Ul. SNP Žiar nad Hronom | [8 empty] | Dátum: |  | 14. 3. 2018 | [14 empty] | 0,001
0,001
|  | Objednávateľ: | [13 empty] | IČO: | [16 empty] | 0,001
|  |  | Mesto Žiar nad Hronom | [12 empty] | IČO DPH: | [16 empty] | 0,001
0,001
|  | Zhotoviteľ: | [13 empty] | IČO: |  | Vyplň údaj | [14 empty] | 0,001
|  |  | Vyplň údaj | [12 empty] | IČO DPH: |  | Vyplň údaj | [14 empty] | 0,001
False
|  | Projektant: | [13 empty] | IČO: |  | 44927231 | [14 empty] | False
|  |  | Architekti-DE Šoltésovej 22,96501 Žiar nad Hronom | [12 empty] | IČO DPH: |  | 2022889979 | [14 empty] | True
0,01
|  | Spracovateľ: | [13 empty] | IČO: | [16 empty] | 0,01
IČO DPH:
Poznámka:
|  | Náklady z rozpočtov | [13 empty] | 0
|  | Ostatné náklady zo súhrnného listu | [13 empty] | 0
|  | Cena bez DPH | [13 empty] | 0
|  | DPH |  | základná |  |  |  | 20% |  | z | 0 |  |  |  |  | 0
|  |  |  | znížená |  |  |  | 20% |  | z | 0 |  |  |  |  | 0
|  |  |  | zákl. prenesená |  |  |  | 20% |  | z | 0 |  |  |  |  | 0
|  |  |  | zníž. prenesená |  |  |  | 20% |  | z | 0 |  |  |  |  | 0
|  |  |  | nulová |  |  |  | 0% |  | z | 0 |  |  |  |  | 0
|  | Cena s DPH | [7 empty] | v |  | EUR |  |  |  | 0
|  | Projektant | [10 empty] | Spracovateľ
|  | Dátum a podpis: | [6 empty] | Pečiatka |  |  |  | Dátum a podpis: |  |  |  | Pečiatka
|  | Objednávateľ | [10 empty] | Zhotoviteľ
|  | Dátum a podpis: | [6 empty] | Pečiatka |  |  |  | Dátum a podpis: |  |  |  | Pečiatka
REKAPITULÁCIA OBJEKTOV STAVBY
| Kód: | [6 empty] | 1801
| Stavba: | [6 empty] | REKONŠTRUKCIA MESTSKEJ KNIŽNICE 1801- rampa
| Miesto: | [6 empty] | Ul. SNP Žiar nad Hronom | [6 empty] | Dátum: |  | 14. 3. 2018
| Objednávateľ: | [6 empty] | Mesto Žiar nad Hronom | [6 empty] | Projektant: |  | Architekti-DE Šoltésovej 22,96501 Žiar nad Hronom |  |  | Informatívne údaje z listov zákaziek
| Zhotoviteľ: | [13 empty] | Spracovateľ:
| Kód |  |  |  | Objekt | [8 empty] | Cena bez DPH [EUR] |  |  |  | Cena s DPH [EUR] |  | z toho Ostat. náklady [EUR] | DPH [EUR] | Normohodiny [h] | DPH základná [EUR] | DPH znížená [EUR] | DPH základná prenesená [EUR] | DPH znížená prenesená [EUR] | Základňa DPH základná | Základňa DPH znížená | Základňa DPH zákl. prenesená | Základňa DPH zníž. prenesená | Základňa DPH nulová
| 1) Náklady z rozpočtov | [12 empty] | 0 |  |  |  | 0 |  | 0 | 0 | 0 | 0 | 0 | 0 | 0 | 0 | 0 | 0 | 0 | 0 |  | D | 0 | ###NOIMPORT### | IMPORT | {1c88fcb5-dcd3-4551-b5c2-aee59ac654de} | {00000000-0000-0000-0000-000000000000}
/ |  | 1801 - E1 |  |  |  | REKONŠTRUKCIA MESTSKEJ KNIŽNICE | [7 empty] | 0 |  |  |  | 0 |  | 0 | 0 | 0 | 0 | 0 | 0 | 0 | 0 | 0 | 0 | 0 | 0 |  |  | 1 |  | IMPORT | {0c0763b4-c85d-4bf6-bbf9-2fb7a5c6a507} | {1c88fcb5-dcd3-4551-b5c2-aee59ac654de}
| 2) Ostatné náklady zo súhrnného listu | [12 empty] | 0 |  |  |  | 0 |  | Percent. zadanie [% nákladov rozpočtu] | Zaradenie nákladov | DPH | DPH [EUR]
|  | Projektové práce | [11 empty] | 0 |  |  |  | 0 |  | 0% | stavebná časť | základná | 0 | [12 empty] | OSTATNENAKLADY |  |  | 0 | 0 | 0 | 0 | 0 | 0 | 0 | 0 | 0 | 0 | 1 | 1 | x
|  | Prieskumné práce | [11 empty] | 0 |  |  |  | 0 |  | 0% | stavebná časť | základná | 0 | [12 empty] | OSTATNENAKLADY |  |  | 0 | 0 | 0 | 0 | 0 | 0 | 0 | 0 | 0 | 0 | 1 | 1 | x
|  | Stroje, zariadenie, inventár | [11 empty] | 0 |  |  |  | 0 |  | 0% | stavebná časť | základná | 0 | [12 empty] | OSTATNENAKLADY |  |  | 0 | 0 | 0 | 0 | 0 | 0 | 0 | 0 | 0 | 0 | 1 | 1 | x
|  | Umelecké diela | [11 empty] | 0 |  |  |  | 0 |  | 0% | stavebná časť | základná | 0 | [12 empty] | OSTATNENAKLADY |  |  | 0 | 0 | 0 | 0 | 0 | 0 | 0 | 0 | 0 | 0 | 1 | 1 | x
|  | Vedľajšie náklady | [11 empty] | 0 |  |  |  | 0 |  | 0% | stavebná časť | základná | 0 | [12 empty] | OSTATNENAKLADY |  |  | 0 | 0 | 0 | 0 | 0 | 0 | 0 | 0 | 0 | 0 | 1 | 1 | x
|  | Ostatné náklady | [11 empty] | 0 |  |  |  | 0 |  | 0% | stavebná časť | základná | 0 | [12 empty] | OSTATNENAKLADY |  |  | 0 | 0 | 0 | 0 | 0 | 0 | 0 | 0 | 0 | 0 | 1 | 1 | x
|  | VIII. Rezerva | [11 empty] | 0 |  |  |  | 0 |  | 0% | stavebná časť | základná | 0 | [12 empty] | OSTATNENAKLADY |  |  | 0 | 0 | 0 | 0 | 0 | 0 | 0 | 0 | 0 | 0 | 1 | 1 | x
|  | IX. Ostatné investície | [11 empty] | 0 |  |  |  | 0 |  | 0% | stavebná časť | základná | 0 | [12 empty] | OSTATNENAKLADY |  |  | 0 | 0 | 0 | 0 | 0 | 0 | 0 | 0 | 0 | 0 | 1 | 1 | x
|  | Nehmotný investičný majetok | [11 empty] | 0 |  |  |  | 0 |  | 0% | stavebná časť | základná | 0 | [12 empty] | OSTATNENAKLADY |  |  | 0 | 0 | 0 | 0 | 0 | 0 | 0 | 0 | 0 | 0 | 1 | 1 | x
|  | Prevádzkové náklady | [11 empty] | 0 |  |  |  | 0 |  | 0% | stavebná časť | základná | 0 | [12 empty] | OSTATNENAKLADY |  |  | 0 | 0 | 0 | 0 | 0 | 0 | 0 | 0 | 0 | 0 | 1 | 1 | x
|  | Vyplň vlastné | [11 empty] | 0 |  |  |  | 0 |  | 0% | stavebná časť | základná | 0 | [12 empty] | OSTATNENAKLADYVLASTNE |  |  | 0 | 0 | 0 | 0 | 0 | 0 | 0 | 0 | 0 | 0 | 1 | 1
|  | Vyplň vlastné | [11 empty] | 0 |  |  |  | 0 |  | 0% | stavebná časť | základná | 0 | [12 empty] | OSTATNENAKLADYVLASTNE |  |  | 0 | 0 | 0 | 0 | 0 | 0 | 0 | 0 | 0 | 0 | 1 | 1
|  | Vyplň vlastné | [11 empty] | 0 |  |  |  | 0 |  | 0% | stavebná časť | základná | 0 | [12 empty] | OSTATNENAKLADYVLASTNE |  |  | 0 | 0 | 0 | 0 | 0 | 0 | 0 | 0 | 0 | 0 | 1 | 1
| Celkové náklady za stavbu 1) + 2) | [12 empty] | 0 |  |  |  | 0

## 1801 - E1 - REKONŠTRUKCI...
| Hárok obsahuje: |  | 1) Krycí list rozpočtu |  | 2) Rekapitulácia rozpočtu |  |  | 3) Rozpočet |  |  | Späť na hárok: | Rekapitulácia stavby
optimalizované pre tlač zostáv vo formáte A4 - na výšku | [11 empty] | >> skryté stĺpce << | [9 empty] | {0c0763b4-c85d-4bf6-bbf9-2fb7a5c6a507}
0
KRYCÍ LIST ROZPOČTU | [12 empty] | v --- nižšie sa nachádzajú doplnkové a pomocné údaje k zostavám --- v | [8 empty] | False
| Stavba: |  | REKONŠTRUKCIA MESTSKEJ KNIŽNICE 1801- rampa
| Objekt: |  | 1801 - E1 - REKONŠTRUKCIA MESTSKEJ KNIŽNICE
| JKSO: | [7 empty] | KS: |  | 1262
| Miesto: |  | Ul. SNP Žiar nad Hronom | [5 empty] | Dátum: |  | 14. 3. 2018
| Objednávateľ: | [7 empty] | IČO:
|  | Mesto Žiar nad Hronom | [6 empty] | IČO DPH:
| Zhotoviteľ: | [7 empty] | IČO: |  | Vyplň údaj
|  | Vyplň údaj | [6 empty] | IČO DPH: |  | Vyplň údaj
| Projektant: | [7 empty] | IČO: |  | 44927231
|  | Architekti-DE Šoltésovej 22,96501 Žiar nad Hronom | [6 empty] | IČO DPH: |  | 2022889979
| Spracovateľ: | [7 empty] | IČO:
IČO DPH:
Poznámka:
| Náklady z rozpočtu | [7 empty] | 0
| Ostatné náklady | [7 empty] | 0
| Cena bez DPH | [7 empty] | 0
| DPH | základná | 20% | z | 0 |  |  |  | 0
|  | znížená | 20% | z | 0 |  |  |  | 0
|  | zákl. prenesená | 20% | z | 0 |  |  |  | 0
|  | zníž. prenesená | 20% | z | 0 |  |  |  | 0
|  | nulová | 0% | z | 0 |  |  |  | 0
| Cena s DPH |  |  | v | EUR |  |  | 0
| Projektant |  |  |  |  | Spracovateľ
| Dátum a podpis: |  |  | Pečiatka |  | Dátum a podpis: |  |  |  | Pečiatka
| Objednávateľ |  |  |  |  | Zhotoviteľ
| Dátum a podpis: |  |  | Pečiatka |  | Dátum a podpis: |  |  |  | Pečiatka
REKAPITULÁCIA ROZPOČTU
Stavba: |  |  | REKONŠTRUKCIA MESTSKEJ KNIŽNICE 1801- rampa
Objekt: |  |  | 1801 - E1 - REKONŠTRUKCIA MESTSKEJ KNIŽNICE
Miesto: |  |  | Ul. SNP Žiar nad Hronom |  |  |  | Dátum: |  | 14. 3. 2018
Objednávateľ: |  |  | Mesto Žiar nad Hronom |  |  |  | Projektant: |  | Architekti-DE Šoltésovej 22,96501 Žiar nad Hronom
Zhotoviteľ: |  |  | Vyplň údaj |  |  |  | Spracovateľ:
Kód - Popis | [9 empty] | Cena celkom [EUR]
1) Náklady z rozpočtu | [9 empty] | 0 | [12 empty] | -1
| HSV - Práce a dodávky HSV | [8 empty] | 0
| 1 - Zemné práce | [8 empty] | 0
| 2 - Zakladanie | [8 empty] | 0
| 3 - Zvislé a kompletné konštrukcie | [8 empty] | 0
| 4 - Vodorovné konštrukcie | [8 empty] | 0
| 5 - Komunikácie | [8 empty] | 0
| 9 - Ostatné konštrukcie a práce-búranie | [8 empty] | 0
| 99 - Presun hmôt HSV | [8 empty] | 0
| PSV - Práce a dodávky PSV | [8 empty] | 0
| 767 - Konštrukcie doplnkové kovové | [8 empty] | 0
| 777 - Podlahy syntetické | [8 empty] | 0
| 783 - Dokončovacie práce - nátery | [8 empty] | 0
| M - Práce a dodávky M | [8 empty] | 0
| 46-M - Zemné práce pri extr.mont.prácach | [8 empty] | 0
| VP - Práce naviac | [8 empty] | 0
2) Ostatné náklady | [9 empty] | 0 |  |  |  | DPH
| Zariad. staveniska | [8 empty] | 0 |  |  |  | znížená | [9 empty] | VRN | 0 | 0 | 0 | 0 | 0 | 2
| Mimostav. doprava | [8 empty] | 0 |  |  |  | znížená | [9 empty] | VRN | 0 | 0 | 0 | 0 | 0 | 2
| Územné vplyvy | [8 empty] | 0 |  |  |  | znížená | [9 empty] | VRN | 0 | 0 | 0 | 0 | 0 | 2
| Prevádzkové vplyvy | [8 empty] | 0 |  |  |  | znížená | [9 empty] | VRN | 0 | 0 | 0 | 0 | 0 | 2
| Ostatné | [8 empty] | 0 |  |  |  | znížená | [9 empty] | VRN | 0 | 0 | 0 | 0 | 0 | 2
| Kompletačná činnosť | [8 empty] | 0 |  |  |  | znížená | [9 empty] | KOMPLETACNA | 0 | 0 | 0 | 0 | 0 | 2
Celkové náklady za stavbu 1) + 2) | [7 empty] | 0
ROZPOČET
Stavba: |  |  | REKONŠTRUKCIA MESTSKEJ KNIŽNICE 1801- rampa
Objekt: |  |  | 1801 - E1 - REKONŠTRUKCIA MESTSKEJ KNIŽNICE
Miesto: |  |  | Ul. SNP Žiar nad Hronom |  |  |  | Dátum: |  | 14. 3. 2018
Objednávateľ: |  |  | Mesto Žiar nad Hronom |  |  |  | Projektant: |  | Architekti-DE Šoltésovej 22,96501 Žiar nad Hronom
Zhotoviteľ: |  |  | Vyplň údaj |  |  |  | Spracovateľ:
PČ | Typ | Kód | Popis |  |  | MJ | Množstvo | J.cena [EUR] |  | Cena celkom [EUR] |  |  | Poznámka | DPH | J. Nh [h] | Nh celkom [h] | J. hmotnosť [t] | Hmotnosť celkom [t] | J. suť [t] | Suť Celkom [t]
Náklady z rozpočtu | [9 empty] | 0 | [5 empty] | 0 |  | 83.5648 |  | 29.9612 |  | D | -1 | [7 empty] | 0
| HSV - Práce a dodávky HSV | [8 empty] | 0 | [5 empty] | 0 |  | 83.0512 |  | 29.9612 | 1 | D | 0 | ROZPOCET | [6 empty] | 0
| 1 - Zemné práce | [8 empty] | 0 | [5 empty] | 0 |  | 0.002 |  | 0.6516 | 1 | D | 1 | ROZPOCET | [6 empty] | 0
1 | K | 113107142 | Odstránenie krytu asfaltového v ploche do 200 m2, hr.nad 50 do 100 mm, -0,18100t |  |  | m2 | 3.6 | 0 |  | 0 |  |  |  | znížená |  | 0 | 0 | 0 | 0.181 | 0.6516 | 4 | K | 2 | ROZPOCET | 0 | 0 | 0 | 0 | 0 | 2 | 0 | 4 | -650757184
2 | K | 132101101 | Výkop ryhy do šírky 600 mm v horn.1a2 do 100 m3 |  |  | m3 | 21.273 | 0 |  | 0 |  |  |  | znížená |  | 0 | 0 | 0 | 0 | 0 | 4 | K | 2 | ROZPOCET | 0 | 0 | 0 | 0 | 0 | 2 | 0 | 4 | 377842275
3 | K | 174101001 | Zásyp sypaninou so zhutnením jám, šachiet, rýh, zárezov alebo okolo objektov do 100 m3 |  |  | m3 | 36.735 | 0 |  | 0 |  |  |  | znížená |  | 0 | 0 | 0 | 0 | 0 | 4 | K | 2 | ROZPOCET | 0 | 0 | 0 | 0 | 0 | 2 | 0 | 4 | -279622593
4 | K | 180401211 | Založenie trávnika lúčneho výsevom v rovine alebo na svahu do 1:5 |  |  | m2 | 100 | 0 |  | 0 |  |  |  | znížená |  | 0 | 0 | 0 | 0 | 0 | 4 | K | 2 | ROZPOCET | 0 | 0 | 0 | 0 | 0 | 2 | 0 | 4 | 65019525
5 | M | 0057211100 | OSIVÁ Trávy Trávové semeno |  |  | kg | 2 | 0 |  | 0 |  |  |  | znížená |  | 0 | 0.001 | 0.002 | 0 | 0 | 8 | M | 2 | ROZPOCET | 0 | 0 | 0 | 0 | 0 | 2 | 0 | 4 | 1450965012
| 2 - Zakladanie | [8 empty] | 0 | [5 empty] | 0 |  | 61.7658 |  | 0 | 1 | D | 1 | ROZPOCET | [6 empty] | 0
6 | K | 271573001 | Násyp pod základové konštrukcie so zhutnením zo štrkopiesku |  |  | m3 | 8.251 | 0 |  | 0 |  |  |  | znížená |  | 0 | 2.07 | 17.0796 | 0 | 0 | 4 | K | 2 | ROZPOCET | 0 | 0 | 0 | 0 | 0 | 2 | 0 | 4 | -1584152475
7 | K | 273321312 | Betón základových dosiek, železový (bez výstuže), tr.C 20/25 |  |  | m3 | 5.612 | 0 |  | 0 |  |  |  | znížená |  | 0 | 2.2119 | 12.4132 | 0 | 0 | 4 | K | 2 | ROZPOCET | 0 | 0 | 0 | 0 | 0 | 2 | 0 | 4 | -618801582
8 | K | 273351215 | Debnenie základových dosiek, zhotovenie-dielce |  |  | m2 | 17.568 | 0 |  | 0 |  |  |  | znížená |  | 0 | 0.00067 | 0.011771 | 0 | 0 | 4 | K | 2 | ROZPOCET | 0 | 0 | 0 | 0 | 0 | 2 | 0 | 4 | -81518194
9 | K | 273351216 | Debnenie základových dosiek, odstránenie-dielce |  |  | m2 | 17.568 | 0 |  | 0 |  |  |  | znížená |  | 0 | 0 | 0 | 0 | 0 | 4 | K | 2 | ROZPOCET | 0 | 0 | 0 | 0 | 0 | 2 | 0 | 4 | -1781514313
10 | K | 273361821 | Výstuž základových dosiek z ocele 10505 |  |  | t | 0.317 | 0 |  | 0 |  |  |  | znížená |  | 0 | 1.1345 | 0.35965 | 0 | 0 | 4 | K | 2 | ROZPOCET | 0 | 0 | 0 | 0 | 0 | 2 | 0 | 4 | -1706787677
11 | K | 274313521 | Betón základových pásov, prostý tr.C 12/15 |  |  | m3 | 14.336 | 0 |  | 0 |  |  |  | znížená |  | 0 | 2.2253 | 31.9016 | 0 | 0 | 4 | K | 2 | ROZPOCET | 0 | 0 | 0 | 0 | 0 | 2 | 0 | 4 | -1693681580
| 3 - Zvislé a kompletné konštrukcie | [8 empty] | 0 | [5 empty] | 0 |  | 13.6145 |  | 0 | 1 | D | 1 | ROZPOCET | [6 empty] | 0
12 | K | 311311915 | Betón nadzákladových múrov, stien, priečok a klenieb prostý tr.C 20/25 |  |  | m3 | 5.956 | 0 |  | 0 |  |  |  | znížená |  | 0 | 2.2119 | 13.1741 | 0 | 0 | 4 | K | 2 | ROZPOCET | 0 | 0 | 0 | 0 | 0 | 2 | 0 | 4 | -1400774841
13 | K | 311351105 | Debnenie nadzákladových múrov obojstranné zhotovenie-dielce |  |  | m2 | 36.002 | 0 |  | 0 |  |  |  | znížená |  | 0 | 0.00216 | 0.077764 | 0 | 0 | 4 | K | 2 | ROZPOCET | 0 | 0 | 0 | 0 | 0 | 2 | 0 | 4 | -947122948
14 | K | 311351106 | Debnenie nadzákladových múrov obojstranné odstránenie-dielce |  |  | m2 | 36.002 | 0 |  | 0 |  |  |  | znížená |  | 0 | 0 | 0 | 0 | 0 | 4 | K | 2 | ROZPOCET | 0 | 0 | 0 | 0 | 0 | 2 | 0 | 4 | 1577589272
15 | K | 311361821 | Výstuž nadzákladových múrov 10505 |  |  | t | 0.357 | 0 |  | 0 |  |  |  | znížená |  | 0 | 1.0156 | 0.36257 | 0 | 0 | 4 | K | 2 | ROZPOCET | 0 | 0 | 0 | 0 | 0 | 2 | 0 | 4 | -426418538
| 4 - Vodorovné konštrukcie | [8 empty] | 0 | [5 empty] | 0 |  | 4.5151 |  | 0 | 1 | D | 1 | ROZPOCET | [6 empty] | 0
16 | K | 411321314 | Betón stropov doskových a trámových, železový tr.C 20/25 |  |  | m3 | 0.891 | 0 |  | 0 |  |  |  | znížená |  | 0 | 2.2265 | 1.9838 | 0 | 0 | 4 | K | 2 | ROZPOCET | 0 | 0 | 0 | 0 | 0 | 2 | 0 | 4 | -1595638294
17 | K | 411351101 | Debnenie stropov doskových zhotovenie-dielce |  |  | m2 | 4.455 | 0 |  | 0 |  |  |  | znížená |  | 0 | 0.00439 | 0.019557 | 0 | 0 | 4 | K | 2 | ROZPOCET | 0 | 0 | 0 | 0 | 0 | 2 | 0 | 4 | -952267493
18 | K | 411351102 | Debnenie stropov doskových odstránenie-dielce |  |  | m2 | 4.455 | 0 |  | 0 |  |  |  | znížená |  | 0 | 0 | 0 | 0 | 0 | 4 | K | 2 | ROZPOCET | 0 | 0 | 0 | 0 | 0 | 2 | 0 | 4 | 230186970
19 | K | 411354171 | Podporná konštrukcia stropov pre zaťaženie do 5 kpa zhotovenie |  |  | m2 | 4.455 | 0 |  | 0 |  |  |  | znížená |  | 0 | 0.00228 | 0.010157 | 0 | 0 | 4 | K | 2 | ROZPOCET | 0 | 0 | 0 | 0 | 0 | 2 | 0 | 4 | -380325013
20 | K | 411354172 | Podporná konštrukcia stropov pre zaťaženie do 5 kpa odstránenie |  |  | m2 | 4.455 | 0 |  | 0 |  |  |  | znížená |  | 0 | 0 | 0 | 0 | 0 | 4 | K | 2 | ROZPOCET | 0 | 0 | 0 | 0 | 0 | 2 | 0 | 4 | -897357336
21 | K | 430321315 | Schodiskové konštrukcie, betón železový tr. C 20/25 |  |  | m3 | 1.056 | 0 |  | 0 |  |  |  | znížená |  | 0 | 2.2372 | 2.3625 | 0 | 0 | 4 | K | 2 | ROZPOCET | 0 | 0 | 0 | 0 | 0 | 2 | 0 | 4 | 18268960
22 | K | 430361821 | Výstuž schodiskových konštrukcií z betonárskej ocele 10505 |  |  | t | 0.084 | 0 |  | 0 |  |  |  | znížená |  | 0 | 1.0171 | 0.085438 | 0 | 0 | 4 | K | 2 | ROZPOCET | 0 | 0 | 0 | 0 | 0 | 2 | 0 | 4 | -372276908
23 | K | 440361821 | Výstuž strešných konštrukcií z betonárskej ocele 10505 |  |  | t | 0.053 | 0 |  | 0 |  |  |  | znížená |  | 0 | 1.0129 | 0.053684 | 0 | 0 | 4 | K | 2 | ROZPOCET | 0 | 0 | 0 | 0 | 0 | 2 | 0 | 4 | -1131316304
| 5 - Komunikácie | [8 empty] | 0 | [5 empty] | 0 |  | 3.1537 |  | 0 | 1 | D | 1 | ROZPOCET | [6 empty] | 0
24 | K | 564751111 | Podklad alebo kryt z kameniva hrubého drveného veľ. 32-63 mm s rozprestretím a zhutn.hr.150 mm |  |  | m2 | 3.6 | 0 |  | 0 |  |  |  | znížená |  | 0 | 0.2916 | 1.0498 | 0 | 0 | 4 | K | 2 | ROZPOCET | 0 | 0 | 0 | 0 | 0 | 2 | 0 | 4 | -2129050771
25 | K | 576141111 | Koberec asfaltový otvorený z kameniva drveného obaleného asfaltom so zhutnením hr.50 mm |  |  | m2 | 7.2 | 0 |  | 0 |  |  |  | znížená |  | 0 | 0.11913 | 0.85774 | 0 | 0 | 4 | K | 2 | ROZPOCET | 0 | 0 | 0 | 0 | 0 | 2 | 0 | 4 | -353591237
26 | K | 917762111 | Osadenie chodník. obrubníka betónového s oporou z betónu prostého tr. C 10/12, 5 do lôžka |  |  | m | 5.945 | 0 |  | 0 |  |  |  | znížená |  | 0 | 0.16403 | 0.97516 | 0 | 0 | 4 | K | 2 | ROZPOCET | 0 | 0 | 0 | 0 | 0 | 2 | 0 | 4 | -2026416389
27 | M | 5922903030 | Obrubník rovný 100/20/10 cm, sivá |  |  | ks | 6 | 0 |  | 0 |  |  |  | znížená |  | 0 | 0.045 | 0.27 | 0 | 0 | 8 | M | 2 | ROZPOCET | 0 | 0 | 0 | 0 | 0 | 2 | 0 | 4 | 429626923
28 | K | 931961115 | Zvislé vložky do dilatačných škár, z polystyrénovej dosky hr. 30 mm |  |  | m2 | 1.6 | 0 |  | 0 |  |  |  | znížená |  | 0 | 0.00063 | 0.001008 | 0 | 0 | 4 | K | 2 | ROZPOCET | 0 | 0 | 0 | 0 | 0 | 2 | 0 | 4 | 926329348
| 9 - Ostatné konštrukcie a práce-búranie | [8 empty] | 0 | [5 empty] | 0 |  | 0.0001071 |  | 29.3096 | 1 | D | 1 | ROZPOCET | [6 empty] | 0
29 | K | 919735112 | Rezanie existujúceho asfaltového krytu alebo podkladu hĺbky nad 50 do 100 mm |  |  | m | 3.57 | 0 |  | 0 |  |  |  | znížená |  | 0 | 3e-05 | 0.0001071 | 0 | 0 | 4 | K | 2 | ROZPOCET | 0 | 0 | 0 | 0 | 0 | 2 | 0 | 4 | 1526604488
30 | K | 962032231 | Búranie muriva nadzákladového z tehál pálených, vápenopieskových,cementových na maltu, -1,90500t |  |  | m3 | 7.063 | 0 |  | 0 |  |  |  | znížená |  | 0 | 0 | 0 | 1.905 | 13.455 | 4 | K | 2 | ROZPOCET | 0 | 0 | 0 | 0 | 0 | 2 | 0 | 4 | 422487216
31 | K | 962042321 | Búranie muriva z betónu prostého nadzákladného, -2,20000t |  |  | m3 | 6.282 | 0 |  | 0 |  |  |  | znížená |  | 0 | 0 | 0 | 2.2 | 13.8204 | 4 | K | 2 | ROZPOCET | 0 | 0 | 0 | 0 | 0 | 2 | 0 | 4 | 1843501388
32 | K | 963042819 | Búranie akýchkoľvek betónových schodiskových stupňov zhotovených na mieste, -0,07000t |  |  | m | 25.98 | 0 |  | 0 |  |  |  | znížená |  | 0 | 0 | 0 | 0.07 | 1.8186 | 4 | K | 2 | ROZPOCET | 0 | 0 | 0 | 0 | 0 | 2 | 0 | 4 | 1273219172
33 | K | 965081712 | Búranie dlažieb, bez podklad. lôžka z xylolit., alebo keramických dlaždíc hr. do 10 mm, -0,02000t |  |  | m2 | 3.438 | 0 |  | 0 |  |  |  | znížená |  | 0 | 0 | 0 | 0.02 | 0.06876 | 4 | K | 2 | ROZPOCET | 0 | 0 | 0 | 0 | 0 | 2 | 0 | 4 | -1551087093
34 | K | 978059611 | Odsekanie a odobratie stien z obkladačiek vonkajších do 2 m2, -0,08900t |  |  | m2 | 1.65 | 0 |  | 0 |  |  |  | znížená |  | 0 | 0 | 0 | 0.089 | 0.14685 | 4 | K | 2 | ROZPOCET | 0 | 0 | 0 | 0 | 0 | 2 | 0 | 4 | 1222690574
35 | K | 979011111 | Zvislá doprava sutiny a vybúraných hmôt za prvé podlažie nad alebo pod základným podlažím |  |  | t | 29.961 | 0 |  | 0 |  |  |  | znížená |  | 0 | 0 | 0 | 0 | 0 | 4 | K | 2 | ROZPOCET | 0 | 0 | 0 | 0 | 0 | 2 | 0 | 4 | 2049217482
36 | K | 979081111 | Odvoz sutiny a vybúraných hmôt na skládku do 1 km |  |  | t | 29.961 | 0 |  | 0 |  |  |  | znížená |  | 0 | 0 | 0 | 0 | 0 | 4 | K | 2 | ROZPOCET | 0 | 0 | 0 | 0 | 0 | 2 | 0 | 4 | 1136216023
37 | K | 979081121 | Odvoz sutiny a vybúraných hmôt na skládku za každý ďalší 1 km |  |  | t | 149.805 | 0 |  | 0 |  |  |  | znížená |  | 0 | 0 | 0 | 0 | 0 | 4 | K | 2 | ROZPOCET | 0 | 0 | 0 | 0 | 0 | 2 | 0 | 4 | -1603414471
38 | K | 979082111 | Vnútrostavenisková doprava sutiny a vybúraných hmôt do 10 m |  |  | t | 29.961 | 0 |  | 0 |  |  |  | znížená |  | 0 | 0 | 0 | 0 | 0 | 4 | K | 2 | ROZPOCET | 0 | 0 | 0 | 0 | 0 | 2 | 0 | 4 | 2097468850
39 | K | 979089012 | Poplatok za skladovanie - betón, tehly, dlaždice (17 01 ), ostatné |  |  | t | 29.961 | 0 |  | 0 |  |  |  | znížená |  | 0 | 0 | 0 | 0 | 0 | 4 | K | 2 | ROZPOCET | 0 | 0 | 0 | 0 | 0 | 2 | 0 | 4 | -474308563
40 | K | 979089713 | Prenájom kontajneru 7 m3 |  |  | t | 29.961 | 0 |  | 0 |  |  |  | znížená |  | 0 | 0 | 0 | 0 | 0 | 4 | K | 2 | ROZPOCET | 0 | 0 | 0 | 0 | 0 | 2 | 0 | 4 | 1068172382
| 99 - Presun hmôt HSV | [8 empty] | 0 | [5 empty] | 0 |  | 0 |  | 0 | 1 | D | 1 | ROZPOCET | [6 empty] | 0
41 | K | 999281111 | Presun hmôt pre opravy a údržbu objektov vrátane vonkajších plášťov výšky do 25 m |  |  | t | 83.051 | 0 |  | 0 |  |  |  | znížená |  | 0 | 0 | 0 | 0 | 0 | 4 | K | 2 | ROZPOCET | 0 | 0 | 0 | 0 | 0 | 2 | 0 | 4 | -961934384
| PSV - Práce a dodávky PSV | [8 empty] | 0 | [5 empty] | 0 |  | 0.5136 |  | 0 | 2 | D | 0 | ROZPOCET | [6 empty] | 0
| 767 - Konštrukcie doplnkové kovové | [8 empty] | 0 | [5 empty] | 0 |  | 0.44975 |  | 0 | 2 | D | 1 | ROZPOCET | [6 empty] | 0
42 | K | 767161140 | Montáž zábradlia rovného z rúrok do muriva, s hmotnosťou 1 metra zábradlia nad 45 kg |  |  | m | 30.3 | 0 |  | 0 |  |  |  | znížená |  | 0 | 5.78e-05 | 0.0017513 | 0 | 0 | 16 | K | 2 | ROZPOCET | 0 | 0 | 0 | 0 | 0 | 2 | 0 | 16 | -326582401
43 | M | 5534666200 | Zábradlie |  |  | ks | 16 | 0 |  | 0 |  |  |  | znížená |  | 0 | 0.028 | 0.448 | 0 | 0 | 32 | M | 2 | ROZPOCET | 0 | 0 | 0 | 0 | 0 | 2 | 0 | 16 | 677111039
44 | K | 998767102 | Presun hmôt pre kovové stavebné doplnkové konštrukcie v objektoch výšky nad 6 do 12 m |  |  | t | 0.45 | 0 |  | 0 |  |  |  | znížená |  | 0 | 0 | 0 | 0 | 0 | 16 | K | 2 | ROZPOCET | 0 | 0 | 0 | 0 | 0 | 2 | 0 | 16 | 265086999
| 777 - Podlahy syntetické | [8 empty] | 0 | [5 empty] | 0 |  | 0.054088 |  | 0 | 2 | D | 1 | ROZPOCET | [6 empty] | 0
45 | K | 777616202vl | Epoxidový náter Sikafloor 2530W - epox, tenkovrstvý |  |  | m2 | 60.098 | 0 |  | 0 |  |  |  | znížená |  | 0 | 0.0006 | 0.036059 | 0 | 0 | 16 | K | 2 | ROZPOCET | 0 | 0 | 0 | 0 | 0 | 2 | 0 | 16 | -739956559
46 | M | 2353330200 | Vlhkostná bariéra a egalizácia podkladný náter Sikafloor 156, balenie 10 kg základný náter |  |  | kg | 18.029 | 0 |  | 0 |  |  |  | znížená |  | 0 | 0.001 | 0.018029 | 0 | 0 | 32 | M | 2 | ROZPOCET | 0 | 0 | 0 | 0 | 0 | 2 | 0 | 16 | 1512470796
| 783 - Dokončovacie práce - nátery | [8 empty] | 0 | [5 empty] | 0 |  | 0.0097589 |  | 0 | 2 | D | 1 | ROZPOCET | [6 empty] | 0
47 | K | 783124520 | Nátery oceľ.konštr. syntetické dvojnásobné 1x s emailovaním |  |  | m2 | 18.072 | 0 |  | 0 |  |  |  | znížená |  | 0 | 0.00038 | 0.0068674 | 0 | 0 | 16 | K | 2 | ROZPOCET | 0 | 0 | 0 | 0 | 0 | 2 | 0 | 16 | -501847545
48 | K | 783124720 | Nátery oceľ.konštr. syntetické základný |  |  | m2 | 18.072 | 0 |  | 0 |  |  |  | znížená |  | 0 | 0.00016 | 0.0028915 | 0 | 0 | 16 | K | 2 | ROZPOCET | 0 | 0 | 0 | 0 | 0 | 2 | 0 | 16 | -2031729706
| M - Práce a dodávky M | [8 empty] | 0 | [5 empty] | 0 |  | 0 |  | 0 | 3 | D | 0 | ROZPOCET | [6 empty] | 0
| 46-M - Zemné práce pri extr.mont.prácach | [8 empty] | 0 | [5 empty] | 0 |  | 0 |  | 0 | 3 | D | 1 | ROZPOCET | [6 empty] | 0
49 | K | 460120081 | Násyp zeminy, zloženie a rozprestretie zeminy vrátane zhutnenia,zemina triedy 1 - 2 |  |  | m3 | 10.92 | 0 |  | 0 |  |  |  | znížená |  | 0 | 0 | 0 | 0 | 0 | 64 | K | 2 | ROZPOCET | 0 | 0 | 0 | 0 | 0 | 2 | 0 | 64 | 1977000314
| VP - Práce naviac | [8 empty] | 0 | [11 empty] | D | 0 | PN | [6 empty] | 0
| K | [8 empty] | 0 |  |  |  | znížená | [7 empty] | PN | 1 | PN | 0 | 0 | 0 | 0 | 0 | 2 | 0
| K | [8 empty] | 0 |  |  |  | znížená | [7 empty] | PN | 1 | PN | 0 | 0 | 0 | 0 | 0 | 2 | 0
| K | [8 empty] | 0 |  |  |  | znížená | [7 empty] | PN | 1 | PN | 0 | 0 | 0 | 0 | 0 | 2 | 0
| K | [8 empty] | 0 |  |  |  | znížená | [7 empty] | PN | 1 | PN | 0 | 0 | 0 | 0 | 0 | 2 | 0
| K | [8 empty] | 0 |  |  |  | znížená | [7 empty] | PN | 1 | PN | 0 | 0 | 0 | 0 | 0 | 2 | 0