## 3. Rozpočet - štandard na výšku
ROZPOČET
Stavba: LESY SR - AB Hnúšťa
Objekt: LESY SR- Hnúšťa-Stavebné úpravy WC muži-prízemie
Objednávateľ:
Zhotoviteľ: |  |  |  | Spracoval:
Miesto: |  |  |  | Dátum: 9. 8. 2022
Č. | Kód položky | Popis | MJ | Množstvo celkom | Cena jednotková | Cena celkom | Hmotnosť celkom
1 | 2 | 3 | 4 | 5 | 6 | 7 | 8
| HSV | Práce a dodávky HSV
| 3 | Zvislé a kompletné konštrukcie
1 | 317163301 | Keramický preklad BRITTERM Atlas 11,5, šírky 115 mm, výšky 65 mm, dĺžky 1000 mm | ks | 2
| 6 | Úpravy povrchov, podlahy, osadenie
2 | 612465115 | Príprava vnútorného podkladu BAUMIT, penetračný náter Baumit BetonKontakt | m2 | 9.8
3 | 612465210 | Vnútorná omietka stien BAUMIT, vápenná, hr. 10 mm | m2 | 18
4 | 622460151.S | Príprava vonkajšieho podkladu stien cementovým prednástrekom, hr. 3 mm | m2 | 18
5 | 642944121.S | Dodatočná montáž oceľovej dverovej zárubne, plochy otvoru do 2,5 m2 | ks | 2
6 | 553310004700.S | Zárubňa oceľová oblá šxvxhr 600x1970x60 mm L | ks | 2
| 9 | Ostatné konštrukcie a práce-búranie
7 | 968071116.S | Demontáž kovových zárubní, 1 bm obvodu - 0,005t | m | 10.4
8 | 978013191.S | Otlčenie omietok stien vnútorných vápenných alebo vápennocementových v rozsahu do 100 %, -0,04600t | m2 | 18
9 | 978059531.S | Odsekanie a odobratie obkladov stien z obkladačiek vnútorných vrátane podkladovej omietky nad 2 m2, -0,06800t | m2 | 13
10 | 979081111.S | Odvoz sutiny a vybúraných hmôt na skládku do 1 km | t | 1.89
11 | 979089012.S | Poplatok za skladovanie - betón, tehly, dlaždice (17 01) ostatné | t | 1.89
| PSV | Práce a dodávky PSV
| 722 | Zdravotechnika - vnútorný vodovod
12 | 722110912.S | Vnútorný vodovod -montáž-materiál | ks | 1
| 725 | Zdravotechnika - zariaďovacie predmety
13 | 725110815.S | Demontáž záchoda splachovacieho s nádržou alebo s tlakovým splachovačom, na ďalšie použitie | súb. | 2
14 | 725119309.S | Montáž záchodovej misy keramickej kombinovanej s šikmým odpadom | ks | 2
15 | 642340001230.S | Misa záchodová keramická kombinovaná so šikmým odpadom | ks | 1.333
16 | 725129201.S | Montáž pisoáru keramického bez splachovacej nádrže | ks | 2
17 | 642510000100.S | Pisoár keramický | ks | 2
18 | 642520000400 | Súprava inštalačná pre bidety, výlevky, pisoáre s chrómovanými krytkami, JIKA | ks | 2
19 | 551620011000.S | Zápachová uzávierka - sifón pre pisoáre DN 50 | ks | 2
20 | 725130811.S | Demontáž pisoárového státia 1 dielnych, -0,03968t | súb. | 2
21 | 725210821.S | Demontáž umývadiel alebo umývadielok bez výtokovej armatúry, -0,01946t | súb. | 2
22 | 725219401.S | Montáž umývadla keramického na skrutky do muriva, bez výtokovej armatúry | ks | 2
23 | 642110004300.S | Umývadlo keramické bežný typ | ks | 2
24 | 725819201.S | Montáž ventilu nástenného G 1/2 | ks | 6
25 | 725819401.S | Montáž ventilu rohového s pripojovacou rúrkou G 1/2 | ks | 8
26 | 551110004700 | Guľový uzáver pre vodu , plnoprietokový, motýľ, niklovaná mosadz, FIV.80001 M | ks | 8
27 | 552270000400.S | Hadica flexi nerezová 1/2", dĺ. 500 mm, priemyselná pripojovacia pre vykurovanie, chladenie, sanitu | ks | 8
28 | 725820810.S | Demontáž batérie drezovej, umývadlovej nástennej, -0,0026t | súb. | 2
29 | 725829201.S | Montáž batérie umývadlovej a drezovej nástennej pákovej alebo klasickej s mechanickým ovládaním | ks | 2
30 | 551450003500.S | Batéria umývadlová nástenná páková | ks | 2
31 | 725829405.S | Montáž dávkovačom mydla | ks | 2
32 | 725860820.S | Demontáž jednoduchej zápachovej uzávierky pre zariaďovacie predmety, umývadlá, drezy, práčky -0,00085t | ks | 2
33 | 725869301.S | Montáž zápachovej uzávierky pre zariaďovacie predmety, umývadlovej do D 40 mm | ks | 2
34 | 551620006400.S | Zápachová uzávierka - sifón pre umývadlá DN 40 | ks | 2
| 766 | Konštrukcie stolárske
35 | 766662112.S | Montáž dverového krídla otočného jednokrídlového poldrážkového, do existujúcej zárubne, vrátane kovania | ks | 2
36 | 549150000600.S | Kľučka dverová a rozeta 2x, nehrdzavejúca oceľ, povrch nerez brúsený | ks | 2
37 | 611610000400.S | Dvere vnútorné jednokrídlové, šírka 600-900 mm, výplň papierová voština, povrch fólia, plné | ks | 2
| 769 | Montáže vzduchotechnických zariadení
38 | 769011050.S | Montáž ventilátora axiálneho nástenného do stropu -odsávanie WC | ks | 1
39 | 429110005600 | Ventilátor malý, axiálny DECOR 300 CZ, ELEKTRODESIGN | ks | 1
40 | 769083460.S | Demontáž vzduchotechniky strop. priemeru 560-630 mm, -0,0005 t | ks | 1
| 771 | Podlahy z dlaždíc
41 | 771411003.S | Montáž soklíkov z obkladačiek do malty veľ. 300 x 72 mm | m | 10.3
42 | 597640005900.S | Sokel keramický, lxvxhr 298x72x8 mm | ks | 35.71
43 | 771541016.S | Montáž podláh z dlaždíc gres kladených do malty v obmedzenom priestore veľ. 300 x 300 mm | m2 | 12
44 | 597740001910.S | Dlaždice keramické, lxvxhr 298x298x9 mm, gresové neglazované | m2 | 12.48
| 781 | Obklady
45 | 781441025.S | Montáž obkladov vnútor. stien z obkladačiek kladených do malty veľ. 250x330 mm | m2 | 16
46 | 597640001900.S | Obkladačky keramické lxvxhr 250x330x7 mm | m2 | 16.64
| 784 | Maľby
47 | 784451371.S | Maľby z maliarskych zmesí práškových, tónované ručne nanášané dvojnásobné na jemnozrnný podklad výšky do 3,80 m | m2 | 28.6
| VRN | Investičné náklady neobsiahnuté v cenách
48 | 000700011.S | Dopravné náklady - mimostavenisková doprava objektivizácia dopravných nákladov materiálov | eur | 1
Celkom