## Príloha č.1
Pokyny k vypĺňaniu: Uchádzač vypĺňa len žlto vyznačené polia!
Kúpna zmluva - Príloha č.1:
Technická špecifikácia predmetu zmluvy
Technická špecifikácia - Požadované parametre |  | Splnenie požiadavky*
Stroj/zariadenie spĺňa/nespĺňa požiadavku technickej špecifikácie zariadenia
1. Názov predmetu: Samochodný postrekovač
Položka | Parameter | Uveďte:
spĺňa/nespĺňa/parameter
Pracovný záber 36 m | áno
Vzduchový asistečný systém miešania kvapaliny so vzduchom priamo v dýze | áno
Dĺžka stroja - max. | 900 cm | Uveďte parameter:
Výkon motora v KW - v rozmedzí | 180 - 220 KW | Uveďte parameter:
Rozchod kolies nastaviteľný hydraulicky v rozmedzí | 190 - 310 cm | Uveďte parameter:
Svetlá výška | 130 - 200 cm | Uveďte parameter:
Riadenie všetkých 4 kolies,riadenie 2 kolies, krab | áno
Hydraulický beztupňový pohon všetkých kolies | áno
Tempomat | áno
Automatické mazanie podvozku | áno
Protikorózne ošetrenie pre kvapalné hnojivá | áno
Snímače rampy pre stabilizáciu rampy nad porastom | áno
Minimálna výška rampy nad porastom alebo pôdou | 30 – 50 cm | Uveďte parameter:
Trysky, ovládané prostredníctvom pneumatických membránových ventilov | áno
Quadrajet držiaky trysiek | áno
Vzdialenosť medzi dýzami v rozmedzí | 25 - 50 cm | Uveďte parameter:
Počet pracovných sekcií postrekovej rampy | 24 ks | Uveďte parameter:
Vybavenie systémom Sekcion control | áno
Objem nádrže na postrek v rozmedzí | 4 000 -5 000 l | Uveďte parameter:
Objem preplachovej nádrže | 300 - 600 l | Uveďte parameter:
Výkon postrekového čerpadla | Min 400 l/min | Uveďte parameter:
Vnútorný priemer rozvodových potrubí v rozmedzí | 20 - 30 mm | Uveďte parameter:
Elektricky ovládané sekčné ventily | áno
Oplachovacie trysky pre čistenie nádrže | áno
Automatické zastavenie plnenia nádrže | áno
Možnosť plnenia externým čerpadlom | áno
Pretlaková kabína s klimatizáciou, kúrením a s uhlíkovými filtrami | áno
Počítačový terminál s dotykovým displejom | áno
Postrekovač vybavený autopilotom spolu so samostatným monitorom | áno
Vybavenie kamerovým systémom - monitor + min. 1 kamera | áno
Pneumaticky odpružené sedadlo vodiča | áno
Pracovné svetlá | áno
Pozn.: V prípade, že v rámci opisu predmetu bol použitý konkrétny výrobca, výrobný postup, značka, patent, typ, krajina, oblasť alebo miesto pôvodu alebo výroby, môže uchádzač predložiť ponuku i na technický a funkčný ekvivalent.
Miesto:....................................
Dátum:..................................... | ......................................................................
podpis a pečiatka dodávateľa