## Rekapitulace stavby
2012 |  | List obsahuje: |  |  |  |  | 1) Souhrnný list stavby |  |  |  | 2) Rekapitulace objektů | [16 empty] | 2.0 | [5 empty] | False | False
| optimalizováno pro tisk sestav ve formátu A4 - na výšku | [17 empty] | >> skryté sloupce << | [13 empty] | 0,01 | 21
[33 empty] | 0,01 | 15
| SOUHRNNÝ LIST STAVBY | [18 empty] | v --- níže se nacházejí doplnkové a pomocné údaje k sestavám --- v | [11 empty] | Návod na vyplnění | 0,001
|  | Kód: |  |  |  |  | 201808_1 | [24 empty] | Měnit lze pouze buňky se žlutým podbarvením! 1) na prvním listu Rekapitulace stavby vyplňte v sestavě a) Souhrnný list - údaje o Zhotoviteli (přenesou se do ostatních sestav i v jiných listech) b) Rekapitulace objektů - potřebné Ostatní náklady 2) na vybraných listech vyplňte v sestavě a) Krycí list - údaje o Zhotoviteli, pokud se liší od údajů o Zhotoviteli na Souhrnném listu (údaje se přenesou do ostatních sestav v daném listu) b) Rekapitulace rozpočtu - potřebné Ostatní náklady c) Celkové náklady za stavbu - ceny u položek - množství, pokud má žluté podbarvení - a v případe potřeby poznámku (ta je v skrytém sloupci) | 0,01
|  | Stavba: |  |  |  |  | Zámek Bystřice pod Hostýnem, východní křídlo - sanace dřevěných stropů a krovu - 1. etapa | [25 empty] | 0,01
|  | JKSO: | [13 empty] | CC-CZ: | [16 empty] | 0,01
|  | Místo: |  |  |  |  | Bystřice pod Hostýnem, Pod Platany 1 | [8 empty] | Datum: |  | vyplň údaj | [14 empty] | 0,01
0,01
|  | Objednatel: | [13 empty] | IČ: | [16 empty] | 0,01
|  |  | Město Bystřice pod Hostýnem | [12 empty] | DIČ: | [16 empty] | 0,01
0,01
|  | Zhotovitel: | [13 empty] | IČ: |  | vyplň údaj | [14 empty] | 0,01
|  |  | vyplň údaj | [12 empty] | DIČ: |  | vyplň údaj | [14 empty] | 0,01
False
|  | Projektant: | [13 empty] | IČ: |  | 48155586 | [14 empty] | False
|  |  | INRECO, s.r.o. | [12 empty] | DIČ: |  | CZ48155586 | [14 empty] | True
0,01
|  | Zpracovatel: | [13 empty] | IČ: |  | 05985404 | [14 empty] | 0,01
|  |  | BACing s.r.o. | [12 empty] | DIČ: |  | CZ05985404
Poznámka:
|  | Náklady z rozpočtů | [13 empty] | 0
|  | Cena bez DPH | [13 empty] | 0
|  | DPH |  | základní |  |  |  | 21% |  | ze | 0 |  |  |  |  | 0
|  |  |  | snížená |  |  |  | 15% |  | ze | 0 |  |  |  |  | 0
|  |  |  | zákl. přenesená |  |  |  | 21% |  | ze | 0 |  |  |  |  | 0
|  |  |  | sníž. přenesená |  |  |  | 15% |  | ze | 0 |  |  |  |  | 0
|  |  |  | nulová |  |  |  | 0% |  | ze | 0 |  |  |  |  | 0
|  | Cena s DPH | [7 empty] | v |  | CZK |  |  |  | 0
|  | Projektant | [10 empty] | Zpracovatel
|  | Datum a podpis: | [6 empty] | Razítko |  |  |  | Datum a podpis: |  |  |  | Razítko
|  | Objednavatel | [10 empty] | Zhotovitel
|  | Datum a podpis: | [6 empty] | Razítko |  |  |  | Datum a podpis: |  |  |  | Razítko
REKAPITULACE OBJEKTŮ STAVBY
| Kód: | [6 empty] | 201808_1
| Stavba: | [6 empty] | Zámek Bystřice pod Hostýnem, východní křídlo - sanace dřevěných stropů a krovu - 1. etapa
| Místo: | [6 empty] | Bystřice pod Hostýnem, Pod Platany 1 | [6 empty] | Datum: |  | vyplň údaj
| Objednatel: | [6 empty] | Město Bystřice pod Hostýnem | [6 empty] | Projektant: |  | INRECO, s.r.o. |  |  | Informatívní údaje z listů zakázek
| Zhotovitel: | [13 empty] | Zpracovatel: |  | BACing s.r.o.
| Kód |  |  |  | Objekt | [8 empty] | Cena bez DPH [CZK] |  |  |  | Cena s DPH [CZK] |  | z toho Ostat. náklady [CZK] | DPH [CZK] | Normohodiny [h] | DPH základní [CZK] | DPH snížená [CZK] | DPH základní přenesená [CZK] | DPH snížená přenesená [CZK] | Základna DPH základní | Základna DPH snížená | Základna DPH zákl. přenesená | Základna DPH sníž. přenesená | Základna DPH nulová
| Náklady z rozpočtů | [12 empty] | 0 |  |  |  | 0 |  | 0 | 0 | 0 | 0 | 0 | 0 | 0 | 0 | 0 | 0 | 0 | 0 |  | D | 0 | ###NOIMPORT### | IMPORT | {8b1930f0-bd2e-4b9a-92fd-bc92c5399860} | {00000000-0000-0000-0000-000000000000}
/ | [5 empty] | Zámek Bystřice pod Hostýnem, východní křídlo - sanace dřevěných stropů a krovu - 1. etapa | [7 empty] | 0 |  |  |  | 0 |  | 0 | 0 | 0 | 0 | 0 | 0 | 0 | 0 | 0 | 0 | 0 | 0 |  |  | 1 |  | IMPORT | {36412384-affe-4d89-b2e7-905b7adb28ed} | {8b1930f0-bd2e-4b9a-92fd-bc92c5399860}
[20 empty] | Procent. zadání [% nákladů rozpočtu] | Zařazení nákladů | DPH | DPH [CZK]
[20 empty] | 0% | stavební čast | základní | 0 | [12 empty] | OSTATNENAKLADY |  |  | 0 | 0 | 0 | 0 | 0 | 0 | 0 | 0 | 0 | 0 | 1 | 1 | x
[20 empty] | 0% | stavební čast | základní | 0 | [12 empty] | OSTATNENAKLADYVLASTNE |  |  | 0 | 0 | 0 | 0 | 0 | 0 | 0 | 0 | 0 | 0 | 1 | 1 | x
[20 empty] | 0% | stavební čast | základní | 0 | [12 empty] | OSTATNENAKLADYVLASTNE |  |  | 0 | 0 | 0 | 0 | 0 | 0 | 0 | 0 | 0 | 0 | 1 | 1 | x
[20 empty] | 0% | stavební čast | základní | 0 | [12 empty] | OSTATNENAKLADYVLASTNE |  |  | 0 | 0 | 0 | 0 | 0 | 0 | 0 | 0 | 0 | 0 | 1 | 1 | x
| Celkové náklady za stavbu 1 | [12 empty] | 0 |  |  |  | 0

## 1 - Tesařské opravy krovu...
| List obsahuje: |  | 1) Krycí list rozpočtu |  | 2) Rekapitulace rozpočtu |  |  | 3) Rozpočet |  |  | Zpět na list: | Rekapitulace stavby
optimalizováno pro tisk sestav ve formátu A4 - na výšku | [11 empty] | >> skryté sloupce << | [9 empty] | {36412384-affe-4d89-b2e7-905b7adb28ed} | [5 empty] | puda | podlaha půda | m2 | 164,92 | 2
[22 empty] | 2 | [5 empty] | strop3NP | strop 3NP | m2 | 145,03 | 2
KRYCÍ LIST ROZPOČTU | [12 empty] | v --- níže se nacházejí doplnkové a pomocné údaje k sestavám --- v | [8 empty] | False | [5 empty] | střecha | střecha | m2 | 237,89 | 2
| Stavba: |  | Zámek Bystřice pod Hostýnem, východní křídlo - sanace dřevěných stropů a krovu - 1. etapa
| Objekt: |  | Zámek Bystřice pod Hostýnem, východní křídlo - sanace dřevěných stropů a krovu - 1. etapa
| JKSO: | [7 empty] | CC-CZ:
| Místo: |  | Bystřice pod Hostýnem, Pod Platany 1 | [5 empty] | Datum: |  | vyplň údaj
| Objednatel: | [7 empty] | IČ:
|  | Město Bystřice pod Hostýnem | [6 empty] | DIČ:
| Zhotovitel: | [7 empty] | IČ: |  | vyplň údaj
|  | vyplň údaj | [6 empty] | DIČ: |  | vyplň údaj
| Projektant: | [7 empty] | IČ: |  | 48155586
|  | INRECO, s.r.o. | [6 empty] | DIČ: |  | CZ48155586
| Zpracovatel: | [7 empty] | IČ: |  | 05985404
|  | BACing s.r.o. | [6 empty] | DIČ: |  | CZ05985404
Poznámka:
| Náklady z rozpočtu | [7 empty] | 0
| Cena bez DPH | [7 empty] | 0
| DPH | základní | 21% | ze | 0 |  |  |  | 0
|  | snížená | 15% | ze | 0 |  |  |  | 0
|  | zákl. přenesená | 21% | ze | 0 |  |  |  | 0
|  | sníž. přenesená | 15% | ze | 0 |  |  |  | 0
|  | nulová | 0% | ze | 0 |  |  |  | 0
| Cena s DPH |  |  | v | CZK |  |  | 0
| Projektant |  |  |  |  | Zpracovatel
| Datum a podpis: |  |  | Razítko |  | Datum a podpis: |  |  |  | Razítko
| Objednavatel |  |  |  |  | Zhotovitel
| Datum a podpis: |  |  | Razítko |  | Datum a podpis: |  |  |  | Razítko
REKAPITULACE ROZPOČTU
Stavba: |  |  | Zámek Bystřice pod Hostýnem, východní křídlo - sanace dřevěných stropů a krovu - 1. etapa
Objekt: |  |  | Zámek Bystřice pod Hostýnem, východní křídlo - sanace dřevěných stropů a krovu - 1. etapa
Místo: |  |  | Bystřice pod Hostýnem, Pod Platany 1 |  |  |  | Datum: |  | vyplň údaj
Objednatel: |  |  | Město Bystřice pod Hostýnem |  |  |  | Projektant: |  | INRECO, s.r.o.
Zhotovitel: |  |  | vyplň údaj |  |  |  | Zpracovatel: |  | BACing s.r.o.
Kód - Popis | [9 empty] | Cena celkem [CZK]
1) Náklady z rozpočtu | [9 empty] | 0 | [12 empty] | -1
| HSV - Práce a dodávky HSV | [8 empty] | 0
| 3 - Svislé a kompletní konstrukce | [8 empty] | 0
| 6 - Úpravy povrchů, podlahy a osazování výplní | [8 empty] | 0
| 9 - Ostatní konstrukce a práce, bourání | [8 empty] | 0
| 997 - Přesun sutě | [8 empty] | 0
| 998 - Přesun hmot | [8 empty] | 0
| PSV - Práce a dodávky PSV | [8 empty] | 0
| 741 - Elektroinstalace - silnoproud | [8 empty] | 0
| 762 - Konstrukce tesařské | [8 empty] | 0
| 764 - Konstrukce klempířské | [8 empty] | 0
| 765 - Krytina skládaná | [8 empty] | 0
| 783 - Dokončovací práce - nátěry | [8 empty] | 0
| VRN - Vedlejší rozpočtové náklady | [8 empty] | 0
| VRN1 - Průzkumné, geodetické a projektové práce | [8 empty] | 0
| VRN3 - Zařízení staveniště | [8 empty] | 0
| VRN4 - Inženýrská činnost | [8 empty] | 0
| VRN6 - Územní vlivy | [8 empty] | 0
DPH
[14 empty] | základní | [12 empty] | VRN | [5 empty] | 0 | 0 | 0 | 0 | 0 | 1
[14 empty] | základní | [12 empty] | VRN | [5 empty] | 0 | 0 | 0 | 0 | 0 | 1
[14 empty] | základní | [12 empty] | VRN | [5 empty] | 0 | 0 | 0 | 0 | 0 | 1
[14 empty] | základní | [12 empty] | VRN | [5 empty] | 0 | 0 | 0 | 0 | 0 | 1
[14 empty] | základní | [12 empty] | VRN | [5 empty] | 0 | 0 | 0 | 0 | 0 | 1
[14 empty] | základní | [12 empty] | KOMPLETACNA | [5 empty] | 0 | 0 | 0 | 0 | 0 | 1
Celkové náklady za stavbu | [7 empty] | 0
ROZPOČET
Stavba: |  |  | Zámek Bystřice pod Hostýnem, východní křídlo - sanace dřevěných stropů a krovu - 1. etapa
Objekt: |  |  | Zámek Bystřice pod Hostýnem, východní křídlo - sanace dřevěných stropů a krovu - 1. etapa
Místo: |  |  | Bystřice pod Hostýnem, Pod Platany 1 |  |  |  | Datum: |  | vyplň údaj
Objednatel: |  |  | Město Bystřice pod Hostýnem |  |  |  | Projektant: |  | INRECO, s.r.o.
Zhotovitel: |  |  | vyplň údaj |  |  |  | Zpracovatel: |  | BACing s.r.o.
PČ | Typ | Kód | Popis |  |  | MJ | Množství | J.cena [CZK] |  | Cena celkem [CZK] |  |  | Poznámka | DPH | J. Nh [h] | Nh celkem [h] | J. hmotnost [t] | Hmotnost celkem [t] | J. suť [t] | Suť Celkem [t]
Náklady z rozpočtu | [9 empty] | 0 | [5 empty] | 0 |  | 30.7879 |  | 55.47 |  | D | -1 | [15 empty] | 0
| HSV - Práce a dodávky HSV | [8 empty] | 0 | [5 empty] | 0 |  | 12.9961 |  | 24.9414 | 1 | D | 0 |  |  |  | ROZPOCET | [11 empty] | 0
| 3 - Svislé a kompletní konstrukce | [8 empty] | 0 | [5 empty] | 0 |  | 4.9341 |  | 0 | 1 | D | 1 |  |  |  | ROZPOCET | [11 empty] | 0
1 | K | 311231115R | Zdivo nosné z cihel 290x140x65 na vápennou maltu tl. 150 mm |  |  | m3 | 0.5 | 0 |  | 0 |  |  |  | základní |  | 0 | 1.6285 | 0.81425 | 0 | 0 | 4 | K | 2 |  |  |  | ROZPOCET | [5 empty] | 0 | 0 | 0 | 0 | 0 | 1 | 0 | 4 | -2039401928
|  |  | D.1.1.2.4 Půdorys krovu | [18 empty] | VV | 2 | 1 | True | 0 | ROZPOCET
|  |  | 0,5 |  |  |  | 0.5 | [14 empty] | VV | 2 | 2 | True | 0 | ROZPOCET
|  |  | Součet |  |  |  | 0.5 | [14 empty] | VV | 2 | 4 | True | 1 | ROZPOCET
2 | K | 314231521R | Sanace nadstřešního zdiva komínů - rozebrání, nově vyzděno podle původního tvarového provedení, použití 100% cihel, lícové, mrazuvzdorné 290x140x65, v ceně je počítáno spárování vápennou maltou, líc komínového zdiva chránit impregnací |  |  | m3 | 1.605 | 0 |  | 0 |  |  |  | základní |  | 0 | 2.1286 | 3.4164 | 0 | 0 | 4 | K | 2 |  |  |  | ROZPOCET | [5 empty] | 0 | 0 | 0 | 0 | 0 | 1 | 0 | 4 | -934708020
|  |  | D.1.1.1 - Technická zpráva | [18 empty] | VV | 2 | 1 | True | 0 | ROZPOCET
|  |  | 5.6. Svislé konstrukce | [18 empty] | VV | 2 | 1 | True | 0 | ROZPOCET
|  |  | horní část komínů | [18 empty] | VV | 2 | 1 | True | 0 | ROZPOCET
|  |  | (0,48*0,49)*1*3-0,0225*1*3 |  |  |  | 0.638 | [14 empty] | VV | 2 | 2 | True | 0 | ROZPOCET
|  |  | (0,48*0,765)*1,5*2-0,0225*1,5*2*2 |  |  |  | 0.967 | [14 empty] | VV | 2 | 2 | True | 0 | ROZPOCET
|  |  | Součet |  |  |  | 1.605 | [14 empty] | VV | 2 | 4 | True | 1 | ROZPOCET
3 | K | 314238450R | Dodávka a montáž betonové desky na komín (tvarově shodná kopie) z betonu tř. C 30/37 v tl. 80 mm, povrchová úprava v provedení pohledový beton tř. PB2 s horním lícem vyspádovaným do stran a okapním nosem, povrch chránit hloubkovou hydrofobní impregnací |  |  | m3 | 0.241 | 0 |  | 0 |  |  |  | základní |  | 0 | 2.4 | 0.5784 | 0 | 0 | 4 | K | 2 |  |  |  | ROZPOCET | [5 empty] | 0 | 0 | 0 | 0 | 0 | 1 | 0 | 4 | -1188847879
|  |  | D.1.1.1 - Technická zpráva | [18 empty] | VV | 2 | 1 | True | 0 | ROZPOCET
|  |  | 5.6. Svislé konstrukce | [18 empty] | VV | 2 | 1 | True | 0 | ROZPOCET
|  |  | 0,69*0,69*0,08*3 |  |  |  | 0.114 | [14 empty] | VV | 2 | 2 | True | 0 | ROZPOCET
|  |  | (0,68*1,165)*0,08*2 |  |  |  | 0.127 | [14 empty] | VV | 2 | 2 | True | 0 | ROZPOCET
|  |  | Součet |  |  |  | 0.241 | [14 empty] | VV | 2 | 4 | True | 1 | ROZPOCET
4 | K | 314238455R | Demontáž stávající betonové desky na komínu |  |  | kus | 5 | 0 |  | 0 |  |  |  | základní |  | 0 | 0.025 | 0.125 | 0 | 0 | 4 | K | 2 |  |  |  | ROZPOCET | [5 empty] | 0 | 0 | 0 | 0 | 0 | 1 | 0 | 4 | -128849019
|  |  | D.1.1.1 - Technická zpráva | [18 empty] | VV | 2 | 1 | True | 0 | ROZPOCET
|  |  | 5.6. Svislé konstrukce | [18 empty] | VV | 2 | 1 | True | 0 | ROZPOCET
|  |  | 3 |  |  |  | 3 | [14 empty] | VV | 2 | 2 | True | 0 | ROZPOCET
|  |  | 2 |  |  |  | 2 | [14 empty] | VV | 2 | 2 | True | 0 | ROZPOCET
|  |  | Součet |  |  |  | 5 | [14 empty] | VV | 2 | 4 | True | 1 | ROZPOCET
| 6 - Úpravy povrchů, podlahy a osazování výplní | [8 empty] | 0 | [5 empty] | 0 |  | 8.062 |  | 2.4413 | 1 | D | 1 |  |  |  | ROZPOCET | [11 empty] | 0
5 | K | 619996135 | Ochrana konstrukcí nebo samostatných prvků obedněním |  |  | m2 | 57.155 | 0 |  | 0 |  |  |  | základní |  | 0 | 0.03272 | 1.8701 | 0.037 | 2.1147 | 4 | K | 2 |  |  |  | ROZPOCET | [5 empty] | 0 | 0 | 0 | 0 | 0 | 1 | 0 | 4 | -1945714390
|  |  | D.1.1.1 Technická zpráva | [18 empty] | VV | 2 | 1 | True | 0 | ROZPOCET
|  |  | 5.1. Přípravné práce | [18 empty] | VV | 2 | 1 | True | 0 | ROZPOCET
|  |  | stávající střešní krytina v dolní části mansardové střechy | [18 empty] | VV | 2 | 1 | True | 0 | ROZPOCET
|  |  | D.1.1.2.5 Půdorys střechy | [18 empty] | VV | 2 | 1 | True | 0 | ROZPOCET
|  |  | legenda - b | [18 empty] | VV | 2 | 1 | True | 0 | ROZPOCET
|  |  | (34*1,5+14,205*1,5+15,3*1,5)*0,6 |  |  |  | 57.155 | [14 empty] | VV | 2 | 2 | True | 0 | ROZPOCET
|  |  | Součet |  |  |  | 57.155 | [14 empty] | VV | 2 | 4 | True | 1 | ROZPOCET
6 | K | 619996145 | Ochrana konstrukcí nebo samostatných prvků obalením geotextilií |  |  | m2 | 163.269 | 0 |  | 0 |  |  |  | základní |  | 0 | 0.00022 | 0.035919 | 0.002 | 0.32654 | 4 | K | 2 |  |  |  | ROZPOCET | [5 empty] | 0 | 0 | 0 | 0 | 0 | 1 | 0 | 4 | 884768722
|  |  | D.1.1.1 Technická zpráva | [18 empty] | VV | 2 | 1 | True | 0 | ROZPOCET
|  |  | 5.1. Přípravné práce | [18 empty] | VV | 2 | 1 | True | 0 | ROZPOCET
|  |  | klempířské prvky na střeše východního křídla | [18 empty] | VV | 2 | 1 | True | 0 | ROZPOCET
|  |  | D.1.1.2.5 Půdorys střechy | [18 empty] | VV | 2 | 1 | True | 0 | ROZPOCET
|  |  | legenda - c | [18 empty] | VV | 2 | 1 | True | 0 | ROZPOCET
|  |  | (34*0,6*2*2)*0,6 |  |  |  | 48.96 | [14 empty] | VV | 2 | 2 | True | 0 | ROZPOCET
|  |  | legenda - b | [18 empty] | VV | 2 | 1 | True | 0 | ROZPOCET
|  |  | (34*1,5*2+14,205*1,5*2+15,3*1,5*2)*0,6 |  |  |  | 114.309 | [14 empty] | VV | 2 | 2 | True | 0 | ROZPOCET
|  |  | Součet |  |  |  | 163.269 | [14 empty] | VV | 2 | 4 | True | 1 | ROZPOCET
7 | K | 622635081R | Sanace nadstřešního zdiva komínů - lokálně vyměnit ojedinělé poškození cihly, vyškrabat stávající spárování do hloubky 30 až 40 mm a očistit tlakovou vodou, přespárovat vápennou maltou, líc komínového zdiva chránit povrchovou impregnací |  |  | m2 | 16.2 | 0 |  | 0 |  |  |  | základní |  | 0 | 0.38 | 6.156 | 0 | 0 | 4 | K | 2 |  |  |  | ROZPOCET | [5 empty] | 0 | 0 | 0 | 0 | 0 | 1 | 0 | 4 | 1530856515
|  |  | D.1.1.1 - Technická zpráva | [18 empty] | VV | 2 | 1 | True | 0 | ROZPOCET
|  |  | 5.6. Svislé konstrukce | [18 empty] | VV | 2 | 1 | True | 0 | ROZPOCET
|  |  | spodní část komínů | [18 empty] | VV | 2 | 1 | True | 0 | ROZPOCET
|  |  | (0,48+0,49)*2*1,5*3 |  |  |  | 8.73 | [14 empty] | VV | 2 | 2 | True | 0 | ROZPOCET
|  |  | (0,48+0,765)*2*1,5*2 |  |  |  | 7.47 | [14 empty] | VV | 2 | 2 | True | 0 | ROZPOCET
|  |  | Součet |  |  |  | 16.2 | [14 empty] | VV | 2 | 4 | True | 1 | ROZPOCET
| 9 - Ostatní konstrukce a práce, bourání | [8 empty] | 0 | [5 empty] | 0 |  | 0 |  | 22.5001 | 1 | D | 1 |  |  |  | ROZPOCET | [11 empty] | 0
8 | K | 941321000R | Nájezd, odjezd jeřábu |  |  | kpl | 1 | 0 |  | 0 |  |  |  | základní |  | 0 | 0 | 0 | 0 | 0 | 4 | K | 2 |  |  |  | ROZPOCET | [5 empty] | 0 | 0 | 0 | 0 | 0 | 1 | 0 | 4 | 460148586
9 | K | 941321001R | Hodinová sazba za výkon či prostoje jeřábu včetně patkování |  |  | hod | 6 | 0 |  | 0 |  |  |  | základní |  | 0 | 0 | 0 | 0 | 0 | 4 | K | 2 |  |  |  | ROZPOCET | [5 empty] | 0 | 0 | 0 | 0 | 0 | 1 | 0 | 4 | -676191729
10 | K | 941321112 | Montáž lešení řadového modulového těžkého zatížení do 300 kg/m2 š do 1,2 m v do 25 m |  |  | m2 | 625.8 | 0 |  | 0 |  |  |  | základní |  | 0 | 0 | 0 | 0 | 0 | 4 | K | 2 |  |  |  | ROZPOCET | [5 empty] | 0 | 0 | 0 | 0 | 0 | 1 | 0 | 4 | 159366628
|  |  | D.1.1.1 Technická zpráva | [18 empty] | VV | 2 | 1 | True | 0 | ROZPOCET
|  |  | 5.2. Lešení | [18 empty] | VV | 2 | 1 | True | 0 | ROZPOCET
|  |  | předpoklad 120 dní | [18 empty] | VV | 2 | 1 | True | 0 | ROZPOCET
|  |  | (21+23,7)*14 |  |  |  | 625.8 | [14 empty] | VV | 2 | 2 | True | 0 | ROZPOCET
|  |  | Součet |  |  |  | 625.8 | [14 empty] | VV | 2 | 4 | True | 1 | ROZPOCET
11 | K | 941321112R | Doprava lešení |  |  | m2 | 625.8 | 0 |  | 0 |  |  |  | základní |  | 0 | 0 | 0 | 0 | 0 | 4 | K | 2 |  |  |  | ROZPOCET | [5 empty] | 0 | 0 | 0 | 0 | 0 | 1 | 0 | 4 | 976062999
12 | K | 941321211 | Příplatek k lešení řadovému modulovému těžkému š 1,2 m v do 25 m za první a ZKD den použití |  |  | m2 | 75096 | 0 |  | 0 |  |  |  | základní |  | 0 | 0 | 0 | 0 | 0 | 4 | K | 2 |  |  |  | ROZPOCET | [5 empty] | 0 | 0 | 0 | 0 | 0 | 1 | 0 | 4 | -1815755742
|  |  | D.1.1.1 Technická zpráva | [18 empty] | VV | 2 | 1 | True | 0 | ROZPOCET
|  |  | 5.2. Lešení | [18 empty] | VV | 2 | 1 | True | 0 | ROZPOCET
|  |  | předpoklad 120 dní | [18 empty] | VV | 2 | 1 | True | 0 | ROZPOCET
|  |  | (21+23,7)*14 |  |  |  | 625.8 | [14 empty] | VV | 2 | 2 | True | 0 | ROZPOCET
|  |  | Součet |  |  |  | 625.8 | [14 empty] | VV | 2 | 4 | True | 1 | ROZPOCET
13 | K | 941221812 | Demontáž lešení řadového rámového těžkého zatížení do 300 kg/m2 š do 1,2 m v do 25 m |  |  | m2 | 625.8 | 0 |  | 0 |  |  |  | základní |  | 0 | 0 | 0 | 0 | 0 | 4 | K | 2 |  |  |  | ROZPOCET | [5 empty] | 0 | 0 | 0 | 0 | 0 | 1 | 0 | 4 | -759069614
14 | K | 944511111 | Montáž ochranné sítě z textilie z umělých vláken |  |  | m2 | 625.8 | 0 |  | 0 |  |  |  | základní |  | 0 | 0 | 0 | 0 | 0 | 4 | K | 2 |  |  |  | ROZPOCET | [5 empty] | 0 | 0 | 0 | 0 | 0 | 1 | 0 | 4 | 1265407163
|  |  | D.1.1.1 Technická zpráva | [18 empty] | VV | 2 | 1 | True | 0 | ROZPOCET
|  |  | 5.2. Lešení | [18 empty] | VV | 2 | 1 | True | 0 | ROZPOCET
|  |  | předpoklad 120 dní | [18 empty] | VV | 2 | 1 | True | 0 | ROZPOCET
|  |  | (21+23,7)*14 |  |  |  | 625.8 | [14 empty] | VV | 2 | 2 | True | 0 | ROZPOCET
|  |  | Součet |  |  |  | 625.8 | [14 empty] | VV | 2 | 4 | True | 1 | ROZPOCET
15 | K | 944511211 | Příplatek k ochranné síti za první a ZKD den použití |  |  | m2 | 75096 | 0 |  | 0 |  |  |  | základní |  | 0 | 0 | 0 | 0 | 0 | 4 | K | 2 |  |  |  | ROZPOCET | [5 empty] | 0 | 0 | 0 | 0 | 0 | 1 | 0 | 4 | 1850283661
|  |  | D.1.1.1 Technická zpráva | [18 empty] | VV | 2 | 1 | True | 0 | ROZPOCET
|  |  | 5.2. Lešení | [18 empty] | VV | 2 | 1 | True | 0 | ROZPOCET
|  |  | předpoklad 120 dní | [18 empty] | VV | 2 | 1 | True | 0 | ROZPOCET
|  |  | (21+23,7)*14 |  |  |  | 625.8 | [14 empty] | VV | 2 | 2 | True | 0 | ROZPOCET
|  |  | Součet |  |  |  | 625.8 | [14 empty] | VV | 2 | 4 | True | 1 | ROZPOCET
16 | K | 944511811 | Demontáž ochranné sítě z textilie z umělých vláken |  |  | m2 | 625.8 | 0 |  | 0 |  |  |  | základní |  | 0 | 0 | 0 | 0 | 0 | 4 | K | 2 |  |  |  | ROZPOCET | [5 empty] | 0 | 0 | 0 | 0 | 0 | 1 | 0 | 4 | -844246944
17 | K | 944711112 | Montáž záchytné stříšky š do 2 m |  |  | m | 4 | 0 |  | 0 |  |  |  | základní |  | 0 | 0 | 0 | 0 | 0 | 4 | K | 2 |  |  |  | ROZPOCET | [5 empty] | 0 | 0 | 0 | 0 | 0 | 1 | 0 | 4 | -2009777450
18 | K | 944711212 | Příplatek k záchytné stříšce š do 2 m za první a ZKD den použití |  |  | m | 480 | 0 |  | 0 |  |  |  | základní |  | 0 | 0 | 0 | 0 | 0 | 4 | K | 2 |  |  |  | ROZPOCET | [5 empty] | 0 | 0 | 0 | 0 | 0 | 1 | 0 | 4 | 956794959
|  |  | D.1.1.1 Technická zpráva | [18 empty] | VV | 2 | 1 | True | 0 | ROZPOCET
|  |  | 5.2. Lešení | [18 empty] | VV | 2 | 1 | True | 0 | ROZPOCET
|  |  | předpoklad 120 dní | [18 empty] | VV | 2 | 1 | True | 0 | ROZPOCET
|  |  | 4 |  |  |  | 4 | [14 empty] | VV | 2 | 2 | True | 0 | ROZPOCET
|  |  | Součet |  |  |  | 4 | [14 empty] | VV | 2 | 4 | True | 1 | ROZPOCET
19 | K | 944711812 | Demontáž záchytné stříšky š do 2 m |  |  | m | 4 | 0 |  | 0 |  |  |  | základní |  | 0 | 0 | 0 | 0 | 0 | 4 | K | 2 |  |  |  | ROZPOCET | [5 empty] | 0 | 0 | 0 | 0 | 0 | 1 | 0 | 4 | -1297676424
20 | K | 962032230 | Bourání zdiva z cihel pálených nebo vápenopískových na MV nebo MVC do 1 m3 |  |  | m3 | 0.5 | 0 |  | 0 |  |  |  | základní |  | 0 | 0 | 0 | 1.8 | 0.9 | 4 | K | 2 |  |  |  | ROZPOCET | [5 empty] | 0 | 0 | 0 | 0 | 0 | 1 | 0 | 4 | 156722327
|  |  | D.1.1.2.4 Půdorys krovu | [18 empty] | VV | 2 | 1 | True | 0 | ROZPOCET
|  |  | 0,5 |  |  |  | 0.5 | [14 empty] | VV | 2 | 2 | True | 0 | ROZPOCET
|  |  | Součet |  |  |  | 0.5 | [14 empty] | VV | 2 | 4 | True | 1 | ROZPOCET
21 | K | 965081113 | Bourání dlažby z dlaždic půdních plochy přes 1 m2 |  |  | m2 | 164.92 | 0 |  | 0 |  |  |  | základní |  | 0 | 0 | 0 | 0.045 | 7.4214 | 4 | K | 2 |  |  |  | ROZPOCET | [5 empty] | 0 | 0 | 0 | 0 | 0 | 1 | 0 | 4 | 918173199
|  |  | D.1.1.2.4 - Půdorys krovu | [18 empty] | VV | 2 | 1 | True | 0 | ROZPOCET
|  |  | "P1" | [18 empty] | VV | 2 | 1 | True | 0 | ROZPOCET
|  |  | 21,7*7,6 |  |  |  | 164.92 | [14 empty] | VV | 2 | 2 | True | 0 | ROZPOCET
|  | puda | Součet |  |  |  | 164.92 | [14 empty] | VV | 2 | 4 | True | 1 | ROZPOCET
22 | K | 965082923 | Odstranění násypů pod podlahami tl do 100 mm pl přes 2 m2 |  |  | m3 | 4.948 | 0 |  | 0 |  |  |  | základní |  | 0 | 0 | 0 | 1.4 | 6.9272 | 4 | K | 2 |  |  |  | ROZPOCET | [5 empty] | 0 | 0 | 0 | 0 | 0 | 1 | 0 | 4 | 1008902041
|  |  | D.1.1.2.4 - Půdorys krovu | [18 empty] | VV | 2 | 1 | True | 0 | ROZPOCET
|  |  | "P1" | [18 empty] | VV | 2 | 1 | True | 0 | ROZPOCET
|  |  | puda*0,03 |  |  |  | 4.948 | [14 empty] | VV | 2 | 2 | True | 0 | ROZPOCET
|  |  | Součet |  |  |  | 4.948 | [14 empty] | VV | 2 | 4 | True | 1 | ROZPOCET
23 | K | 975043112R | Zhotovení podchycení stropů 3NP včetně následného odstranění |  |  | m | 55 | 0 |  | 0 |  |  |  | základní |  | 0 | 0 | 0 | 0 | 0 | 4 | K | 2 |  |  |  | ROZPOCET | [5 empty] | 0 | 0 | 0 | 0 | 0 | 1 | 0 | 4 | -1691499722
|  |  | provizorní podchycení havarijních stropních trámů výdřevou - u obvodové zdi provést zavětrovanou podélnou nosnou stolici | [18 empty] | VV | 2 | 1 | True | 0 | ROZPOCET
|  |  | (21+6,5)*2 |  |  |  | 55 | [14 empty] | VV | 2 | 2 | True | 0 | ROZPOCET
|  |  | Součet |  |  |  | 55 | [14 empty] | VV | 2 | 4 | True | 1 | ROZPOCET
24 | K | 978012191 | Otlučení (osekání) vnitřní vápenné nebo vápenocementové omítky stropů rákosových v rozsahu do 100 % |  |  | m2 | 145.03 | 0 |  | 0 |  |  |  | základní |  | 0 | 0 | 0 | 0.05 | 7.2515 | 4 | K | 2 |  |  |  | ROZPOCET | [5 empty] | 0 | 0 | 0 | 0 | 0 | 1 | 0 | 4 | -2118925572
|  |  | D.1.1.2.6 - Řezy | [18 empty] | VV | 2 | 1 | True | 0 | ROZPOCET
|  |  | Skladby konstrukcí - B | [18 empty] | VV | 2 | 1 | True | 0 | ROZPOCET
|  |  | D.1.1.2.3 - Půdorys 3np | [18 empty] | VV | 2 | 1 | True | 0 | ROZPOCET
|  |  | "m.č. 301 - část 1.etapa" 30,85 |  |  |  | 30.85 | [14 empty] | VV | 2 | 2 | True | 0 | ROZPOCET
|  |  | "m.č. 304" 43,36 |  |  |  | 43.36 | [14 empty] | VV | 2 | 2 | True | 0 | ROZPOCET
|  |  | "m.č. 305" 26,1 |  |  |  | 26.1 | [14 empty] | VV | 2 | 2 | True | 0 | ROZPOCET
|  |  | "m.č. 306" 26,31 |  |  |  | 26.31 | [14 empty] | VV | 2 | 2 | True | 0 | ROZPOCET
|  |  | "m.č. 307" 18,41 |  |  |  | 18.41 | [14 empty] | VV | 2 | 2 | True | 0 | ROZPOCET
|  | strop3NP | Součet |  |  |  | 145.03 | [14 empty] | VV | 2 | 4 | True | 1 | ROZPOCET
25 | K | 978114400R | Demontáž dřevěné fabionové lišty z podhledu pro provedení kopií |  |  | bm | 69.406 | 0 |  | 0 |  |  |  | základní |  | 0 | 0 | 0 | 0 | 0 | 4 | K | 2 |  |  |  | ROZPOCET | [5 empty] | 0 | 0 | 0 | 0 | 0 | 1 | 0 | 4 | -128330166
|  |  | D1.1.1 - Technická zpráva | [18 empty] | VV | 2 | 1 | True | 0 | ROZPOCET
|  |  | 5.3. Bourací práce | [18 empty] | VV | 2 | 1 | True | 0 | ROZPOCET
|  |  | "m.č. 304"(9,384+4,75)*2 |  |  |  | 28.268 | [14 empty] | VV | 2 | 2 | True | 0 | ROZPOCET
|  |  | "m.č. 305"(5,454+4,75)*2 |  |  |  | 20.408 | [14 empty] | VV | 2 | 2 | True | 0 | ROZPOCET
|  |  | "m.č. 306"(5,57+4,795)*2 |  |  |  | 20.73 | [14 empty] | VV | 2 | 2 | True | 0 | ROZPOCET
|  |  | Součet |  |  |  | 69.406 | [14 empty] | VV | 2 | 4 | True | 1 | ROZPOCET
| 997 - Přesun sutě | [8 empty] | 0 | [5 empty] | 0 |  | 0 |  | 0 | 1 | D | 1 |  |  |  | ROZPOCET | [11 empty] | 0
26 | K | 997013154 | Vnitrostaveništní doprava suti a vybouraných hmot pro budovy v do 15 m s omezením mechanizace |  |  | t | 55.47 | 0 |  | 0 |  |  |  | základní |  | 0 | 0 | 0 | 0 | 0 | 4 | K | 2 |  |  |  | ROZPOCET | [5 empty] | 0 | 0 | 0 | 0 | 0 | 1 | 0 | 4 | -1877986943
27 | K | 997013312 | Montáž a demontáž shozu suti v do 20 m |  |  | m | 14.5 | 0 |  | 0 |  |  |  | základní |  | 0 | 0 | 0 | 0 | 0 | 4 | K | 2 |  |  |  | ROZPOCET | [5 empty] | 0 | 0 | 0 | 0 | 0 | 1 | 0 | 4 | -1951987711
28 | K | 997013322 | Příplatek k shozu suti v do 20 m za první a ZKD den použití |  |  | m | 870 | 0 |  | 0 |  |  |  | základní |  | 0 | 0 | 0 | 0 | 0 | 4 | K | 2 |  |  |  | ROZPOCET | [5 empty] | 0 | 0 | 0 | 0 | 0 | 1 | 0 | 4 | 709666537
|  |  | předpoklad 60 dní | [18 empty] | VV | 2 | 1 | True | 0 | ROZPOCET
|  |  | 14,5 |  |  |  | 14.5 | [14 empty] | VV | 2 | 2 | True | 0 | ROZPOCET
|  |  | Součet |  |  |  | 14.5 | [14 empty] | VV | 2 | 4 | True | 1 | ROZPOCET
29 | K | 997013501 | Odvoz suti a vybouraných hmot na skládku nebo meziskládku do 1 km se složením |  |  | t | 55.443 | 0 |  | 0 |  |  |  | základní |  | 0 | 0 | 0 | 0 | 0 | 4 | K | 2 |  |  |  | ROZPOCET | [5 empty] | 0 | 0 | 0 | 0 | 0 | 1 | 0 | 4 | -1076591018
30 | K | 997013509 | Příplatek k odvozu suti a vybouraných hmot na skládku ZKD 1 km přes 1 km |  |  | t | 55.443 | 0 |  | 0 |  |  |  | základní |  | 0 | 0 | 0 | 0 | 0 | 4 | K | 2 |  |  |  | ROZPOCET | [5 empty] | 0 | 0 | 0 | 0 | 0 | 1 | 0 | 4 | 1486000168
31 | K | 997013803 | Poplatek za uložení na skládce (skládkovné) stavebního odpadu cihelného kód odpadu 170 102 |  |  | t | 8.321 | 0 |  | 0 |  |  |  | základní |  | 0 | 0 | 0 | 0 | 0 | 4 | K | 2 |  |  |  | ROZPOCET | [5 empty] | 0 | 0 | 0 | 0 | 0 | 1 | 0 | 4 | 248325370
|  |  | 7,421+0,9 |  |  |  | 8.321 | [14 empty] | VV | 2 | 2 | True | 0 | ROZPOCET
|  |  | Součet |  |  |  | 8.321 | [14 empty] | VV | 2 | 4 | True | 1 | ROZPOCET
32 | K | 997013807 | Poplatek za uložení na skládce (skládkovné) stavebního odpadu keramického kód odpadu 170 103 |  |  | t | 8.074 | 0 |  | 0 |  |  |  | základní |  | 0 | 0 | 0 | 0 | 0 | 4 | K | 2 |  |  |  | ROZPOCET | [5 empty] | 0 | 0 | 0 | 0 | 0 | 1 | 0 | 4 | -918208143
|  |  | 16,147/2 |  |  |  | 8.074 | [14 empty] | VV | 2 | 2 | True | 0 | ROZPOCET
|  |  | Součet |  |  |  | 8.074 | [14 empty] | VV | 2 | 4 | True | 1 | ROZPOCET
33 | K | 997013811 | Poplatek za uložení na skládce (skládkovné) stavebního odpadu dřevěného kód odpadu 170 201 |  |  | t | 14.273 | 0 |  | 0 |  |  |  | základní |  | 0 | 0 | 0 | 0 | 0 | 4 | K | 2 |  |  |  | ROZPOCET | [5 empty] | 0 | 0 | 0 | 0 | 0 | 1 | 0 | 4 | -1635322479
|  |  | 14,273 |  |  |  | 14.273 | [14 empty] | VV | 2 | 2 | True | 0 | ROZPOCET
|  |  | Součet |  |  |  | 14.273 | [14 empty] | VV | 2 | 4 | True | 1 | ROZPOCET
34 | K | 997013831 | Poplatek za uložení stavebního směsného odpadu na skládce (skládkovné) |  |  | t | 24.776 | 0 |  | 0 |  |  |  | základní |  | 0 | 0 | 0 | 0 | 0 | 4 | K | 2 |  |  |  | ROZPOCET | [5 empty] | 0 | 0 | 0 | 0 | 0 | 1 | 0 | 4 | 1652023732
|  |  | 55,443-8,321-16,147/2-14,273 |  |  |  | 24.776 | [14 empty] | VV | 2 | 2 | True | 0 | ROZPOCET
|  |  | Součet |  |  |  | 24.776 | [14 empty] | VV | 2 | 4 | True | 1 | ROZPOCET
| 998 - Přesun hmot | [8 empty] | 0 | [5 empty] | 0 |  | 0 |  | 0 | 1 | D | 1 |  |  |  | ROZPOCET | [11 empty] | 0
35 | K | 998017003 | Přesun hmot s omezením mechanizace pro budovy v do 24 m |  |  | t | 12.996 | 0 |  | 0 |  |  |  | základní |  | 0 | 0 | 0 | 0 | 0 | 4 | K | 2 |  |  |  | ROZPOCET | [5 empty] | 0 | 0 | 0 | 0 | 0 | 1 | 0 | 4 | -1133993863
| PSV - Práce a dodávky PSV | [8 empty] | 0 | [5 empty] | 0 |  | 17.7918 |  | 30.5286 | 2 | D | 0 |  |  |  | ROZPOCET | [11 empty] | 0
| 741 - Elektroinstalace - silnoproud | [8 empty] | 0 | [5 empty] | 0 |  | 0 |  | 0.0272 | 2 | D | 1 |  |  |  | ROZPOCET | [11 empty] | 0
36 | K | 741000001R | Provizorní propojení stávajícího a nového hromosvodu (1. a 2. etapa střechy |  |  | kpl | 1 | 0 |  | 0 |  |  |  | základní |  | 0 | 0 | 0 | 0 | 0 | 16 | K | 2 |  |  |  | ROZPOCET | [5 empty] | 0 | 0 | 0 | 0 | 0 | 1 | 0 | 16 | -752457213
37 | K | 741000120R | Zabezpečení pracoviště |  |  | hod | 3 | 0 |  | 0 |  |  |  | základní |  | 0 | 0 | 0 | 0 | 0 | 16 | K | 2 |  |  |  | ROZPOCET | [5 empty] | 0 | 0 | 0 | 0 | 0 | 1 | 0 | 16 | -522365690
38 | K | 741000121R | Koordinace postupu montáže s ostatními profesemi |  |  | hod | 2 | 0 |  | 0 |  |  |  | základní |  | 0 | 0 | 0 | 0 | 0 | 16 | K | 2 |  |  |  | ROZPOCET | [5 empty] | 0 | 0 | 0 | 0 | 0 | 1 | 0 | 16 | 1291786732
39 | K | 741000123R | Revizní technik |  |  | hod | 3 | 0 |  | 0 |  |  |  | základní |  | 0 | 0 | 0 | 0 | 0 | 16 | K | 2 |  |  |  | ROZPOCET | [5 empty] | 0 | 0 | 0 | 0 | 0 | 1 | 0 | 16 | -404416677
40 | K | 741000124R | PPV 6% |  |  | % | 0 | 0 |  | 0 |  |  |  | základní |  | 0 | 0 | 0 | 0 | 0 | 16 | K | 2 |  |  |  | ROZPOCET | [5 empty] | 0 | 0 | 0 | 0 | 0 | 1 | 0 | 16 | -923530402
41 | K | 741421811R | Demontáž drátu včetně podpěr a svorek (drát o průměru 8 mm - 0,45 kg/m, polotvrdý) |  |  | m | 25 | 0 |  | 0 |  |  |  | základní |  | 0 | 0 | 0 | 0.0004 | 0.01 | 16 | K | 2 |  |  |  | ROZPOCET | [5 empty] | 0 | 0 | 0 | 0 | 0 | 1 | 0 | 16 | 1857799884
42 | K | 741421812R | Demontáž jímací tyče (JR 2,0 2m) |  |  | ks | 1 | 0 |  | 0 |  |  |  | základní |  | 0 | 0 | 0 | 0 | 0 | 16 | K | 2 |  |  |  | ROZPOCET | [5 empty] | 0 | 0 | 0 | 0 | 0 | 1 | 0 | 16 | -1303073866
43 | K | 741421813R | Demontáž držáku jímací tyče |  |  | ks | 2 | 0 |  | 0 |  |  |  | základní |  | 0 | 0 | 0 | 0 | 0 | 16 | K | 2 |  |  |  | ROZPOCET | [5 empty] | 0 | 0 | 0 | 0 | 0 | 1 | 0 | 16 | -2012388258
44 | K | 741421814R | Demontáž ochranné stříšky (OSH d-20mm, horní |  |  | ks | 1 | 0 |  | 0 |  |  |  | základní |  | 0 | 0 | 0 | 0 | 0 | 16 | K | 2 |  |  |  | ROZPOCET | [5 empty] | 0 | 0 | 0 | 0 | 0 | 1 | 0 | 16 | 1309561628
45 | K | 741421815R | Demontáž - svorka hromosvodní, uzemňovací (SJ1 k jímací tyči, D=20) |  |  | ks | 1 | 0 |  | 0 |  |  |  | základní |  | 0 | 0 | 0 | 0 | 0 | 16 | K | 2 |  |  |  | ROZPOCET | [5 empty] | 0 | 0 | 0 | 0 | 0 | 1 | 0 | 16 | -1488163224
46 | K | 741421831R | Dodávka a montáž - měděný drát na hřebeni a taškách na svahu, drát 8 Cu T/2 drát o 8mm Cu T/2 (0,45kg/m) polotvrdý |  |  | m | 25 | 0 |  | 0 |  |  |  | základní |  | 0 | 0 | 0 | 0.0004 | 0.01 | 16 | K | 2 |  |  |  | ROZPOCET | [5 empty] | 0 | 0 | 0 | 0 | 0 | 1 | 0 | 16 | -1548664168
47 | M | 741421832R | Podpěra vedení, provedení Cu, PV15 na hřebenáče - univerzální |  |  | ks | 20 | 0 |  | 0 |  |  |  | základní |  | 0 | 0 | 0 | 0 | 0 | 32 | M | 2 |  |  |  | ROZPOCET | [5 empty] | 0 | 0 | 0 | 0 | 0 | 1 | 0 | 16 | -2089631627
48 | M | 741421833R | Podpěra vedení, provedení Cu, PV12 na svahu |  |  | ks | 5 | 0 |  | 0 |  |  |  | základní |  | 0 | 0 | 0 | 0 | 0 | 32 | M | 2 |  |  |  | ROZPOCET | [5 empty] | 0 | 0 | 0 | 0 | 0 | 1 | 0 | 16 | -102117456
49 | K | 741421834R | Dodávka a montáž - svorka hromosvodní, uzemňovací, provedení Cu - SS spojovací |  |  | ks | 8 | 0 |  | 0 |  |  |  | základní |  | 0 | 0 | 0 | 0.0004 | 0.0032 | 16 | K | 2 |  |  |  | ROZPOCET | [5 empty] | 0 | 0 | 0 | 0 | 0 | 1 | 0 | 16 | 745922352
50 | K | 741421835R | Dodávka a montáž - svorka hromosvodní, uzemňovací, provedení Cu - SK křížová |  |  | ks | 1 | 0 |  | 0 |  |  |  | základní |  | 0 | 0 | 0 | 0.0004 | 0.0004 | 16 | K | 2 |  |  |  | ROZPOCET | [5 empty] | 0 | 0 | 0 | 0 | 0 | 1 | 0 | 16 | 1100776529
51 | K | 741421836R | Dodávka a montáž - svorka hromosvodní, uzemňovací, provedení Cu - SO okapová - malá |  |  | ks | 1 | 0 |  | 0 |  |  |  | základní |  | 0 | 0 | 0 | 0.0004 | 0.0004 | 16 | K | 2 |  |  |  | ROZPOCET | [5 empty] | 0 | 0 | 0 | 0 | 0 | 1 | 0 | 16 | -1466864298
52 | K | 741421837R | Dodávka a montáž - svorka hromosvodní, uzemňovací, provedení Cu - SJ1 k jímací tyči,D=20 |  |  | ks | 1 | 0 |  | 0 |  |  |  | základní |  | 0 | 0 | 0 | 0.0004 | 0.0004 | 16 | K | 2 |  |  |  | ROZPOCET | [5 empty] | 0 | 0 | 0 | 0 | 0 | 1 | 0 | 16 | 1870760318
53 | K | 741421838R | Dodávka a montáž - jímací tyč a ochranná trubka, JR 2,0 Cu s rovným koncem Cu, L 2000mm |  |  | ks | 1 | 0 |  | 0 |  |  |  | základní |  | 0 | 0 | 0 | 0.0004 | 0.0004 | 16 | K | 2 |  |  |  | ROZPOCET | [5 empty] | 0 | 0 | 0 | 0 | 0 | 1 | 0 | 16 | 1428631339
54 | K | 741421839R | Dodávka a montáž - držák jímací tyč a ochranné trubky, DJDpp N do dřeva nerez, D20mm, L 100mm, vrut 8/200mm |  |  | ks | 1 | 0 |  | 0 |  |  |  | základní |  | 0 | 0 | 0 | 0.0004 | 0.0004 | 16 | K | 2 |  |  |  | ROZPOCET | [5 empty] | 0 | 0 | 0 | 0 | 0 | 1 | 0 | 16 | -254194133
55 | K | 741421840R | Dodávka a montáž - ochranná stříška, provedení Cu - OSH d-20mm,horní |  |  | ks | 1 | 0 |  | 0 |  |  |  | základní |  | 0 | 0 | 0 | 0.0004 | 0.0004 | 16 | K | 2 |  |  |  | ROZPOCET | [5 empty] | 0 | 0 | 0 | 0 | 0 | 1 | 0 | 16 | 1646086166
56 | K | 741421841R | Montážní práce - tvarování mont. dílů |  |  | ks | 4 | 0 |  | 0 |  |  |  | základní |  | 0 | 0 | 0 | 0.0004 | 0.0016 | 16 | K | 2 |  |  |  | ROZPOCET | [5 empty] | 0 | 0 | 0 | 0 | 0 | 1 | 0 | 16 | -1912373231
57 | K | 998741203 | Přesun hmot procentní pro silnoproud v objektech v do 24 m |  |  | % | 0 | 0 |  | 0 |  |  |  | základní |  | 0 | 0 | 0 | 0 | 0 | 16 | K | 2 |  |  |  | ROZPOCET | [5 empty] | 0 | 0 | 0 | 0 | 0 | 1 | 0 | 16 | 1044696360
| 762 - Konstrukce tesařské | [8 empty] | 0 | [5 empty] | 0 |  | 9.5174 |  | 14.2734 | 2 | D | 1 |  |  |  | ROZPOCET | [11 empty] | 0
58 | K | 762081150R | Hoblování hraněného řeziva ve staveništní dílně - imitace tesaného povrchu |  |  | m3 | 9.06 | 0 |  | 0 |  |  |  | základní |  | 0 | 0 | 0 | 0 | 0 | 16 | K | 2 |  |  |  | ROZPOCET | [5 empty] | 0 | 0 | 0 | 0 | 0 | 1 | 0 | 16 | 1318167590
|  |  | D.1.1.2.4 - Půdorys krovu | [18 empty] | VV | 2 | 1 | True | 0 | ROZPOCET
|  |  | 4,36+4,6+0,1 |  |  |  | 9.06 | [14 empty] | VV | 2 | 2 | True | 0 | ROZPOCET
|  |  | Součet |  |  |  | 9.06 | [14 empty] | VV | 2 | 4 | True | 1 | ROZPOCET
59 | K | 762082140R | Podložení vazných trámů v uložení ve zdivu modifikovaným pásem typu S a dubovým nebo akátovým prkénkem |  |  | kus | 40 | 0 |  | 0 |  |  |  | základní |  | 0 | 0 | 0 | 0 | 0 | 16 | K | 2 |  |  |  | ROZPOCET | [5 empty] | 0 | 0 | 0 | 0 | 0 | 1 | 0 | 16 | -1692896925
|  |  | D.1.1.2.4 - Půdorys krovu | [18 empty] | VV | 2 | 1 | True | 0 | ROZPOCET
|  |  | 20*2 |  |  |  | 40 | [14 empty] | VV | 2 | 2 | True | 0 | ROZPOCET
|  |  | Součet |  |  |  | 40 | [14 empty] | VV | 2 | 4 | True | 1 | ROZPOCET
60 | K | 762083122 | Impregnace řeziva proti dřevokaznému hmyzu, houbám a plísním máčením třída ohrožení 3 a 4 |  |  | m3 | 16.465 | 0 |  | 0 |  |  |  | základní |  | 0 | 0.00189 | 0.031119 | 0 | 0 | 16 | K | 2 |  |  |  | ROZPOCET | [5 empty] | 0 | 0 | 0 | 0 | 0 | 1 | 0 | 16 | 997971317
|  |  | D.1.1.2.6 - Řezy | [18 empty] | VV | 2 | 1 | True | 0 | ROZPOCET
|  |  | Skladby konstrukcí - A.1 | [18 empty] | VV | 2 | 1 | True | 0 | ROZPOCET
|  |  | laťě | [18 empty] | VV | 2 | 1 | True | 0 | ROZPOCET
|  |  | 5*0,05*0,03*střecha*1,1 |  |  |  | 1.963 | [14 empty] | VV | 2 | 2 | True | 0 | ROZPOCET
|  |  | záklop půda - skladby konstrukcí B | [18 empty] | VV | 2 | 1 | True | 0 | ROZPOCET
|  |  | puda*0,03*1,1 |  |  |  | 5.442 | [14 empty] | VV | 2 | 2 | True | 0 | ROZPOCET
|  |  | D.1.1.2.4 - Půdorys krovu | [18 empty] | VV | 2 | 1 | True | 0 | ROZPOCET
|  |  | 4,36+4,6+0,1 |  |  |  | 9.06 | [14 empty] | VV | 2 | 2 | True | 0 | ROZPOCET
|  |  | Mezisoučet |  |  |  | 16.465 | [14 empty] | VV | 2 | 3 | True | 0 | ROZPOCET
|  |  | Součet |  |  |  | 16.465 | [14 empty] | VV | 2 | 4 | True | 1 | ROZPOCET
61 | K | 762331911 | Vyřezání části střešní vazby průřezové plochy řeziva do 120 cm2 délky do 3 m |  |  | m | 1 | 0 |  | 0 |  |  |  | základní |  | 0 | 0 | 0 | 0.0066 | 0.0066 | 16 | K | 2 |  |  |  | ROZPOCET | [5 empty] | 0 | 0 | 0 | 0 | 0 | 1 | 0 | 16 | 1106332771
|  |  | D.1.1.2.4 Půdrorys krovu | [18 empty] | VV | 2 | 1 | True | 0 | ROZPOCET
|  |  | "pol.14" 1 |  |  |  | 1 | [14 empty] | VV | 2 | 2 | True | 0 | ROZPOCET
|  |  | Součet |  |  |  | 1 | [14 empty] | VV | 2 | 4 | True | 1 | ROZPOCET
62 | K | 762331922 | Vyřezání části střešní vazby průřezové plochy řeziva do 224 cm2 délky do 5 m |  |  | m | 50.84 | 0 |  | 0 |  |  |  | základní |  | 0 | 0 | 0 | 0.01232 | 0.62635 | 16 | K | 2 |  |  |  | ROZPOCET | [5 empty] | 0 | 0 | 0 | 0 | 0 | 1 | 0 | 16 | -1264305463
|  |  | D.1.1.2.4 Půdrorys krovu | [18 empty] | VV | 2 | 1 | True | 0 | ROZPOCET
|  |  | "pol. 10"4,7*2 |  |  |  | 9.4 | [14 empty] | VV | 2 | 2 | True | 0 | ROZPOCET
|  |  | "pol. 12" 4,9*1 |  |  |  | 4.9 | [14 empty] | VV | 2 | 2 | True | 0 | ROZPOCET
|  |  | "pol. 13" 4,7*1 |  |  |  | 4.7 | [14 empty] | VV | 2 | 2 | True | 0 | ROZPOCET
|  |  | "pol. 15" 4*1 |  |  |  | 4 | [14 empty] | VV | 2 | 2 | True | 0 | ROZPOCET
|  |  | "rezerva pro skryté napadení"4,8*58*0,1 |  |  |  | 27.84 | [14 empty] | VV | 2 | 2 | True | 0 | ROZPOCET
|  |  | Součet |  |  |  | 50.84 | [14 empty] | VV | 2 | 4 | True | 1 | ROZPOCET
63 | K | 762331931 | Vyřezání části střešní vazby průřezové plochy řeziva do 288 cm2 délky do 3 m |  |  | m | 12.4 | 0 |  | 0 |  |  |  | základní |  | 0 | 0 | 0 | 0.01584 | 0.19642 | 16 | K | 2 |  |  |  | ROZPOCET | [5 empty] | 0 | 0 | 0 | 0 | 0 | 1 | 0 | 16 | -1352336208
|  |  | D.1.1.2.4 Půdrorys krovu | [18 empty] | VV | 2 | 1 | True | 0 | ROZPOCET
|  |  | "pol. 3" 2,6*4 |  |  |  | 10.4 | [14 empty] | VV | 2 | 2 | True | 0 | ROZPOCET
|  |  | "pol. 8" 2*1 |  |  |  | 2 | [14 empty] | VV | 2 | 2 | True | 0 | ROZPOCET
|  |  | Součet |  |  |  | 12.4 | [14 empty] | VV | 2 | 4 | True | 1 | ROZPOCET
64 | K | 762331932 | Vyřezání části střešní vazby průřezové plochy řeziva do 288 cm2 délky do 5 m |  |  | m | 29.47 | 0 |  | 0 |  |  |  | základní |  | 0 | 0 | 0 | 0.01584 | 0.4668 | 16 | K | 2 |  |  |  | ROZPOCET | [5 empty] | 0 | 0 | 0 | 0 | 0 | 1 | 0 | 16 | -1523522539
|  |  | D.1.1.2.4 Půdrorys krovu | [18 empty] | VV | 2 | 1 | True | 0 | ROZPOCET
|  |  | "pol.7" 4*1 |  |  |  | 4 | [14 empty] | VV | 2 | 2 | True | 0 | ROZPOCET
|  |  | "pol.17" 3,2*1 |  |  |  | 3.2 | [14 empty] | VV | 2 | 2 | True | 0 | ROZPOCET
|  |  | "rezerva pro skryté napadení"57,8*1*0,3 |  |  |  | 17.34 | [14 empty] | VV | 2 | 2 | True | 0 | ROZPOCET
|  |  | "rezerva pro skryté napadení" 49,3*1*0,1 |  |  |  | 4.93 | [14 empty] | VV | 2 | 2 | True | 0 | ROZPOCET
|  |  | Součet |  |  |  | 29.47 | [14 empty] | VV | 2 | 4 | True | 1 | ROZPOCET
65 | K | 762331933 | Vyřezání části střešní vazby průřezové plochy řeziva do 288 cm2 délky do 8 m |  |  | m | 5.2 | 0 |  | 0 |  |  |  | základní |  | 0 | 0 | 0 | 0.01584 | 0.082368 | 16 | K | 2 |  |  |  | ROZPOCET | [5 empty] | 0 | 0 | 0 | 0 | 0 | 1 | 0 | 16 | -1814639696
|  |  | D.1.1.2.4 Půdrorys krovu | [18 empty] | VV | 2 | 1 | True | 0 | ROZPOCET
|  |  | "pol. 6" 5,2*1 |  |  |  | 5.2 | [14 empty] | VV | 2 | 2 | True | 0 | ROZPOCET
|  |  | Součet |  |  |  | 5.2 | [14 empty] | VV | 2 | 4 | True | 1 | ROZPOCET
66 | K | 762331942 | Vyřezání části střešní vazby průřezové plochy řeziva do 450 cm2 délky do 5 m |  |  | m | 18.8 | 0 |  | 0 |  |  |  | základní |  | 0 | 0 | 0 | 0.02475 | 0.4653 | 16 | K | 2 |  |  |  | ROZPOCET | [5 empty] | 0 | 0 | 0 | 0 | 0 | 1 | 0 | 16 | -652218902
|  |  | D.1.1.2.4 Půdrorys krovu | [18 empty] | VV | 2 | 1 | True | 0 | ROZPOCET
|  |  | "pol. 4" 3,8*3 |  |  |  | 11.4 | [14 empty] | VV | 2 | 2 | True | 0 | ROZPOCET
|  |  | "pol. 5"3,7*2 |  |  |  | 7.4 | [14 empty] | VV | 2 | 2 | True | 0 | ROZPOCET
|  |  | Součet |  |  |  | 18.8 | [14 empty] | VV | 2 | 4 | True | 1 | ROZPOCET
67 | K | 762331951 | Vyřezání části střešní vazby průřezové plochy řeziva přes 450 cm2 délky do 3 m |  |  | m | 4.8 | 0 |  | 0 |  |  |  | základní |  | 0 | 0 | 0 | 0.033 | 0.1584 | 16 | K | 2 |  |  |  | ROZPOCET | [5 empty] | 0 | 0 | 0 | 0 | 0 | 1 | 0 | 16 | -1075669015
|  |  | D.1.1.2.4 Půdrorys krovu | [18 empty] | VV | 2 | 1 | True | 0 | ROZPOCET
|  |  | "pol.11" 2,4*1 |  |  |  | 2.4 | [14 empty] | VV | 2 | 2 | True | 0 | ROZPOCET
|  |  | "pol.18" 2,4*1 |  |  |  | 2.4 | [14 empty] | VV | 2 | 2 | True | 0 | ROZPOCET
|  |  | Součet |  |  |  | 4.8 | [14 empty] | VV | 2 | 4 | True | 1 | ROZPOCET
68 | K | 762331953 | Vyřezání části střešní vazby průřezové plochy řeziva přes 450 cm2 délky do 8 m |  |  | m | 71.51 | 0 |  | 0 |  |  |  | základní |  | 0 | 0 | 0 | 0.033 | 2.3598 | 16 | K | 2 |  |  |  | ROZPOCET | [5 empty] | 0 | 0 | 0 | 0 | 0 | 1 | 0 | 16 | 873520486
|  |  | D.1.1.2.4 Půdrorys krovu | [18 empty] | VV | 2 | 1 | True | 0 | ROZPOCET
|  |  | "pol.9" 7,6*4 |  |  |  | 30.4 | [14 empty] | VV | 2 | 2 | True | 0 | ROZPOCET
|  |  | "pol.16"3,5*1 |  |  |  | 3.5 | [14 empty] | VV | 2 | 2 | True | 0 | ROZPOCET
|  |  | "rezerva pro skrytá napadení" 59,5*1*0,3 |  |  |  | 17.85 | [14 empty] | VV | 2 | 2 | True | 0 | ROZPOCET
|  |  | "rezerva pro skrytá napadení" 7,6*26*0,1 |  |  |  | 19.76 | [14 empty] | VV | 2 | 2 | True | 0 | ROZPOCET
|  |  | Součet |  |  |  | 71.51 | [14 empty] | VV | 2 | 4 | True | 1 | ROZPOCET
69 | K | 762332921R | Doplnění části střešní vazby z hranolů průřezové plochy do 120 cm2 včetně materiálu - kontrukční výměnu provést s použitím původních tesaařských tradičních spojů, trámy vizuální třídy S10 (tř. pevnosti C24) |  |  | m | 1 | 0 |  | 0 |  |  |  | základní |  | 0 | 0.00732 | 0.00732 | 0 | 0 | 16 | K | 2 |  |  |  | ROZPOCET | [5 empty] | 0 | 0 | 0 | 0 | 0 | 1 | 0 | 16 | 1451426228
|  |  | D.1.1.2.4 Půdrorys krovu | [18 empty] | VV | 2 | 1 | True | 0 | ROZPOCET
|  |  | "pol.14" 1 |  |  |  | 1 | [14 empty] | VV | 2 | 2 | True | 0 | ROZPOCET
|  |  | Součet |  |  |  | 1 | [14 empty] | VV | 2 | 4 | True | 1 | ROZPOCET
70 | K | 762332922R | Doplnění části střešní vazby z hranolů průřezové plochy do 224 cm2 včetně materiálu - kontrukční výměnu provést s použitím původních tesaařských tradičních spojů, trámy vizuální třídy S10 (tř. pevnosti C24) |  |  | m | 50.84 | 0 |  | 0 |  |  |  | základní |  | 0 | 0.01363 | 0.69295 | 0 | 0 | 16 | K | 2 |  |  |  | ROZPOCET | [5 empty] | 0 | 0 | 0 | 0 | 0 | 1 | 0 | 16 | 2118560382
|  |  | D.1.1.2.4 Půdrorys krovu | [18 empty] | VV | 2 | 1 | True | 0 | ROZPOCET
|  |  | "pol. 10"4,7*2 |  |  |  | 9.4 | [14 empty] | VV | 2 | 2 | True | 0 | ROZPOCET
|  |  | "pol. 12" 4,9*1 |  |  |  | 4.9 | [14 empty] | VV | 2 | 2 | True | 0 | ROZPOCET
|  |  | "pol. 13" 4,7*1 |  |  |  | 4.7 | [14 empty] | VV | 2 | 2 | True | 0 | ROZPOCET
|  |  | "pol. 15" 4*1 |  |  |  | 4 | [14 empty] | VV | 2 | 2 | True | 0 | ROZPOCET
|  |  | "rezerva pro skryté napadení"4,8*58*0,1 |  |  |  | 27.84 | [14 empty] | VV | 2 | 2 | True | 0 | ROZPOCET
|  |  | Součet |  |  |  | 50.84 | [14 empty] | VV | 2 | 4 | True | 1 | ROZPOCET
71 | K | 762332923R | Doplnění části střešní vazby z hranolů průřezové plochy do 288 cm2 včetně materiálu - kontrukční výměnu provést s použitím původních tesaařských tradičních spojů, trámy vizuální třídy S10 (tř. pevnosti C24) |  |  | m | 47.07 | 0 |  | 0 |  |  |  | základní |  | 0 | 0.01752 | 0.82467 | 0 | 0 | 16 | K | 2 |  |  |  | ROZPOCET | [5 empty] | 0 | 0 | 0 | 0 | 0 | 1 | 0 | 16 | -1270833759
|  |  | D.1.1.2.4 Půdrorys krovu | [18 empty] | VV | 2 | 1 | True | 0 | ROZPOCET
|  |  | "pol. 3" 2,6*4 |  |  |  | 10.4 | [14 empty] | VV | 2 | 2 | True | 0 | ROZPOCET
|  |  | "pol. 8" 2*1 |  |  |  | 2 | [14 empty] | VV | 2 | 2 | True | 0 | ROZPOCET
|  |  | Mezisoučet |  |  |  | 12.4 | [14 empty] | VV | 2 | 3 | True | 0 | ROZPOCET
|  |  | "pol.7" 4*1 |  |  |  | 4 | [14 empty] | VV | 2 | 2 | True | 0 | ROZPOCET
|  |  | "pol.17" 3,2*1 |  |  |  | 3.2 | [14 empty] | VV | 2 | 2 | True | 0 | ROZPOCET
|  |  | "rezerva pro skryté napadení"57,8*1*0,3 |  |  |  | 17.34 | [14 empty] | VV | 2 | 2 | True | 0 | ROZPOCET
|  |  | "rezerva pro skryté napadení" 49,3*1*0,1 |  |  |  | 4.93 | [14 empty] | VV | 2 | 2 | True | 0 | ROZPOCET
|  |  | Mezisoučet |  |  |  | 29.47 | [14 empty] | VV | 2 | 3 | True | 0 | ROZPOCET
|  |  | "pol. 6" 5,2*1 |  |  |  | 5.2 | [14 empty] | VV | 2 | 2 | True | 0 | ROZPOCET
|  |  | Mezisoučet |  |  |  | 5.2 | [14 empty] | VV | 2 | 3 | True | 0 | ROZPOCET
|  |  | Součet |  |  |  | 47.07 | [14 empty] | VV | 2 | 4 | True | 1 | ROZPOCET
72 | K | 762332924R | Doplnění části střešní vazby z hranolů průřezové plochy do 450 cm2 včetně materiálu - kontrukční výměnu provést s použitím původních tesaařských tradičních spojů, trámy vizuální třídy S10 (tř. pevnosti C24) |  |  | m | 18.8 | 0 |  | 0 |  |  |  | základní |  | 0 | 0.02733 | 0.5138 | 0 | 0 | 16 | K | 2 |  |  |  | ROZPOCET | [5 empty] | 0 | 0 | 0 | 0 | 0 | 1 | 0 | 16 | -1717581621
|  |  | D.1.1.2.4 Půdrorys krovu | [18 empty] | VV | 2 | 1 | True | 0 | ROZPOCET
|  |  | "pol. 4" 3,8*3 |  |  |  | 11.4 | [14 empty] | VV | 2 | 2 | True | 0 | ROZPOCET
|  |  | "pol. 5"3,7*2 |  |  |  | 7.4 | [14 empty] | VV | 2 | 2 | True | 0 | ROZPOCET
|  |  | Součet |  |  |  | 18.8 | [14 empty] | VV | 2 | 4 | True | 1 | ROZPOCET
73 | K | 762332925R | Doplnění části střešní vazby z hranolů průřezové plochy přes 600 cm2 včetně materiálu - kontrukční výměnu provést s použitím původních tesaařských tradičních spojů, trámy vizuální třídy S10 (tř. pevnosti C24) |  |  | m | 76.31 | 0 |  | 0 |  |  |  | základní |  | 0 | 0.0364 | 2.7777 | 0 | 0 | 16 | K | 2 |  |  |  | ROZPOCET | [5 empty] | 0 | 0 | 0 | 0 | 0 | 1 | 0 | 16 | 660250352
|  |  | D.1.1.2.4 Půdrorys krovu | [18 empty] | VV | 2 | 1 | True | 0 | ROZPOCET
|  |  | "pol.11" 2,4*1 |  |  |  | 2.4 | [14 empty] | VV | 2 | 2 | True | 0 | ROZPOCET
|  |  | "pol.18" 2,4*1 |  |  |  | 2.4 | [14 empty] | VV | 2 | 2 | True | 0 | ROZPOCET
|  |  | "pol.9" 7,6*4 |  |  |  | 30.4 | [14 empty] | VV | 2 | 2 | True | 0 | ROZPOCET
|  |  | "pol.16"3,5*1 |  |  |  | 3.5 | [14 empty] | VV | 2 | 2 | True | 0 | ROZPOCET
|  |  | "rezerva pro skrytá napadení" 59,5*1*0,3 |  |  |  | 17.85 | [14 empty] | VV | 2 | 2 | True | 0 | ROZPOCET
|  |  | "rezerva pro skrytá napadení" 7,6*26*0,1 |  |  |  | 19.76 | [14 empty] | VV | 2 | 2 | True | 0 | ROZPOCET
|  |  | Součet |  |  |  | 76.31 | [14 empty] | VV | 2 | 4 | True | 1 | ROZPOCET
74 | K | 762342211 | Montáž laťování na střechách jednoduchých sklonu do 60° osové vzdálenosti do 150 mm |  |  | m2 | 237.89 | 0 |  | 0 |  |  |  | základní |  | 0 | 0 | 0 | 0 | 0 | 16 | K | 2 |  |  |  | ROZPOCET | [5 empty] | 0 | 0 | 0 | 0 | 0 | 1 | 0 | 16 | 497479338
|  |  | D.1.1.2.6 - Řezy | [18 empty] | VV | 2 | 1 | True | 0 | ROZPOCET
|  |  | Skladby konstrukcí - A.1 | [18 empty] | VV | 2 | 1 | True | 0 | ROZPOCET
|  |  | střecha |  |  |  | 237.89 | [14 empty] | VV | 2 | 2 | True | 0 | ROZPOCET
|  |  | Součet |  |  |  | 237.89 | [14 empty] | VV | 2 | 4 | True | 1 | ROZPOCET
75 | M | 60514103 | řezivo jehličnaté lať jakost I. 30x50mm |  |  | m3 | 1.963 | 0 |  | 0 |  |  |  | základní |  | 0 | 0.55 | 1.0797 | 0 | 0 | 32 | M | 2 |  |  |  | ROZPOCET | [5 empty] | 0 | 0 | 0 | 0 | 0 | 1 | 0 | 16 | 460876383
|  |  | D.1.1.2.6 - Řezy | [18 empty] | VV | 2 | 1 | True | 0 | ROZPOCET
|  |  | Skladby konstrukcí - A.1 | [18 empty] | VV | 2 | 1 | True | 0 | ROZPOCET
|  |  | 5*0,05*0,03*střecha*1,1 |  |  |  | 1.963 | [14 empty] | VV | 2 | 2 | True | 0 | ROZPOCET
|  |  | Součet |  |  |  | 1.963 | [14 empty] | VV | 2 | 4 | True | 1 | ROZPOCET
76 | K | 762342811 | Demontáž laťování střech z latí osové vzdálenosti do 0,22 m |  |  | m2 | 237.89 | 0 |  | 0 |  |  |  | základní |  | 0 | 0 | 0 | 0.007 | 1.6652 | 16 | K | 2 |  |  |  | ROZPOCET | [5 empty] | 0 | 0 | 0 | 0 | 0 | 1 | 0 | 16 | -360210318
|  |  | D.1.1.2.6 - Řezy | [18 empty] | VV | 2 | 1 | True | 0 | ROZPOCET
|  |  | Skladby konstrukcí - A.1 | [18 empty] | VV | 2 | 1 | True | 0 | ROZPOCET
|  |  | střecha |  |  |  | 237.89 | [14 empty] | VV | 2 | 2 | True | 0 | ROZPOCET
|  |  | Součet |  |  |  | 237.89 | [14 empty] | VV | 2 | 4 | True | 1 | ROZPOCET
77 | K | 762342928R | Ozdobný profilovaný římsový trám - provedení kopie ozdobné profilace |  |  | bm | 21.35 | 0 |  | 0 |  |  |  | základní |  | 0 | 0 | 0 | 0 | 0 | 16 | K | 2 |  |  |  | ROZPOCET | [5 empty] | 0 | 0 | 0 | 0 | 0 | 1 | 0 | 16 | 822043476
|  |  | D.1.1.1 - Technická zpráva | [18 empty] | VV | 2 | 1 | True | 0 | ROZPOCET
|  |  | 5.8. Krov | [18 empty] | VV | 2 | 1 | True | 0 | ROZPOCET
|  |  | D.1.1.2.4 - Půdorys krovu | [18 empty] | VV | 2 | 1 | True | 0 | ROZPOCET
|  |  | Informativní výpis dřevěných prvků KROVU | [18 empty] | VV | 2 | 1 | True | 0 | ROZPOCET
|  |  | "16" 3,5 |  |  |  | 3.5 | [14 empty] | VV | 2 | 2 | True | 0 | ROZPOCET
|  |  | "rezerva pro skrytá napadení" 59,5*0,3 |  |  |  | 17.85 | [14 empty] | VV | 2 | 2 | True | 0 | ROZPOCET
|  |  | Součet |  |  |  | 21.35 | [14 empty] | VV | 2 | 4 | True | 1 | ROZPOCET
78 | K | 762342929R | Ozdobný profilovaný římsový trám - očištění, prevenitvní ošetření biocidem bez signálního pigmentu, povrch ponechávaného i nového dřeva konzerovat 2x řídkou lazurní barvou na dřevo v exteriéru na olejové rozpustné bázi v barevném odstínu pálený okr |  |  | bm | 37.2 | 0 |  | 0 |  |  |  | základní |  | 0 | 0 | 0 | 0 | 0 | 16 | K | 2 |  |  |  | ROZPOCET | [5 empty] | 0 | 0 | 0 | 0 | 0 | 1 | 0 | 16 | 175313246
|  |  | D.1.1.1 - Technická zpráva | [18 empty] | VV | 2 | 1 | True | 0 | ROZPOCET
|  |  | 5.8. Krov | [18 empty] | VV | 2 | 1 | True | 0 | ROZPOCET
|  |  | 62*0,6 |  |  |  | 37.2 | [14 empty] | VV | 2 | 2 | True | 0 | ROZPOCET
|  |  | Součet |  |  |  | 37.2 | [14 empty] | VV | 2 | 4 | True | 1 | ROZPOCET
79 | K | 762395000 | Spojovací prostředky pro montáž krovu, bednění, laťování, světlíky, klíny |  |  | m3 | 16.465 | 0 |  | 0 |  |  |  | základní |  | 0 | 0.02337 | 0.38479 | 0 | 0 | 16 | K | 2 |  |  |  | ROZPOCET | [5 empty] | 0 | 0 | 0 | 0 | 0 | 1 | 0 | 16 | 1009506606
80 | K | 762395000R | Spojovací prostředky pro montáž krovu - původní tesařské tradiční spoje |  |  | m3 | 9.06 | 0 |  | 0 |  |  |  | základní |  | 0 | 0.02337 | 0.21173 | 0 | 0 | 16 | K | 2 |  |  |  | ROZPOCET | [5 empty] | 0 | 0 | 0 | 0 | 0 | 1 | 0 | 16 | 892087020
|  |  | D.1.1.1 Technická zpráva | [18 empty] | VV | 2 | 1 | True | 0 | ROZPOCET
|  |  | 5.8. Krov | [18 empty] | VV | 2 | 1 | True | 0 | ROZPOCET
|  |  | D.1.1.2.4 Půdorys krovu | [18 empty] | VV | 2 | 1 | True | 0 | ROZPOCET
|  |  | 4,36+4,6+0,1 |  |  |  | 9.06 | [14 empty] | VV | 2 | 2 | True | 0 | ROZPOCET
|  |  | Součet |  |  |  | 9.06 | [14 empty] | VV | 2 | 4 | True | 1 | ROZPOCET
81 | K | 762812240 | Montáž vrchního záklopu z hoblovaných prken na sraz spáry zakryté |  |  | m2 | 164.92 | 0 |  | 0 |  |  |  | základní |  | 0 | 0 | 0 | 0 | 0 | 16 | K | 2 |  |  |  | ROZPOCET | [5 empty] | 0 | 0 | 0 | 0 | 0 | 1 | 0 | 16 | -1116447150
|  |  | D.1.1.2.6 - Řezy | [18 empty] | VV | 2 | 1 | True | 0 | ROZPOCET
|  |  | Skladby konstrukcí - B | [18 empty] | VV | 2 | 1 | True | 0 | ROZPOCET
|  |  | puda |  |  |  | 164.92 | [14 empty] | VV | 2 | 2 | True | 0 | ROZPOCET
|  |  | Součet |  |  |  | 164.92 | [14 empty] | VV | 2 | 4 | True | 1 | ROZPOCET
82 | M | 60511135 | řezivo stavební fošny prismované (středové) šířky přes 220mm délky 2-5m |  |  | m3 | 5.443 | 0 |  | 0 |  |  |  | základní |  | 0 | 0.55 | 2.9937 | 0 | 0 | 32 | M | 2 |  |  |  | ROZPOCET | [5 empty] | 0 | 0 | 0 | 0 | 0 | 1 | 0 | 16 | -451631732
|  |  | D.1.1.2.6 - Řezy | [18 empty] | VV | 2 | 1 | True | 0 | ROZPOCET
|  |  | Skladby konstrukcí - B | [18 empty] | VV | 2 | 1 | True | 0 | ROZPOCET
|  |  | puda*0,03 |  |  |  | 4.948 | [14 empty] | VV | 2 | 2 | True | 0 | ROZPOCET
|  |  | Součet |  |  |  | 4.948 | [14 empty] | VV | 2 | 4 | True | 1 | ROZPOCET
83 | K | 762812811 | Demontáž záklopů stropů z hoblovaných prken tl do 32 mm |  |  | m2 | 164.92 | 0 |  | 0 |  |  |  | základní |  | 0 | 0 | 0 | 0.014 | 2.3089 | 16 | K | 2 |  |  |  | ROZPOCET | [5 empty] | 0 | 0 | 0 | 0 | 0 | 1 | 0 | 16 | 1488681207
|  |  | D.1.1.2.6 - Řezy | [18 empty] | VV | 2 | 1 | True | 0 | ROZPOCET
|  |  | Skladby konstrukcí - B | [18 empty] | VV | 2 | 1 | True | 0 | ROZPOCET
|  |  | puda |  |  |  | 164.92 | [14 empty] | VV | 2 | 2 | True | 0 | ROZPOCET
|  |  | Součet |  |  |  | 164.92 | [14 empty] | VV | 2 | 4 | True | 1 | ROZPOCET
84 | K | 762822820R | Demontáž dřevěného průvlaku v centrálním vikýři |  |  | m | 8 | 0 |  | 0 |  |  |  | základní |  | 0 | 0 | 0 | 0.017 | 0.136 | 16 | K | 2 |  |  |  | ROZPOCET | [5 empty] | 0 | 0 | 0 | 0 | 0 | 1 | 0 | 16 | -311849021
|  |  | D.1.1.1 - Technická zpráva | [18 empty] | VV | 2 | 1 | True | 0 | ROZPOCET
|  |  | 5.3. Bourací práce | [18 empty] | VV | 2 | 1 | True | 0 | ROZPOCET
|  |  | 2*4 |  |  |  | 8 | [14 empty] | VV | 2 | 2 | True | 0 | ROZPOCET
|  |  | Součet |  |  |  | 8 | [14 empty] | VV | 2 | 4 | True | 1 | ROZPOCET
85 | K | 762828809R | Dodávka a osazení dřevěného průvlaku z jádrového dubu (tř.D16 D26) - m.č. 304 nad dvoujcí oken |  |  | kpl | 1 | 0 |  | 0 |  |  |  | základní |  | 0 | 0 | 0 | 0 | 0 | 16 | K | 2 |  |  |  | ROZPOCET | [5 empty] | 0 | 0 | 0 | 0 | 0 | 1 | 0 | 16 | -283187775
|  |  | D.1.1.1 - Technická zpráva | [18 empty] | VV | 2 | 1 | True | 0 | ROZPOCET
|  |  | 5.6. Svislé konstrukce | [18 empty] | VV | 2 | 1 | True | 0 | ROZPOCET
|  |  | D.1.1.2.3 - Půdorys 3NP | [18 empty] | VV | 2 | 1 | True | 0 | ROZPOCET
|  |  | "průvlak spodní část 160x190" | [18 empty] | VV | 2 | 1 | True | 0 | ROZPOCET
|  |  | "průvlak horní část 160x140" | [18 empty] | VV | 2 | 1 | True | 0 | ROZPOCET
|  |  | 1 |  |  |  | 1 | [14 empty] | VV | 2 | 2 | True | 0 | ROZPOCET
|  |  | Součet |  |  |  | 1 | [14 empty] | VV | 2 | 4 | True | 1 | ROZPOCET
86 | K | 762841812 | Demontáž podbíjení obkladů stropů a střech sklonu do 60° z hrubých prken s omítkou |  |  | m2 | 145.03 | 0 |  | 0 |  |  |  | základní |  | 0 | 0 | 0 | 0.04 | 5.8012 | 16 | K | 2 |  |  |  | ROZPOCET | [5 empty] | 0 | 0 | 0 | 0 | 0 | 1 | 0 | 16 | 1340006293
|  |  | D.1.1.2.6 - Řezy | [18 empty] | VV | 2 | 1 | True | 0 | ROZPOCET
|  |  | Skladby konstrukcí - B | [18 empty] | VV | 2 | 1 | True | 0 | ROZPOCET
|  |  | strop3np |  |  |  | 145.03 | [14 empty] | VV | 2 | 2 | True | 0 | ROZPOCET
|  |  | Součet |  |  |  | 145.03 | [14 empty] | VV | 2 | 4 | True | 1 | ROZPOCET
87 | K | 998762203 | Přesun hmot procentní pro kce tesařské v objektech v do 24 m |  |  | % | 0 | 0 |  | 0 |  |  |  | základní |  | 0 | 0 | 0 | 0 | 0 | 16 | K | 2 |  |  |  | ROZPOCET | [5 empty] | 0 | 0 | 0 | 0 | 0 | 1 | 0 | 16 | 1840539722
| 764 - Konstrukce klempířské | [8 empty] | 0 | [5 empty] | 0 |  | 0.1094 |  | 0.081172 | 2 | D | 1 |  |  |  | ROZPOCET | [11 empty] | 0
88 | K | 764001891 | Demontáž úžlabí do suti |  |  | m | 7.8 | 0 |  | 0 |  |  |  | základní |  | 0 | 0 | 0 | 0.00348 | 0.027144 | 16 | K | 2 |  |  |  | ROZPOCET | [5 empty] | 0 | 0 | 0 | 0 | 0 | 1 | 0 | 16 | 1583837721
|  |  | D.1.1.2.5 - Půdorys střechy | [18 empty] | VV | 2 | 1 | True | 0 | ROZPOCET
|  |  | "K2" 4,8 |  |  |  | 4.8 | [14 empty] | VV | 2 | 2 | True | 0 | ROZPOCET
|  |  | "K4" 3 |  |  |  | 3 | [14 empty] | VV | 2 | 2 | True | 0 | ROZPOCET
|  |  | Součet |  |  |  | 7.8 | [14 empty] | VV | 2 | 4 | True | 1 | ROZPOCET
89 | K | 764002821 | Demontáž střešního výlezu do suti |  |  | kus | 2 | 0 |  | 0 |  |  |  | základní |  | 0 | 0 | 0 | 0.00906 | 0.01812 | 16 | K | 2 |  |  |  | ROZPOCET | [5 empty] | 0 | 0 | 0 | 0 | 0 | 1 | 0 | 16 | 1713061546
|  |  | D.1.1.1 Technická zpráva | [18 empty] | VV | 2 | 1 | True | 0 | ROZPOCET
|  |  | 5.3. Bourací práce | [18 empty] | VV | 2 | 1 | True | 0 | ROZPOCET
|  |  | 2 |  |  |  | 2 | [14 empty] | VV | 2 | 2 | True | 0 | ROZPOCET
|  |  | Součet |  |  |  | 2 | [14 empty] | VV | 2 | 4 | True | 1 | ROZPOCET
90 | K | 764002841 | Demontáž oplechování horních ploch zdí a nadezdívek do suti |  |  | m | 6.8 | 0 |  | 0 |  |  |  | základní |  | 0 | 0 | 0 | 0.00191 | 0.012988 | 16 | K | 2 |  |  |  | ROZPOCET | [5 empty] | 0 | 0 | 0 | 0 | 0 | 1 | 0 | 16 | -1979146530
|  |  | D.1.1.2.5 - Půdorys střechy | [18 empty] | VV | 2 | 1 | True | 0 | ROZPOCET
|  |  | "K3" 6,8 |  |  |  | 6.8 | [14 empty] | VV | 2 | 2 | True | 0 | ROZPOCET
|  |  | Součet |  |  |  | 6.8 | [14 empty] | VV | 2 | 4 | True | 1 | ROZPOCET
91 | K | 764002849R | Demontáž oplechování lemování komína pro skládanou krytinu do suti |  |  | m | 12 | 0 |  | 0 |  |  |  | základní |  | 0 | 0 | 0 | 0.00191 | 0.02292 | 16 | K | 2 |  |  |  | ROZPOCET | [5 empty] | 0 | 0 | 0 | 0 | 0 | 1 | 0 | 16 | 935729589
|  |  | D.1.1.2.5 - Půdorys střechy | [18 empty] | VV | 2 | 1 | True | 0 | ROZPOCET
|  |  | "K1" 12 |  |  |  | 12 | [14 empty] | VV | 2 | 2 | True | 0 | ROZPOCET
|  |  | Součet |  |  |  | 12 | [14 empty] | VV | 2 | 4 | True | 1 | ROZPOCET
92 | K | 764203152 | Montáž střešního výlezu pro krytinu skládanou nebo plechovou |  |  | kus | 2 | 0 |  | 0 |  |  |  | základní |  | 0 | 0 | 0 | 0 | 0 | 16 | K | 2 |  |  |  | ROZPOCET | [5 empty] | 0 | 0 | 0 | 0 | 0 | 1 | 0 | 16 | -622413253
|  |  | D.1.1.2.5 - Půdorys střechy | [18 empty] | VV | 2 | 1 | True | 0 | ROZPOCET
|  |  | "P4" 2 |  |  |  | 2 | [14 empty] | VV | 2 | 2 | True | 0 | ROZPOCET
|  |  | Součet |  |  |  | 2 | [14 empty] | VV | 2 | 4 | True | 1 | ROZPOCET
93 | M | 55341825R | střešní vikýř 450x550 mm pro taženou taškovou střešní krytinu s bezpečnostním sklem |  |  | kus | 2 | 0 |  | 0 |  |  |  | základní |  | 0 | 0.009 | 0.018 | 0 | 0 | 32 | M | 2 |  |  |  | ROZPOCET | [5 empty] | 0 | 0 | 0 | 0 | 0 | 1 | 0 | 16 | -1828226271
|  |  | D.1.1.2.5 - Půdorys střechy | [18 empty] | VV | 2 | 1 | True | 0 | ROZPOCET
|  |  | "P4" 2 |  |  |  | 2 | [14 empty] | VV | 2 | 2 | True | 0 | ROZPOCET
|  |  | Součet |  |  |  | 2 | [14 empty] | VV | 2 | 4 | True | 1 | ROZPOCET
94 | K | 764231466 | Oplechování úžlabí z Cu plechu rš 500 mm, včetně ukončení, příponek, přírodní měď tl. 0,55 mm |  |  | m | 4.8 | 0 |  | 0 |  |  |  | základní |  | 0 | 0.00282 | 0.013536 | 0 | 0 | 16 | K | 2 |  |  |  | ROZPOCET | [5 empty] | 0 | 0 | 0 | 0 | 0 | 1 | 0 | 16 | 1747089378
|  |  | D.1.1.2.5 - Půdorys střechy | [18 empty] | VV | 2 | 1 | True | 0 | ROZPOCET
|  |  | "K2" 4,8 |  |  |  | 4.8 | [14 empty] | VV | 2 | 2 | True | 0 | ROZPOCET
|  |  | Součet |  |  |  | 4.8 | [14 empty] | VV | 2 | 4 | True | 1 | ROZPOCET
95 | K | 764231466R | Oplechování úžlabí z Cu plechu rš 500 mm - krajní díl, včetně ukončení, příponek, přírodní měď tl. 0,55 mm |  |  | m | 3 | 0 |  | 0 |  |  |  | základní |  | 0 | 0.00282 | 0.00846 | 0 | 0 | 16 | K | 2 |  |  |  | ROZPOCET | [5 empty] | 0 | 0 | 0 | 0 | 0 | 1 | 0 | 16 | 422957531
|  |  | D.1.1.2.5 - Půdorys střechy | [18 empty] | VV | 2 | 1 | True | 0 | ROZPOCET
|  |  | "K4" 3 |  |  |  | 3 | [14 empty] | VV | 2 | 2 | True | 0 | ROZPOCET
|  |  | Součet |  |  |  | 3 | [14 empty] | VV | 2 | 4 | True | 1 | ROZPOCET
96 | K | 764331415R | Lemování rovných zdí střech s krytinou skládanou z Cu plechu rš 400 mm, včetně dilatačních lišt, příponek, přírodní měď tl. 0,55 mm |  |  | m | 6.8 | 0 |  | 0 |  |  |  | základní |  | 0 | 0.00223 | 0.015164 | 0 | 0 | 16 | K | 2 |  |  |  | ROZPOCET | [5 empty] | 0 | 0 | 0 | 0 | 0 | 1 | 0 | 16 | -1297105665
|  |  | D.1.1.2.5 - Půdorys střechy | [18 empty] | VV | 2 | 1 | True | 0 | ROZPOCET
|  |  | "K3" 6,8 |  |  |  | 6.8 | [14 empty] | VV | 2 | 2 | True | 0 | ROZPOCET
|  |  | Součet |  |  |  | 6.8 | [14 empty] | VV | 2 | 4 | True | 1 | ROZPOCET
97 | K | 764331419R | Lemování komína pro krytinou skládanou z Cu plechu rš 400 mm včetně dilatačních lišt, přírodní měď tl. 0,55 mm |  |  | m | 12 | 0 |  | 0 |  |  |  | základní |  | 0 | 0.00452 | 0.05424 | 0 | 0 | 16 | K | 2 |  |  |  | ROZPOCET | [5 empty] | 0 | 0 | 0 | 0 | 0 | 1 | 0 | 16 | 1087847317
|  |  | D.1.1.2.5 - Půdorys střechy | [18 empty] | VV | 2 | 1 | True | 0 | ROZPOCET
|  |  | "K1" 12 |  |  |  | 12 | [14 empty] | VV | 2 | 2 | True | 0 | ROZPOCET
|  |  | Součet |  |  |  | 12 | [14 empty] | VV | 2 | 4 | True | 1 | ROZPOCET
98 | K | 764400180R | Instalace provizorní záchytné síťky do žlabových kotlíků, demontáž záchytné síťky, vyčištění žlabů, svodů, zachytače střešních naplavenin a provést revizi celého systému |  |  | kpl | 1 | 0 |  | 0 |  |  |  | základní |  | 0 | 0 | 0 | 0 | 0 | 16 | K | 2 |  |  |  | ROZPOCET | [5 empty] | 0 | 0 | 0 | 0 | 0 | 1 | 0 | 16 | -1082928055
|  |  | D.1.1.2.5 Půdorys střechy | [18 empty] | VV | 2 | 1 | True | 0 | ROZPOCET
|  |  | 1 |  |  |  | 1 | [14 empty] | VV | 2 | 2 | True | 0 | ROZPOCET
|  |  | Součet |  |  |  | 1 | [14 empty] | VV | 2 | 4 | True | 1 | ROZPOCET
99 | K | 998764203 | Přesun hmot procentní pro konstrukce klempířské v objektech v do 24 m |  |  | % | 0 | 0 |  | 0 |  |  |  | základní |  | 0 | 0 | 0 | 0 | 0 | 16 | K | 2 |  |  |  | ROZPOCET | [5 empty] | 0 | 0 | 0 | 0 | 0 | 1 | 0 | 16 | 328335017
| 765 - Krytina skládaná | [8 empty] | 0 | [5 empty] | 0 |  | 8.1524 |  | 16.1468 | 2 | D | 1 |  |  |  | ROZPOCET | [11 empty] | 0
100 | K | 7651100001R | Náklady na opatření k zazimování střechy (nově položenou krytinu je třeba provizorně spojit s částí krytiny ponechané - výška nové krytiny se sníží |  |  | kpl | 1 | 0 |  | 0 |  |  |  | základní |  | 0 | 0 | 0 | 0 | 0 | 16 | K | 2 |  |  |  | ROZPOCET | [5 empty] | 0 | 0 | 0 | 0 | 0 | 1 | 0 | 16 | -1638906181
101 | K | 765111102 | Montáž krytiny keramické hladké sklonu do 30° na sucho přes 32 do 40 ks/m2 šupinové krytí |  |  | m2 | 118.945 | 0 |  | 0 |  |  |  | základní |  | 0 | 0 | 0 | 0 | 0 | 16 | K | 2 |  |  |  | ROZPOCET | [5 empty] | 0 | 0 | 0 | 0 | 0 | 1 | 0 | 16 | 238204545
|  |  | D.1.1.2.5 Půdorys střechy | [18 empty] | VV | 2 | 1 | True | 0 | ROZPOCET
|  |  | Legenda - a | [18 empty] | VV | 2 | 1 | True | 0 | ROZPOCET
|  |  | 50 % použití stávajících bobrovek | [18 empty] | VV | 2 | 1 | True | 0 | ROZPOCET
|  |  | střecha/2 |  |  |  | 118.945 | [14 empty] | VV | 2 | 2 | True | 0 | ROZPOCET
|  |  | Součet |  |  |  | 118.945 | [14 empty] | VV | 2 | 4 | True | 1 | ROZPOCET
102 | K | 765111823 | Demontáž krytiny keramické hladké sklonu do 30° na sucho k dalšímu použití |  |  | m2 | 237.89 | 0 |  | 0 |  |  |  | základní |  | 0 | 0 | 0 | 0.0664 | 15.7959 | 16 | K | 2 |  |  |  | ROZPOCET | [5 empty] | 0 | 0 | 0 | 0 | 0 | 1 | 0 | 16 | -1960374102
|  |  | D.1.1.2.5 Půdorys střechy | [18 empty] | VV | 2 | 1 | True | 0 | ROZPOCET
|  |  | 24*(4,825+4,62) |  |  |  | 226.68 | [14 empty] | VV | 2 | 2 | True | 0 | ROZPOCET
|  |  | 3,8*2,95 |  |  |  | 11.21 | [14 empty] | VV | 2 | 2 | True | 0 | ROZPOCET
|  | střecha | Součet |  |  |  | 237.89 | [14 empty] | VV | 2 | 4 | True | 1 | ROZPOCET
103 | K | 765111833 | Příplatek k demontáži krytiny keramické hladké k dalšímu použití za sklon přes 30° |  |  | m2 | 237.89 | 0 |  | 0 |  |  |  | základní |  | 0 | 0 | 0 | 0 | 0 | 16 | K | 2 |  |  |  | ROZPOCET | [5 empty] | 0 | 0 | 0 | 0 | 0 | 1 | 0 | 16 | -309166137
|  |  | střecha |  |  |  | 237.89 | [14 empty] | VV | 2 | 2 | True | 0 | ROZPOCET
|  |  | Součet |  |  |  | 237.89 | [14 empty] | VV | 2 | 4 | True | 1 | ROZPOCET
104 | K | 765111861 | Demontáž krytiny keramické hřebenů a nároží sklonu do 30° na sucho do suti |  |  | m | 27.9 | 0 |  | 0 |  |  |  | základní |  | 0 | 0 | 0 | 0.01147 | 0.32001 | 16 | K | 2 |  |  |  | ROZPOCET | [5 empty] | 0 | 0 | 0 | 0 | 0 | 1 | 0 | 16 | 371936540
|  |  | D.1.1.1 - Technická zpráva | [18 empty] | VV | 2 | 1 | True | 0 | ROZPOCET
|  |  | 5.9. Střecha | [18 empty] | VV | 2 | 1 | True | 0 | ROZPOCET
|  |  | D.1.1.2.5 - Půdorys střechy | [18 empty] | VV | 2 | 1 | True | 0 | ROZPOCET
|  |  | 24+3,9 |  |  |  | 27.9 | [14 empty] | VV | 2 | 2 | True | 0 | ROZPOCET
|  |  | Součet |  |  |  | 27.9 | [14 empty] | VV | 2 | 4 | True | 1 | ROZPOCET
105 | K | 765111881 | Příplatek k demontáži krytiny keramické hřebenů a nároží z prejzů do suti za sklon přes 30° |  |  | m | 27.9 | 0 |  | 0 |  |  |  | základní |  | 0 | 0 | 0 | 0 | 0 | 16 | K | 2 |  |  |  | ROZPOCET | [5 empty] | 0 | 0 | 0 | 0 | 0 | 1 | 0 | 16 | 1675319361
|  |  | D.1.1.1 - Technická zpráva | [18 empty] | VV | 2 | 1 | True | 0 | ROZPOCET
|  |  | 5.9. Střecha | [18 empty] | VV | 2 | 1 | True | 0 | ROZPOCET
|  |  | D.1.1.2.5 - Půdorys střechy | [18 empty] | VV | 2 | 1 | True | 0 | ROZPOCET
|  |  | 24+3,9 |  |  |  | 27.9 | [14 empty] | VV | 2 | 2 | True | 0 | ROZPOCET
|  |  | Součet |  |  |  | 27.9 | [14 empty] | VV | 2 | 4 | True | 1 | ROZPOCET
106 | K | 765113911 | Příplatek ke krytině keramické za sklon přes 30° do 40° |  |  | m2 | 237.89 | 0 |  | 0 |  |  |  | základní |  | 0 | 4e-05 | 0.0095156 | 0 | 0 | 16 | K | 2 |  |  |  | ROZPOCET | [5 empty] | 0 | 0 | 0 | 0 | 0 | 1 | 0 | 16 | -887734323
|  |  | D.1.1.2.5 Půdorys střechy | [18 empty] | VV | 2 | 1 | True | 0 | ROZPOCET
|  |  | Legenda - a | [18 empty] | VV | 2 | 1 | True | 0 | ROZPOCET
|  |  | střecha |  |  |  | 237.89 | [14 empty] | VV | 2 | 2 | True | 0 | ROZPOCET
|  |  | Součet |  |  |  | 237.89 | [14 empty] | VV | 2 | 4 | True | 1 | ROZPOCET
107 | K | 765114021 | Krytina keramická bobrovka režná šupinové krytí sklonu do 30° na sucho |  |  | m2 | 118.945 | 0 |  | 0 |  |  |  | základní |  | 0 | 0.0664 | 7.8979 | 0 | 0 | 16 | K | 2 |  |  |  | ROZPOCET | [5 empty] | 0 | 0 | 0 | 0 | 0 | 1 | 0 | 16 | -2070080400
|  |  | D.1.1.2.5 Půdorys střechy | [18 empty] | VV | 2 | 1 | True | 0 | ROZPOCET
|  |  | Legenda - a | [18 empty] | VV | 2 | 1 | True | 0 | ROZPOCET
|  |  | 50 % použití nových bobrovek | [18 empty] | VV | 2 | 1 | True | 0 | ROZPOCET
|  |  | střecha/2 |  |  |  | 118.945 | [14 empty] | VV | 2 | 2 | True | 0 | ROZPOCET
|  |  | Součet |  |  |  | 118.945 | [14 empty] | VV | 2 | 4 | True | 1 | ROZPOCET
108 | K | 765114311 | Krytina keramická bobrovka hřeben z hřebenáčů režných na sucho s větracím pásem kovovým |  |  | m | 27.9 | 0 |  | 0 |  |  |  | základní |  | 0 | 0.00737 | 0.20562 | 0 | 0 | 16 | K | 2 |  |  |  | ROZPOCET | [5 empty] | 0 | 0 | 0 | 0 | 0 | 1 | 0 | 16 | -2044851931
|  |  | D.1.1.1 - Technická zpráva | [18 empty] | VV | 2 | 1 | True | 0 | ROZPOCET
|  |  | 5.9. Střecha | [18 empty] | VV | 2 | 1 | True | 0 | ROZPOCET
|  |  | D.1.1.2.5 - Půdorys střechy | [18 empty] | VV | 2 | 1 | True | 0 | ROZPOCET
|  |  | 24+3,9 |  |  |  | 27.9 | [14 empty] | VV | 2 | 2 | True | 0 | ROZPOCET
|  |  | Součet |  |  |  | 27.9 | [14 empty] | VV | 2 | 4 | True | 1 | ROZPOCET
109 | K | 765115421 | Montáž bezpečnostního háku pro keramickou krytinu |  |  | kus | 10 | 0 |  | 0 |  |  |  | základní |  | 0 | 0 | 0 | 0 | 0 | 16 | K | 2 |  |  |  | ROZPOCET | [5 empty] | 0 | 0 | 0 | 0 | 0 | 1 | 0 | 16 | 1203066762
|  |  | D.1.1.2.5 Půdorys střechy | [18 empty] | VV | 2 | 1 | True | 0 | ROZPOCET
|  |  | P5 | [18 empty] | VV | 2 | 1 | True | 0 | ROZPOCET
|  |  | 10 |  |  |  | 10 | [14 empty] | VV | 2 | 2 | True | 0 | ROZPOCET
|  |  | Součet |  |  |  | 10 | [14 empty] | VV | 2 | 4 | True | 1 | ROZPOCET
110 | M | 59244014 | sada bezpečnostního háku (bez tašky) |  |  | sada | 10 | 0 |  | 0 |  |  |  | základní |  | 0 | 0.0006 | 0.006 | 0 | 0 | 32 | M | 2 |  |  |  | ROZPOCET | [5 empty] | 0 | 0 | 0 | 0 | 0 | 1 | 0 | 16 | 1240871843
111 | K | 765191911 | Demontáž pojistné hydroizolační fólie kladené ve sklonu přes 30° |  |  | m2 | 237.89 | 0 |  | 0 |  |  |  | základní |  | 0 | 0 | 0 | 0.00013 | 0.030926 | 16 | K | 2 |  |  |  | ROZPOCET | [5 empty] | 0 | 0 | 0 | 0 | 0 | 1 | 0 | 16 | 778357425
|  |  | střecha |  |  |  | 237.89 | [14 empty] | VV | 2 | 2 | True | 0 | ROZPOCET
|  |  | Součet |  |  |  | 237.89 | [14 empty] | VV | 2 | 4 | True | 1 | ROZPOCET
112 | K | 765192001 | Nouzové (provizorní) zakrytí střechy plachtou |  |  | m2 | 237.89 | 0 |  | 0 |  |  |  | základní |  | 0 | 0.00014 | 0.033305 | 0 | 0 | 16 | K | 2 |  |  |  | ROZPOCET | [5 empty] | 0 | 0 | 0 | 0 | 0 | 1 | 0 | 16 | 1805455260
|  |  | střecha |  |  |  | 237.89 | [14 empty] | VV | 2 | 2 | True | 0 | ROZPOCET
|  |  | Součet |  |  |  | 237.89 | [14 empty] | VV | 2 | 4 | True | 1 | ROZPOCET
113 | K | 998765203 | Přesun hmot procentní pro krytiny skládané v objektech v do 24 m |  |  | % | 0 | 0 |  | 0 |  |  |  | základní |  | 0 | 0 | 0 | 0 | 0 | 16 | K | 2 |  |  |  | ROZPOCET | [5 empty] | 0 | 0 | 0 | 0 | 0 | 1 | 0 | 16 | 408070967
| 783 - Dokončovací práce - nátěry | [8 empty] | 0 | [5 empty] | 0 |  | 0.012649 |  | 0 | 2 | D | 1 |  |  |  | ROZPOCET | [11 empty] | 0
114 | K | 783113121R | Trojnásobný postřik sanovaného zdiva vhodným fungicidním přípravkem |  |  | m2 | 27.8 | 0 |  | 0 |  |  |  | základní |  | 0 | 0.00035 | 0.00973 | 0 | 0 | 16 | K | 2 |  |  |  | ROZPOCET | [5 empty] | 0 | 0 | 0 | 0 | 0 | 1 | 0 | 16 | -95086516
|  |  | D.1.1.1. - Technická zpráva | [18 empty] | VV | 2 | 1 | True | 0 | ROZPOCET
|  |  | 5.6. Svislé konstrukce | [18 empty] | VV | 2 | 1 | True | 0 | ROZPOCET
|  |  | Půda | [18 empty] | VV | 2 | 1 | True | 0 | ROZPOCET
|  |  | (24*2+7,6)*0,5 |  |  |  | 27.8 | [14 empty] | VV | 2 | 2 | True | 0 | ROZPOCET
|  |  | Součet |  |  |  | 27.8 | [14 empty] | VV | 2 | 4 | True | 1 | ROZPOCET
115 | K | 783113129R | Hloubková fungicidní injektáž zdiva |  |  | m2 | 8.34 | 0 |  | 0 |  |  |  | základní |  | 0 | 0.00035 | 0.002919 | 0 | 0 | 16 | K | 2 |  |  |  | ROZPOCET | [5 empty] | 0 | 0 | 0 | 0 | 0 | 1 | 0 | 16 | 1072061202
|  |  | D.1.1.1. - Technická zpráva | [18 empty] | VV | 2 | 1 | True | 0 | ROZPOCET
|  |  | 5.6. Svislé konstrukce | [18 empty] | VV | 2 | 1 | True | 0 | ROZPOCET
|  |  | Půda - odhad 30% | [18 empty] | VV | 2 | 1 | True | 0 | ROZPOCET
|  |  | (24*2+7,6)*0,5*0,3 |  |  |  | 8.34 | [14 empty] | VV | 2 | 2 | True | 0 | ROZPOCET
|  |  | Součet |  |  |  | 8.34 | [14 empty] | VV | 2 | 4 | True | 1 | ROZPOCET
| VRN - Vedlejší rozpočtové náklady | [8 empty] | 0 | [5 empty] | 0 |  | 0 |  | 0 | 5 | D | 0 |  |  |  | ROZPOCET | [11 empty] | 0
| VRN1 - Průzkumné, geodetické a projektové práce | [8 empty] | 0 | [5 empty] | 0 |  | 0 |  | 0 | 5 | D | 1 |  |  |  | ROZPOCET | [11 empty] | 0
116 | K | 013254000 | Dokumentace skutečného provedení stavby |  |  | soub | 1 | 0 |  | 0 |  |  |  | základní |  | 0 | 0 | 0 | 0 | 0 | 1024 | K | 2 |  |  |  | ROZPOCET | [5 empty] | 0 | 0 | 0 | 0 | 0 | 1 | 0 | 1024 | -1783108835
| VRN3 - Zařízení staveniště | [8 empty] | 0 | [5 empty] | 0 |  | 0 |  | 0 | 5 | D | 1 |  |  |  | ROZPOCET | [11 empty] | 0
117 | K | 030001000 | Zařízení staveniště |  |  | soub | 1 | 0 |  | 0 |  |  |  | základní |  | 0 | 0 | 0 | 0 | 0 | 1024 | K | 2 |  |  |  | ROZPOCET | [5 empty] | 0 | 0 | 0 | 0 | 0 | 1 | 0 | 1024 | 302481336
| VRN4 - Inženýrská činnost | [8 empty] | 0 | [5 empty] | 0 |  | 0 |  | 0 | 5 | D | 1 |  |  |  | ROZPOCET | [11 empty] | 0
118 | K | 042503000R | Opatření BOZP na staveništi |  |  | soub | 1 | 0 |  | 0 |  |  |  | základní |  | 0 | 0 | 0 | 0 | 0 | 1024 | K | 2 |  |  |  | ROZPOCET | [5 empty] | 0 | 0 | 0 | 0 | 0 | 1 | 0 | 1024 | -1853312904
119 | K | 043002000 | Zkoušky a ostatní měření |  |  | soub | 1 | 0 |  | 0 |  |  |  | základní |  | 0 | 0 | 0 | 0 | 0 | 1024 | K | 2 |  |  |  | ROZPOCET | [5 empty] | 0 | 0 | 0 | 0 | 0 | 1 | 0 | 1024 | 1383662315
120 | K | 045002000 | Kompletační a koordinační činnost |  |  | soub | 1 | 0 |  | 0 |  |  |  | základní |  | 0 | 0 | 0 | 0 | 0 | 1024 | K | 2 |  |  |  | ROZPOCET | [5 empty] | 0 | 0 | 0 | 0 | 0 | 1 | 0 | 1024 | -1403252020
| VRN6 - Územní vlivy | [8 empty] | 0 | [5 empty] | 0 |  | 0 |  | 0 | 5 | D | 1 |  |  |  | ROZPOCET | [11 empty] | 0
121 | K | 062002000 | Ztížené dopravní podmínky |  |  | soub | 1 | 0 |  | 0 |  |  |  | základní |  | 0 | 0 | 0 | 0 | 0 | 1024 | K | 2 |  |  |  | ROZPOCET | [5 empty] | 0 | 0 | 0 | 0 | 0 | 1 | 0 | 1024 | -1328203186
[16 empty] | 0 |  | 0 |  | 0 | 5 | D | 1 |  |  |  | ROZPOCET | [11 empty] | 0
[14 empty] | základní |  | 0 | 0 | 0 | 0 | 0 | 1024 | K | 2 |  |  |  | ROZPOCET | [5 empty] | 0 | 0 | 0 | 0 | 0 | 1 | 0 | 1024 | 1147869797
[14 empty] | základní |  | 0 | 0 | 0 | 0 | 0 | 1024 | K | 2 |  |  |  | ROZPOCET | [5 empty] | 0 | 0 | 0 | 0 | 0 | 1 | 0 | 1024 | 370230325
[22 empty] | D | 0 |  |  |  | PN | [11 empty] | 0
[14 empty] | základní | [7 empty] | PN | 1 |  |  |  | PN | [5 empty] | 0 | 0 | 0 | 0 | 0 | 1 | 0
[14 empty] | základní | [7 empty] | PN | 1 |  |  |  | PN | [5 empty] | 0 | 0 | 0 | 0 | 0 | 1 | 0
[14 empty] | základní | [7 empty] | PN | 1 |  |  |  | PN | [5 empty] | 0 | 0 | 0 | 0 | 0 | 1 | 0
[14 empty] | základní | [7 empty] | PN | 1 |  |  |  | PN | [5 empty] | 0 | 0 | 0 | 0 | 0 | 1 | 0
[14 empty] | základní | [7 empty] | PN | 1 |  |  |  | PN | [5 empty] | 0 | 0 | 0 | 0 | 0 | 1 | 0