## Opis predmetu zákazky
Príloha č. 1 Súťažných podkladov - Opis predmetu zákazky Príloha č. 1 Kúpnej a servisnej zmluvy - Technická špecifikácia
Trojnápravové nákladné vozidlo s valníkovou nadstavbou so zadným výsypom a HR (obsluha Zvony na sklo, PPK a PK) - 26t ; dodanie ako jedného funkčného celku | Technická špecifikácia | VYPLNÍ DODÁVATEĽ (uvedú sa presné parametre Vami identifikovaného vozidla s nadstavbou, resp. sa pri položke, kde sa v stĺpci "B" uvádza "Áno", uvedie "Áno", ak danú požiadavku ponúkané vozidlo / nadstavba spĺňa)
Podvozok - technická špecifikácia | Požiadavky verejného obstarávateľa | Typové označenie: ................
Nové vozidlo | Áno
Vozidlo musí spĺňať požiadavky emisnej normy minimálne EURO VI., platnej ku dňu predloženia ponuky | Áno
Celková hmotnosť vozidla | max 26 t
Užitočná hmotnosť (nosnosť nákladu) kompletného vozidla | min 10 500 kg
Konfigurácia náprav | 6x2
3-náprava natáčacia | Áno
Odpruženie zadnej hnacej nápravy | vzduchové
Druh paliva | NM
Automatická prevodovka do mestskej premávky | Áno
Výkon motora | min. 235 kW
Objem motora | min. 9 000 cm3
Šírka vozidla s nadstavbou (bez zrkadiel) | max. 2 550 mm
Maximálna dĺžka vozidla vrátane nadstavby | do 10 000 mm
Minimálna prejazdná výška (vrátane nadstavby a HR) | do 3 800 mm
Uzávierka diferenciálu s obmedzeným preklzom na zadnej náprave | Áno
Signalizácia opotrebenia brzdových segmentov | Áno
Výfuk vyvedený za kabínou hore | Áno
Čelná ochrana proti podbehnutiu | Áno
Bočná ochrana proti podbehnutiu | Áno
Zvuková signalizácia pri cúvaní za vozidlom | Áno
Príprava na dodatočnú montáž GPS jednotky | Áno
Palivová nádrž s uzamykateľným hrdlom | Áno
Elektronický obmedzovač rýchlosti - 90 km/h | Áno
ABS – antiblokovací systém | Áno
Denné svietenie automaticky zapínané a vypínané pri naštartovaní motora | Áno
Sklopné spätné zrkadlo - na pravej aj ľavej strane, vyhrievané, nastaviteľné elektronicky | Áno
Rampové zrkadlo | Áno
Obrubníkové zrkadlo | Áno
Výstražné oranžové majáky na streche kabíny spĺňajúce požiadavky platnej legislatívy SR a EÚ | 2 ks
pracovné svetlá v zadnej časti vozidla na kabíne s možnosťou natáčania | 2 ks
Kabína vodiča - klimatizovaná | Áno
Počet miest na sedenie | min. 2
Nastaviteľné sedadlo vodiča pozdĺžne, výškovo, sklon operadla | Áno
Sedadlo vodiča vyhrievané | Áno
Skrinka v kabíne vozidla na bezpečné uloženie diaľkového ovládania HR - s prístupom zvnútra alebo/a zvonka | Áno
RDS Rádio – s funkciou pripojenia mobilného telefónu cez Bluetooth | Áno
Gumené rohože na mieste vodiča aj spolujazdca | Áno
Odnímateľné poťahy na všetkých sedadlách | Áno
Digitálny tachograf | Áno
Palubný počítač | Áno
Výstražný oranžový maják v zadnej časti nadstavby spĺňajúci požiadavky platnej legislatívy SR a EÚ | 2 ks
Držiak na 9,7" tablet umiestnený v kabíne vozidla na dosah vodiča (nie na čelnom skle, mimo výhľad vodiča - musí zodpovedať platným predpisom) | Áno
Kabína vozidla vo farbe RAL 1028 alebo ekvivalentný vzorkovník v požadovanom farebnom odtieni | Áno
Vozidlo musí byť vybavené označením "A" podľa platných predpisov (podľa vyhl. č. 9/2015 Z.z., ktorá dopĺňa vyhl. č. 464/2009 Z.z.) | Áno
Výbava podvozku musí zodpovedať príslušným všeobecne záväzným právnym predpisom platným v SR v deň predloženia ponuky, upravujúcim o.i. premávku takýchto vozidiel na pozemných komunikáciách | Áno
Nadstavba / Montáž HR a sklápacej nadstavby na vozidlo 6x2 - technická špecifikácia | Požiadavky verejného obstarávateľa | Typové označenie: ...
Nový jednostranný sklápač, zadné sklápanie | Áno
Telo nadstavby vyrobené z ocele s veľmi vysokou pevnosťou, materiál vhodný navšetky zložky komunálneho odpaud (požadujeme potvrdený materiálový list výrobcu) | Áno
Veľkosť sklápacej korby | dlžka min. 5 000mm šírka min. 2 450 mm výška pevných bočníc min. 2 100 mm
Hrúbka plechu bočných stien nadstavby | min. 4 mm
Hrúbka plechu podlahy korby, z oteruvzdorného materiálu - napr. Hardox, Quard alebo ekvivalent | min. 6 mm
Hydraulicky/mechanicky uzatvárateľná klapka (zadného čela) - vyklápač | Áno
Objem nadstavby - valník | min 25 m3
Kamerový systém na sledovanie priestoru za vozidlom - (umiestnenie v zadnej časi na ráme podvozku) monitorom umiestneným v kabíne vodiča na palubnej doske | Áno
Skrinka na náradie na každej strane vozidla (z každej strany 1 ks) alebo 2 kusy na jednu stranu | min. 0,096 m3 (napr. 0,4x0,4x0,6) - úprava rozmerov podľa priestoru povolená
Prekrytie plachtou s navíjaním na prednú bočnicu, s manuálnym navíjaním obsluhy zo zeme. | Áno
Bezpečnostný rebrík (zalamovací) na výstup na korbu a kontrolu korby v zadu na zadnom výklopnom čele, 1. stupienok 40-50 cm od zeme | 1 ks
Držiak na náradie (lopata, metla) umiestnený na nadstavbe. | Áno
Podvozok vo farbe čierna, tmavo šedá, doložiť číslo farby RAL alebo ekvivalentny vzorkovník v požadovanom farebnom odtieni | Áno
Nadstavba (korba) vo farbe RAL 1028 alebo ekvivalentný vzorkovník v požadovanom farebnom odtieni | Áno
Výbava nadstavby musí zodpovedať príslušným všeobecne záväzným právnym predpisom platným v SR v deň predloženia ponuky, upravujúcim o.i. premávku takýchto vozidiel na pozemných komunikáciách a musí byť v súlade s platným znením príslušných noriem STN EN a v prípade, ak nie sú vydané príslušné normy STN EN, v súlade s platným znením európskych noriem alebo ekvivalentnou relevantnou normou členského štátu, ktorou sa prevzala príslušná európska norma | Áno
Nová Hydraulická ruka | Požiadavka obstarávateľa
Umiestnenie HR / Maximálna hmotnosť tela HR 2400kg | za kabínou
Hydraulicky vysúvateľné stabilizačné podpery | Áno
HR, horizontálny dosah | min. 12m, nosnosť pri 11,5 m /min. 1400 kg a zároveň pri 10m / min. 1650 kg
Zdvíhanie a zalamovanie ramien cez pákový mechanizmus na zlepšené nakladanie kontajnerov | Áno
Rádiové diaľkové ovládanie HR s kamerovým systémom monitor v ovládacom zpanely dialkového ovládača HR, na kontrolu výsypu na korbu | Áno
pracovné svetlo na diel HR (keďže sú 2diely HR spolu 2 ks svetiel) - zabezpečenie osvetlenia manipulačného priestoru | Áno
Otváranie kontajnerov druhým nakladacím hákom s otočnou hlavicou - rotátor 360° Uspôsobená na manipuláciu a vyprázdňovanie zvonov na sklo, podzemných (PK) a polo podzemných (PPK) kontajnerov (požiadavka určená aj s ohľadom na BOZP). | Áno
Retiazka na konci hydraulickej ruky na otváranie zvonov na sklo, PPK a PK , rotátor musí byť uspôsobený na otáranie PK a PPK aj pri horizontálnom otočení kontajneru a vrátane dodanie predlžovacieho segmentu. | Áno
Ostatné | bližšia špecifikácia
Dodacia lehota | optimálna garantovaná (určiť dĺžku v mesiacoch)
min. (najkratšia možná)
Predpokladaná cena za kus | Cena za 1 ks v € bez DPH
Predpokladaná cena za celok | Cena za 3 ks v € bez DPH
Udržateľnosť ceny počas doby (mesiace) | počet mesiacov
Poznámky (návrhy dodávateľov s odôvodnením)
výrobok musí byť v súlade s platným znením príslušných noriem STN EN a v prípade, ak nie sú vydané príslušné normy STN EN, v súlade s platným znením európskych noriem alebo ekvivalentnou relevantnou normou členského štátu, ktorou sa prevzala príslušná európska norma
v ..................... Dňa ..........................
meno, priezvisko