## Opis predmetu zákazky
Príloha č. 1 Súťažných podkladov - Opis predmetu zákazky Príloha č. 1 Kúpnej a servisnej zmluvy - Technická špecifikácia
Vozidlo na prepravu VKK do 10,5t s naťahovacím hákom; dodanie ako jedného funkčného celku |  | VYPLNÍ DODÁVATEĽ (uvedú sa presné parametre Vami identifikovaného vozidla s nadstavbou, resp. sa pri položke, kde sa v stĺpci "B" uvádza "Áno", uvedie "Áno", ak danú požiadavku ponúkané vozidlo / nadstavba spĺňa)
Podvozok - technická špecifikácia | Požiadavky verejného obstarávateľa | Typové označenie: ...
Nové vozidlo | Áno
Vozidlo musí spĺňať požiadavky emisnej normy minimálne EURO VI., platnej ku dňu predloženia ponuky | Áno
Celková hmotnosť vozidla musí byť v rozmedzí | do 10,5 t
Užitočná hmotnosť (nosnosť) - vrátane kontajnera (odhadovaná hmotnosť kontajnera cca 700kg) | min. 3 500 kg
Prevodovka uspôsobená do mestskej prevádzky automatická / manuálna | Áno
Konfigurácia náprav | 4x2
Maximálna šírka vozidla s nadstavbou | do 2 350 mm
Maximálna dĺžka vozidla vrátane nadstavby (požiadavka stanovená s ohľadom na manipuláciu s VKK ) | hodnota musí byť v intervale 6 000 mm - 6 300 mm
Rázvor | hodnota musí byť v intervale 3 300 mm - 3 500 mm
Výkon motora | min. 130 kW
Objem motora | min. 4300 cmᵌ
Elektronický obmedzovač rýchlosti - 90 km/h | Áno
Výstražné oranžové majáky, pevne namontované na streche kabíny spĺňajúce požiadavky platnej legislatívy SR a EÚ | 2 ks
pracovné svetlá v zadnej časti vozidla namontované na kabíne (pomocné osvetlenie pri nakladaní kontajnera) spĺňajúce požiadavky zákona č. 8/2009 Z.z. o cestnej doprave a jej vyhlášok a platnej legislatívy SR a EÚ | 2 ks
Uzávierka diferenciálu s obmedzeným preklzom na zadnej náprave | Áno
Odpruženie zadnej nápravy | listové pružiny alebo vzduchové vankúše
ABS – antiblokovací systém | Áno
ESP - Elektronické riadenie stability | Áno
Kabína vodiča - klimatizovaná | Áno
Počet miest na sedenie | min. 2
Palivová nádrž s uzamykateľným hrdlom | Áno
Veľkosť palivovej nádrže | min. 95 l
Čelná ochrana proti podbehnutiu | Áno
Bočná ochrana proti podbehnutiu | Áno
Zvuková signalizácia pri cúvaní za vozidlom | Áno
Sklopné spätné zrkadlo - na pravej aj ľavej strane, vyhrievané, elektricky nastaviteľné | Áno
Rampové zrkadlo | Áno
Obrubníkové zrkadlo | Áno
Denné svietenie | Áno
Odpružené sedadlo vodiča - vyhrievané | Áno
Nastaviteľné sedadlo vodiča pozdĺžne, výškovo, sklon operadla | Áno
Priezor v zadnej časti kabíny | Áno
RDS Rádio - s funkciou pripojenia mobilného telefónu cez Bluetooth | Áno
Gumené rohože na mieste vodiča aj spolujazdca | Áno
Odnímateľné poťahy na všetkých sedadlách | Áno
Digitálny tachograf | Áno
Palubný počítač | Áno
Príprava na dodatočnú montáž GPS jednotky | Áno
Kabína vozidla vo farbe RAL 1028 alebo ekvivalentný vzorkovník v požadovanom farebnom odtieni | Áno
Vozidlo musí byť vybavené sklápateľným označením "A" podľa platných predpisov (podľa vyhl. č. 9/2015 Z.z., ktorá dopĺňa vyhl. č. 464/2009 Z.z.) | Áno
Výbava podvozku musí zodpovedať príslušným všeobecne záväzným právnym predpisom platným v SR v deň predloženia ponuky, upravujúcim o.i. premávku takýchto vozidiel na pozemných komunikáciách | Áno
Nadstavba - technická špecifikácia | Požiadavky verejného obstarávateľa | Typové označenie: ...
Hákový nakladač na VKK (v súlade s požiadavkou v 50. riadku) | Áno
Primárne ovládanie nadstavby v kabíne vozidla v pravo od sedačky vodiča v dosahu vodiča | Áno
Sekundárne ovládanie priamo na nadstavbe chránené pred poveternostnými vplyvmi | Áno
Nádstavba s hákovým nosičom vhodná na VKK o objeme 2,5 m3 až 10 m3 s váhou max. do kapacity vozidla | Áno
Dlĺžka prevážaných VKK | min. rozsah od 3 300 mm do 3600 mm
Výška háku | do 1 000 mm
Zámky kontajnera - Zaisťovací systém Interlock "C" - hydraulický (verejný obstarávateľ stanovil požiadavku s ohľadom na ním využívané VKK, ktoré sú uspôsobené na predmetný zaisťovací systém) | Áno
Svetelná signalizácia odisteného kontajnera | Áno
Akustická signalizácia odisteného kontajnera | Áno
Automatická poistka proti samovoľnému vypadnutiu kontajnera | Áno
Podporný zadný valec | Áno
Kapacita zdvihu (náklad + kontajner) | hodnota v intervale min. 6 t -max. 8 t
Pieskovanie všetkých konštrukcií | Áno
Skrinka na náradie s požadovaným objemom | min 0,125 m3
Skrinka na sieť s požadovaným objemom | min 0,125 m3
Ostatné | bližšia špecifikácia
Dodacia lehota | optimálna garantovaná (určiť dĺžku v mesiacoch)
min. (najkratšia možná)
Predpokladaná cena za 1 ks | Cena v € bez DPH
Predpokladaná cena za 3 ks | Cena v € bez DPH
Udržateľnosť ceny počas doby (mesiace) | počet mesiacov
Poznámky (návrhy dodávateľov s odôvodnením)
*výrobok musí byť v súlade s platným znením príslušných noriem STN EN a v prípade, ak nie sú vydané príslušné normy STN EN, v súlade s platným znením európskych noriem alebo ekvivalentnou relevantnou normou členského štátu, ktorou sa prevzala príslušná európska norma
v ..................... Dňa ..........................
meno, priezvisko