## Príloha č. 1
1
1 | Pokyny k vyplneniu: Vypĺňajú sa žlto vyznačené polia !!!
1
1 | [10 empty] | Príloha č. 1:
1 | Kúpna zmluva – Príloha č. 1:
1
1 | Technická špecifikácia predmetu zmluvy
1
1 | Názov predmetu: |  | Baliaci stroj na spotrebiteľské balenie | [6 empty] | Počet kusov: | 1
1
1 | Vymedzenie častí |  |  | Opis / Technická špecifikácia - požadované technické parametre |  | Číselný údaj / Hodnota / Charakteristika parametra - požadovaná hodnota parametra |  | Merná jednotka | Parametre navrhovanej technológie - navrhovateľ vyplní konkrétnu hodnotu parametra ním navrhovanej technológie (hodnota/číselný údaj a podobne podľa zadania) | Názov výrobcu | Typové označenie
1 | Základné zariadenie |  | minimálne technické parametre/požiadavky | počet ľudí potrebných na prevádzkovanie baliaceho systému pri maximálnej dennej spotrebe |  | max. 2 |  | osoby | hodnota:
1 |  |  |  | zariadenie: nehrdzavejúca oceľ |  | áno |  | - | áno/nie:
1 |  |  |  | modulárny dopravníkový pás |  | áno |  | - | áno/nie:
1 |  |  |  | nastaviteľná rýchlosť baliacej kapacity |  | áno |  | - | áno/nie:
1 |  |  |  | nastaviteľná dĺžka sáčkov |  | áno |  | - | áno/nie:
1 |  |  |  | možnosť nastavenia dĺžky sáčkov pomocou fotobunky |  | áno |  | - | áno/nie:
1 |  |  |  | možnosť nastavenia hmotnosti sáčkov |  | áno |  | - | áno/nie:
1 |  |  |  | kontinuálna tlačiareň na etikety |  | áno |  | - | áno/nie:
1 |  |  |  | možnosť individuálneho nastavenia času a frekvencie vibrácií na optimalizáciu toku produktu |  | áno |  | - | áno/nie:
1 |  |  |  | možnosť nastavenia rýchlosti odvinu fólie v momente počiatku pohybu fólie (spomalenie / zrýchlenie) vzhľadom na prieťažnosť fólie tak, aby mohlo byť dosiahnuté maximálna kvalita zvarov |  | áno |  | - | áno/nie:
1 |  |  |  | možnosť pribežnej zmeny lineárnej rýchlosti fólie, ako aj zvýšenie alebo zníženie kontaktných časov zváracích čelustí |  | áno |  | - | áno/nie:
1 |  |  |  | poskytovanie záručného aj pozáručného servisu vo slovenskom, popr. v českom jazyku |  | áno |  | - | áno/nie:
1 | Prídavné zariadenia |  | technológia baliaceho stroja musí obsahovať nasledovné časti | dopravníkový systém, ktorý zabezpečí, aby sa výrobky dostali na kombinovanú váhu |  | áno |  | - | áno/nie:
1 |  |  |  | nerezová konštrukcia na kombinovanú váhu |  | áno |  | - | áno/nie:
1 |  |  |  | viachlavová kombinovaná váha |  | áno |  | - | áno/nie:
1 |  |  |  | počet meracích hláv |  | 10 |  | ks | hodnota:
1 |  |  |  | baliaci stroj |  | áno |  | - | áno/nie:
1 |  |  |  | tlačiareň na fóliu |  | áno |  | - | áno/nie:
1 |  |  |  | dopravný pás, ktorý zabezpečí, aby sa sáčky dostali na určené miesto |  | áno |  | - | áno/nie:
1 |  |  |  | dotykový displej s možnosťou zálohovaním nastavených parametrov |  | áno |  | - | áno/nie:
1 |  |  |  | kapacita |  | 30 |  | sáčkov/min | hodnota:
1 |  |  |  | rozmery balenia (šírkaxdĺžka) |  | 210x300 |  | mm | hodnota:
1 |  |  |  | hmotnosť sáčkov |  | 500 |  | g | hodnota:
1 | Ďalšie súčasti hodnoty obstarávaného zariadenia |  | Doprava na miesto realizácie | - | - | áno |  | - | áno/nie: | - | -
1 |  |  | Montáž zariadenia a uvedenie do prevádzky | - | - | áno |  | - | áno/nie: | - | -
1
1 | Pozn.: V prípade, že v rámci opisu predmetu bol použitý konkrétny výrobca, výrobný postup, značka, patent, typ, krajina, oblasť alebo miesto pôvodu alebo výroby, môže uchádzač predložiť ponuku i na technický a funkčný ekvivalent.
1
1 |  | Miesto:
1
1 |  | Dátum:
1 | [6 empty] | podpis a pečiatka navrhovateľa