## Kryci list SO 01
| Stavba :NsP Trebišov, stavebné úpravy urgentného príjmu a centrálnych operačných sál |  |  |  | Miesto: | NsP Trebišov, Ul. SNP 1079/76,
| Objekt :SO 01 - Stavebné úpravy urgentného príjmu |  |  | 0 | JKSO :
| Rozpočet: |  | Zmluva č.: |  | Spracoval: |  | Dňa:
| Odberateľ: | Nemocnica s poliklinikou Trebišov, a.s., Ul. SNP 1079/76 |  |  | IČO: | 36 597 376
|  | 07501 Trebišov |  |  | DIČ: | 2022058830
| Dodávateľ: |  |  |  | IČO:
DIČ:
| Projektant: | Architektonické štúdio Atrium,s.r.o. |  |  | IČO: | 44 263 970
|  | 04001 Košice |  |  | DIČ: | 202 266 99 24
|  |  |  | 0 |  |  |  | 0
|  |  |  | 0 |  |  |  | 0
|  |  |  | 0 |  |  |  | 0
A | ZRN | Konštrukcie | Špecifikovaný materiál | Spolu ZRN | B | IN - Individuálne náklady
1 | HSV: |  |  |  | 6 | Práce nadčas |  | 0
2 | PSV: |  |  |  | 7 | Murárske výpomoce |  | 0
3 | MCE: |  |  |  | 8 | Bez pevnej podlahy |  | 0
4 | Iné: |  |  |  | 9 |  |  | 0
5 | Súčet: |  |  | 0 | 10 |  | Súčet riadkov 6 až 9: | 0
C |  | NUS - náklady umiestnenia stavby |  |  | D | ON - ostatné náklady
11 | Zariadenie staveniska |  |  |  | 16 | Ostatné náklady uvedené v rozpočte |  | 0
12 | Prevádzkové vplyvy |  |  |  | 17 | Inžinierska činnosť |  | 0
13 | Sťažené podmienky |  |  |  | 18 | Projektové práce |  | 0
14 | Dporava |  |  |  | 19 |  |  | 0
15 |  |  | Sučet riadkov 11 až 14: | 0 | 20 |  | Sučet riadkov 16 až 19: | 0
| projektant, rozpočtár cenár |  | pečiatka: |  | E | Celkové náklady
[5 empty] | 21 |  | Súčet riadkov 5, 10, 15 a 20: | 0
| podpis: |  |  |  | 22 | DPH 20% z: | 0 | 0
| dátum: |  |  |  | 23 | DPH 0% z: | 0 | 0
[5 empty] | 24 |  | Sučet riadkov 21 až 23: | 0
[5 empty] | F | Odpočet - prípočet |  | 0
|  | odberateľ, obstarávateľ |  |  |  | dodávateľ, zhotoviteľ
| podpis: |  |  |  | podpis:
| dátum: |  |  |  | dátum:
| pečiatka: |  |  |  | pečiatka:

## Naklady objektov stavby
Rekapitulácia nákladov stavby podľa objektov - časti , bez DPH
Stavba :NsP Trebišov, stavebné úpravy urgentného príjmu a centrálnych operačných sál
Zákazka:SO 01 - Stavebné úpravy urgentného príjmu
Názov stavebného objektu | ZRN | % NUS | NUS | Spolu bez DPH
SO 01 - D1 Architektúra | 0 | 0% | 0 | 0
SO 01 - D3 Elektroinštalácia | 0 | 0% | 0 | 0
SO 01 - D4 Zdravotechnika | 0 | 0% | 0 | 0
SO 01 - D5 Vykurovanie | 0 | 0% | 0 | 0
SO 01 - D6 Vzduchotechnika | 0 | 0% | 0 | 0
SO 01 - D7 Meranie a regulácia | 0 | 0% | 0 | 0
SO 01 - D8 Štrukturovaná kabeláž | 0 | 0% | 0 | 0
SO 01 - D9 Elektrická požiarna signalizácia | 0 | 0% | 0 | 0
SO 01 - D10 Hlasová signalizácia požiaru | 0 | 0% | 0 | 0
SO 01 - D11 Prístupový a vyvolávací systém (PaVS) | 0 | 0% | 0 | 0
SO 01 - D12 Kamerový systém | 0 | 0% | 0 | 0
SO 01 - D13 Rozvody medicinálnych plynov | 0 | 0% | 0 | 0
SO 01 - D14 neobsadené | 0 | 0% | 0 | 0
SO 01 - D15 neobsadené | 0 | 0% | 0 | 0
SO 01 - D16 Prípojka NN pre VZT | 0 | 0% | 0 | 0
SO 01 - D17 Bleskozvod | 0 | 0% | 0 | 0
Celkom bez DPH : | 0 |  | 0 | 0

## Rekap.D1
Odberateľ: Nemocnica s poliklinikou Trebišov, a.s., Ul. SNP 1079/76 |  |  |  | Spracoval:
Projektant: Architektonické štúdio Atrium,s.r.o. |  |  |  | JKSO :
Dodávateľ: |  |  |  | Dátum:
Stavba :NsP Trebišov, stavebné úpravy urgentného príjmu a centrálnych operačných sál
Objekt :SO 01 - Stavebné úpravy urgentného príjmu
Popis položky, stavebného dielu, remesla | Konštrukcie | Špecifikovaný | Spolu | Hmotnosť v tonách | Suť v tonách
|  | materiál |  | Spolu | Spolu
1 - ZEMNE PRÁCE |  |  | 0 | 0 | 2.58
2 - ZÁKLADY |  |  | 0 | 4.59 | 0
3 - ZVISLÉ A KOMPLETNÉ KONŠTRUKCIE |  |  | 0 | 35.2546 | 0
6 - ÚPRAVY POVRCHOV, PODLAHY, VÝPLNE |  |  | 0 | 110.1794 | 0
9 - OSTATNÉ KONŠTRUKCIE A PRÁCE |  |  | 0 | 2.8019 | 190.5681
PRÁCE A DODÁVKY HSV spolu: |  |  | 0 | 152.826 | 193.1481
713 - Izolácie tepelné |  |  | 0 | 0.0010206 | 0
722 - Vnútorný vodovod |  |  | 0 | 0.06205 | 0
762 - Konštrukcie tesárske |  |  | 0 | 0.000684 | 0
763 - Konštrukcie - drevostavby |  |  | 0 | 2.4772 | 2.7114
767 - Konštrukcie doplnk. kovové stavebné |  |  | 0 | 0.60312 | 0
771 - Podlahy z dlaždíc keramických |  |  | 0 | 2.9697 | 0
776 - Podlahy povlakové |  |  | 0 | 0.96304 | 0
777 - Podlahy zo syntetických hmôt |  |  | 0 | 0 | 0
781 - Obklady z obkladačiek a dosiek |  |  | 0 | 1.4843 | 0
783 - Nátery |  |  | 0 | 0.0049657 | 0
784 - Maľby |  |  | 0 | 20.4898 | 0
PRÁCE A DODÁVKY PSV spolu: |  |  | 0 | 29.0559 | 2.7114
Za rozpočet celkom | 0 | 0 | 0 | 181.8819 | 195.8595

## Časť D1
Odberateľ: Nemocnica s poliklinikou Trebišov, a.s., Ul. SNP 1079/76 |  |  |  | Spracoval:
Projektant: Architektonické štúdio Atrium,s.r.o. |  |  |  | JKSO :
Dodávateľ: |  |  |  | Dátum:
Stavba :NsP Trebišov, stavebné úpravy urgentného príjmu a centrálnych operačných sál
Objekt :SO 01 - Stavebné úpravy urgentného príjmu
Por. | Kód | Kód položky | Popis položky, stavebného dielu, remesla, | Množstvo | Merná | Jednotková | Konštrukcie | Špecifikovaný | Spolu | Hmotnosť v tonách |  | Suť v tonách |  | DPH | Poznámky
číslo | cenníka |  | výkaz-výmer | výmera | jednotka | cena | a práce | materiál |  | Jednotková | Spolu | Jednotková | Spolu | %
PRÁCE A DODÁVKY HSV
1 - ZEMNE PRÁCE
1 | 001 | 12090-1123 | Búranie konštrukcií v odkopávkach muriva železobetonového alebo predpätého | 1.075 | m3 |  | 0 |  | 0 |  |  | 2.4 | 2.58 | 20
4,3*1,25*,2 = 1.075
2 | 272 | 13220-1109 | Príplatok za lepivosť horniny tr. 3 v rýhach š. do 60 cm | 2.04 | m3 |  | 0 |  | 0 |  |  |  |  | 20
3 | 272 | 13221-1101 | Hĺbenie rýh šírka do 60 cm v hornine 3 ručne | 2.04 | m3 |  | 0 |  | 0 |  |  |  |  | 20
rez D
(4,3+,8)*,4*1 = 2.040
|  |  | 1 - ZEMNE PRÁCE spolu: | 0 |  |  | 0 | 0 | 0 |  | 0 |  | 2.58
2 - ZÁKLADY
4 | 002 | 27157-1112 | Vankúš pod základy zo štrkopiesku netriedeného | 0.204 | m3 |  | 0 |  | 0 | 1.9397 | 0.3957 |  |  | 20
rez D
(4,3+,8)*,4*,1 = 0.204
5 | 011 | 27431-3711 | Základové pásy z betónu prostého tr. C25/30 | 1.9 | m3 |  | 0 |  | 0 | 2.2075 | 4.1943 |  |  | 20
rezD
(4,3+,8)*,4*,9*1,035 = 1.900
|  |  | 2 - ZÁKLADY spolu: | 0 |  |  | 0 | 0 | 0 |  | 4.59 |  | 0
3 - ZVISLÉ A KOMPLETNÉ KONŠTRUKCIE
6 | 014 | 31023-9211 | Zamurovanie otvoru do 4 m2 pálenými tehlami v murive akejkoľvek hr. na maltu MVC | 5.126 | m3 |  | 0 |  | 0 | 1.7781 | 9.1144 |  |  | 20
,95*2,1*7*,2+,75*2*,73+(,6*,35+,25*,17+,4*,4)*3 = 5.126
7 | 011 | 31127-2136 | Murivo nosné hr.200mm z porobet tvárnic 200x249x599mm, fb=5,0N/mm² | 2.04 | m3 |  | 0 |  | 0 | 0.76119 | 1.5528 |  |  | 20 | doplniť výrobcu
3,4*3*,2 = 2.040
8 | 011 | 31132-1814 | Nadzákladové múry nosné zo železobetónu tr. C25/30 pohľadový | 0.344 | m3 |  | 0 |  | 0 | 2.427 | 0.8349 |  |  | 20
rez D
4,3*,15*,309+1,05*,3*,309+1,05*,3*,15 = 0.344
9 | 011 | 31135-1107 | Debnenie nadz. múrov nosných obojstr. preglejk. zhotovenie | 0.788 | m2 |  | 0 |  | 0 | 0.00782 | 0.0061622 |  |  | 20
(1,3+1,25)*,309 = 0.788
10 | 011 | 31135-1108 | Debnenie nadz. múrov nosných obojstr. preglejk. odstránenie | 0.788 | m2 |  | 0 |  | 0 |  |  |  |  | 20
11 | 011 | 31136-1821 | Výstuž nadzákladových múrov nosných BSt 500 (10505) | 0.054 | t |  | 0 |  | 0 | 1.0405 | 0.056187 |  |  | 20
12 | 014 | 31712-1151 | Montáž prefa prekladu dodatočne do pripravených rýh sv. otvoru do 1050 mm | 5 | kus |  | 0 |  | 0 | 0.02724 | 0.1362 |  |  | 20
13 | MAT | 593 219254 | Preklad nenosný 120 x 25 x 10cm, pórobetón | 3.03 | kus |  |  | 0 | 0 | 0.027 | 0.08181 |  |  | 20
14 | MAT | 593 219257 | Preklad nenosný 120 x 25 x 12,5cm, pórobetón | 2.02 | kus |  |  | 0 | 0 | 0.032 | 0.06464 |  |  | 20
15 | 011 | 31714-2227 | Preklady nenosné 1500x150x250 mm | 2 | kus |  | 0 |  | 0 | 0.05893 | 0.11786 |  |  | 20
16 | 011 | 31714-2312 | Preklady nenosné 1000x150x250 mm | 4 | kus |  | 0 |  | 0 | 0.03318 | 0.13272 |  |  | 20
17 | 014 | 34023-9211 | Zamurovanie otvoru 1-4 m2 tehlami v priečkach alebo stenách hr. do 10 cm | 29.51 | m2 |  | 0 |  | 0 | 0.13081 | 3.8602 |  |  | 20
(,5*,5+,8+,5+,6+,5*2+,4+,8+,5)*2,6+(1+,8+,6+1,2*2)*3+1,3*3-,7*2 = 29.510
18 | 014 | 34023-9212 | Zamurovanie otvoru 1-4 m2 tehlami v priečkach alebo stenách hr. nad 10 cm | 1.89 | m2 |  | 0 |  | 0 | 0.26692 | 0.50448 |  |  | 20
,9*2,1 = 1.890
19 | 014 | 34029-1131 | Dodat. ukotvenie priečok k bet. konštr. plochými nerez. kotvami hr. do 100 mm | 37.7 | m |  | 0 |  | 0 | 2e-05 | 0.000754 |  |  | 20
20 | 014 | 34029-1132 | Dodat. ukotvenie priečok k bet. konštr. plochými nerez. kotvami hr. nad 100 mm | 84 | m |  | 0 |  | 0 | 4e-05 | 0.00336 |  |  | 20
21 | 011 | 34227-2536 | Priečky hr.150mm z porobetónových tvárnic 150x249x599mm, EI 180, Ru=1,09m².K/W | 159.6 | m2 |  | 0 |  | 0 | 0.11772 | 18.7881 |  |  | 20 | doplniť výrobcu
(2,7+4,65+,35+2,7+6,2+2,1+,25+3,55+2,25*2+5,9*3+1,1+2,3+3,55+1,45+2,7)*3 = 167.400
-(,7*3+,9*2)*2 = -7.800
|  |  | 3 - ZVISLÉ A KOMPLETNÉ KONŠTRUKCIE spolu: | 0 |  |  | 0 | 0 | 0 |  | 35.2546 |  | 0
6 - ÚPRAVY POVRCHOV, PODLAHY, VÝPLNE
22 | 014 | 61142-1311 | Oprava vápennej omietky stropov a klenieb hrubých 10- 30% | 476.19 | m2 |  | 0 |  | 0 | 0.01562 | 7.4381 |  |  | 20
23 | 011 | 61240-6121 | Stierka vnútorných stien vyrovnávacia sadrová strojne miešaná,ručne nanášaná,hr. 3 mm | 1098.072 | m2 |  | 0 |  | 0 | 0.00414 | 4.546 |  |  | 20 | doplniť výrobcu
m.č.101
16,9*2,9-(4*2,9+3,35*2,56+,96*1,485)+(,96+1,485*2)*,4 = 28.980
m.č.102
8,3*2,9-((2,1+1,4)*2,3+2,1*2,35+1,4*2,2) = 8.005
m.č.103
29,67*2,9-((2,1+1,4+9,4+1,98)*2,3+1,4*2,2+,96*1,485*6)+(,96+1,485*2)*,4*6 = 49.617
m.č.104
69,46*2,9-(4*2,9+1,3*2,1*5+,9*2,05*4+9,4*2,3+,7*2,05) = 145.749
m.č.105
15,43*2,9-(1,98*2,3+,9*2,05+,96*1,485*4)+(,96+1,485*2)*,4*4 = 38.934
m.č.106
13,02*,9-(1,3*2,1+,96*,245*3)+(,96+,245*2)*,4*3 = 10.022
m.č.107,109,111-114
(24,29+37,52+17,25+19,28+19,85+20,8)*2,9 = 403.071
-(,9*2,05*9+1,3*2,1*4+,96*1,485*26+2,3*1,48*2+,9*2,3)+(,96+1,485*2)*,4*26 = -32.597
m.č.108,110,115-121,123
(9,2+6,54+19,28+9,65+5,29+4,95+6,27+7,99+13,18+8,54)*,9 = 81.801
-(,96*,245*6)+(,96+,245*2)*,4*6 = 2.069
m.č.122,124-130
(20,3+8,24+7,76+6,34+16,65+18,74+18,83+22,11)*2,9 = 345.013
-(,9*2,05*8+,7*2,05+,96*1,485*13)+(,96+1,485*2)*,4*13 = -14.292
schod.stena
6*2,9+5,3+(,9+2,05*2)*,3*6 = 31.700
24 | 011 | 61240-6261 | Vnútorná omietka stien jadrová ručná, miešanie strojne hrubá, nanášanie ručne, hr. 25 mm, | 1098.072 | m2 |  | 0 |  | 0 | 0.04549 | 49.9513 |  |  | 20 | doplniť výrobcu
25 | 011 | 61243-1010 | Montáž interiér profilov, sádrové štuky dĺžky do 2,0m šír.do70/30mm,lišty rohov | 150 | m |  | 0 |  | 0 | 0.00136 | 0.204 |  |  | 20
26 | 011 | 61245-1121 | Omietka vnút. stien cem. hladká | 201.77 | m2 |  | 0 |  | 0 | 0.04557 | 9.1947 |  |  | 20 | doplniť výrobcu
podlievka nosníkov
,45*,3*6+,6*,3*2+,2*,25*2 = 1.270
pod ker.obklad
200,5 = 200.500
27 | 011 | 61248-1118 | Potiahnutie vnút. stien sklovláknitým pletivom vtlačeným do tmelu | 1098.072 | m2 |  | 0 |  | 0 | 0.00446 | 4.8974 |  |  | 20
28 | 014 | 62242-5931 | Omietka vonkajšieho ostenia okenného alebo dverného vápenná štuková | 51.664 | m2 |  | 0 |  | 0 | 0.05731 | 2.9609 |  |  | 20 | doplniť výrobcu
(,96+1,485*2)*,2*64+(2,1+2,35*2)*,2 = 51.664
29 | 011 | 62245-1122 | Omietka vonk. stien cementová hrubá zatretá | 51.664 | m2 |  | 0 |  | 0 | 0.04792 | 2.4757 |  |  | 20
kóta +6,72
(1,7+1,1)*2*(6,62-4,45) = 12.152
30 | 014 | 63131-2141 | Doplnenie jestvujúcich mazanín betónom prostým rýhy | 2.107 | m3 |  | 0 |  | 0 | 2.2622 | 4.7665 |  |  | 20
po búraných priečkach
(1,65+2,7*7+1,95+1,7+1,45+1,7+1,2*2+5,35+6,32*2+3,77+5,5*2+2,7*2+4,4+,6+4,6+,95+4,9*2)*,15*,1 = 1.324
((9,4+3,2)*3*,2+(,95+1,2+,5)*,1)*,1 = 0.783
31 | 011 | 63131-5711 | Mazanina z betónu prostého tr. C25/30 hr. 12-24 cm | 0.635 | m3 |  | 0 |  | 0 | 2.4542 | 1.5584 |  |  | 20
rez D
3,85*1,1*,15 = 0.635
32 | 011 | 63136-2021 | Výstuž betónových mazanín zo zvarovaných sietí Kari | 0.021 | t |  | 0 |  | 0 | 0.98901 | 0.020769 |  |  | 20
rez D
4,3*1,25*3,014*1,3/1000 = 0.021
33 | 011 | 63157-1001 | Násyp pod podlahy z kameniva ťaženého 0-4 spevňujúceho | 0.312 | m3 |  | 0 |  | 0 | 1.837 | 0.57314 |  |  | 20
rez D
3,9*,8*,1 = 0.312
34 | 011 | 63190-1111 | Obrúsenie betónu po odstránení PVC | 476.26 | m2 |  | 0 |  | 0 | 0.00506 | 2.4099 |  |  | 20
všetky miestnosti
35 | 011 | 63245-1021 | Vyrovnávací poter z cem malty MC-15 v páse na murive hr. do 2 cm | 36.864 | m2 |  | 0 |  | 0 | 0.04984 | 1.8373 |  |  | 20
pod parapety
,96*,6*64 = 36.864
36 | 011 | 63247-3421 | Cementová samonivelizačná podl. hmota modifikovaná polymérmi na nenasiakavý podklad s vysokou tekutosťou, hr. do 15 mm | 476.26 | m2 |  | 0 |  | 0 | 0.03642 | 17.3454 |  |  | 20 | doplniť výrobcu
pre P1-P4
"90,8+180,8+228,9
135,3+252,76+35,8+52,4 = 476.260
|  |  | 6 - ÚPRAVY POVRCHOV, PODLAHY, VÝPLNE spolu: | 0 |  |  | 0 | 0 | 0 |  | 110.1794 |  | 0
9 - OSTATNÉ KONŠTRUKCIE A PRÁCE
37 | 003 | 94195-5001 | Lešenie ľahké prac. pomocné výš. podlahy do 1,2 m | 638.7 | m2 |  | 0 |  | 0 | 0.00127 | 0.81115 |  |  | 20
470,4+(5,4+20,6+18,2+34*2)*1,5 = 638.700
38 | 011 | 95290-1111 | Vyčistenie budov byt. alebo občian. výstavby pri výške podlažia do 4 m | 625 | m2 |  | 0 |  | 0 | 2e-05 | 0.0125 |  |  | 20
39 | 014 | 95395-9911 | Osadenie a dodávka ruč. hasiacich pristrojov | 0 | kus |  | 0 |  | 0 | 0.00855 | 0 |  |  | 20
Práškový P6: 2ks
prístroj CO2 SP: 3ks
2+3 = 5.000
40 | 013 | 96203-1132 | Búranie priečok z tehál MV, MVC hr. do 10 cm, plocha nad 4 m2 | 6.75 | m2 |  | 0 |  | 0 | 0.00068 | 0.00459 | 0.131 | 0.88425 | 20
(,95+1,2+,5)*3-,6*2 = 6.750
41 | 013 | 96203-1133 | Búranie priečok z tehál MV, MVC hr. do 15 cm, plocha nad 4 m2 | 251.905 | m2 |  | 0 |  | 0 | 0.00068 | 0.1713 | 0.261 | 65.7472 | 20
.
(1,65+2,7*7+1,95+1,7+1,45+1,7+1,2*2+5,35+6,32*2+3,77+5,5*2+2,7*2+4,4+,6+4,6+,95+4,9*2)*3 = 264.780
-((,7*4+,9*2)*2+1,75*2,1) = -12.875
42 | 013 | 96203-2231 | Búranie muriva z tehál na MV, MVC alebo otvorov nad 4 m2 | 5.48 | m3 |  | 0 |  | 0 | 0.00131 | 0.0071788 | 1.8 | 9.864 | 20
(9,4+3,2)*3*,2-(,8*2+,9*4)*2*,2 = 5.480
43 | 013 | 96508-1413 | Búranie PVC podlahy nad 1 m2 | 518.58 | m2 |  | 0 |  | 0 |  |  | 0.039 | 20.2246 | 20
všetky miestnosti mimo ker.dlažby a m.č.113
44 | 013 | 96508-1713 | Búranie dlažieb xylolit. alebo keram. hr. do 1 cm nad 1 m2 | 40.1 | m2 |  | 0 |  | 0 |  |  | 0.02 | 0.802 | 20
m.č.103-107,117,119
6,3+6,1+6,3+5,2+3+5+8,2 = 40.100
45 | 013 | 96703-1732 | Prisekanie plošné v murive tehlovom na MV, MVC hr. do 10 cm | 29.69 | m2 |  | 0 |  | 0 | 0.00034 | 0.010095 | 0.183 | 5.4333 | 20
,2*(3*4+2*10+,7*7)+,15*(3*38+2*8+,7*2)+,1*3*2+2 = 29.690
46 | 013 | 96806-1112 | Vyvesenie alebo zavesenie drev. krídiel okien do 1,5 m2 | 66 | kus |  | 0 |  | 0 |  |  | 0.035 | 2.31 | 20
47 | 013 | 96806-1125 | Vyvesenie alebo zavesenie drev. krídiel dvier do 2 m2 | 48 | kus |  | 0 |  | 0 |  |  | 0.034 | 1.632 | 20
70,80,90,150,175
9+1+31+(1+3)*2 = 49.000
6*7, = 42.000
48 | 013 | 96806-2355 | Vybúranie rámov okien drev. dvojitých alebo zdvoj. do 2 m2 | 94.09 | m2 |  | 0 |  | 0 | 0.00103 | 0.096913 | 0.062 | 5.8336 | 20
,96*1,485*66 = 94.090
49 | 013 | 96807-2455 | Vybúranie kov. dverných zárubní do 2 m2 | 70 | m2 |  | 0 |  | 0 | 0.0012 | 0.084 | 0.076 | 5.32 | 20
,7*2*9+,9*2*31+,8*2 = 70.000
50 | 013 | 96807-2456 | Vybúranie kov. dverných zárubní nad 2 m2 | 14.175 | m2 |  | 0 |  | 0 | 0.00103 | 0.0146 | 0.063 | 0.89302 | 20
(1,5+1,75*3)*2,1 = 14.175
51 | 013 | 97100-9999 | Zásahy do pôvodných konštrukcií a potrebné úpravy pôvodných konštrukcií vrátane vyspravenia (napr. jadrové vrty pre všetky prestupy profesií: ZTI; VZT; UK; MaR; MP a podobne) | 1 | kpl |  | 0 |  | 0 | 1.5 | 1.5 | 1.5 | 1.5 | 20
1 = 1.000
52 | 013 | 97103-3431 | Vybúr. otvorov do 0,25 m2 murivo tehl. MV, MVC hr. do 15 cm | 2 | kus |  | 0 |  | 0 | 0.00034 | 0.00068 | 0.069 | 0.138 | 20
53 | 013 | 97103-3441 | Vybúr. otvorov do 0,25 m2 murivo tehl. MV, MVC hr. do 30 cm | 2 | kus |  | 0 |  | 0 | 0.00034 | 0.00068 | 0.138 | 0.276 | 20
54 | 013 | 97103-3531 | Vybúr. otvorov do 1 m2 v murive tehl. MV, MVC hr. do 15 cm | 4.2 | m2 |  | 0 |  | 0 | 0.00169 | 0.007098 | 0.27 | 1.134 | 20
1*2,1*2 = 4.200
55 | 013 | 97103-3541 | Vybúr. otvorov do 1 m2 v murive tehl. MV, MVC hr. do 30 cm | 0.504 | m3 |  | 0 |  | 0 | 0.00187 | 0.00094248 | 1.8 | 0.9072 | 20
,4*2,1*3*,2 = 0.504
56 | 013 | 97103-3631 | Vybúr. otvorov do 4 m2 v murive tehl. MV, MVC hr. do 15 cm | 7.56 | m2 |  | 0 |  | 0 | 0.00055 | 0.004158 | 0.27 | 2.0412 | 20
(,95+,75+,95*2)*2,1 = 7.560
57 | 013 | 97103-3641 | Vybúr. otvorov do 4 m2 v murive tehl. MV, MVC hr. do 30 cm | 12.495 | m3 |  | 0 |  | 0 | 0.00187 | 0.023366 | 1.8 | 22.491 | 20
(,75+1,3*4)*2,1 = 12.495
58 | 013 | 97103-3651 | Vybúr. otvorov do 4 m2 v murive tehl. MV, MVC hr. do 60 cm | 3.715 | m3 |  | 0 |  | 0 | 0.00187 | 0.006947 | 1.8 | 6.687 | 20
1*2,1*,65+(2,2*1,5+,21*1,5)*,65 = 3.715
59 | 013 | 97304-2351 | Vysekanie kapies v murive z betónu do 0,16 m2 hĺ. do 30 cm | 6 | kus |  | 0 |  | 0 | 0.0005 | 0.003 | 0.074 | 0.444 | 20
pre statiku
60 | 013 | 97403-1664 | Vysekanie rýh v tehel. murive pre nosníky do 15 x 15 cm | 6 | m |  | 0 |  | 0 |  |  | 0.042 | 0.252 | 20
pre dod.preklady
1*3+1,5*2 = 6.000
61 | 013 | 97801-3191 | Otlčenie vnút. omietok stien váp. vápenocem. do 100 % | 777.972 | m2 |  | 0 |  | 0 |  |  | 0.046 | 35.7867 | 20
1098,072-(159,6*2+25,5+2-26,6) = 777.972
62 | 013 | 97802-1191 | Otlčenie vnút. omietok stien cementových do 100 % | 26.6 | m2 |  | 0 |  | 0 |  |  | 0.061 | 1.6226 | 20
63 | 013 | 97805-9531 | Vybúranie obkladov vnút. z obkladačiek plochy nad 2 m2 | 26.6 | m2 |  | 0 |  | 0 |  |  | 0.068 | 1.8088 | 20
mimo búraných priečok
m.č.103-107,117
(2,7+2,4+1,5-,9+,3*2)*2+(2,2+,3*2)*2+(2,5+,5+2,1)*2-,9*2 = 26.600
64 | 013 | 97908-1111 | Odvoz sute a vybúraných hmôt na skládku do 1 km | 195.859 | t |  | 0 |  | 0 |  |  |  |  | 20
65 | 013 | 97908-1121 | Odvoz sute a vybúraných hmôt na skládku každý ďalší 1 km | 5679.911 | t |  | 0 |  | 0 |  |  |  |  | 20
do 30km
195,859*29 = 5679.911
66 | 013 | 97913-1409 | Poplatok za ulož.a znešk.staveb.sute na vymedzených skládkach "O"-ostatný odpad | 195.859 | t |  | 0 |  | 0 |  |  |  |  | 20
67 | 014 | 99899-1111 | Presun hmôt pre opravy v objektoch výšky do 25 m | 152.826 | t |  | 0 |  | 0 |  |  |  |  | 20
|  |  | 9 - OSTATNÉ KONŠTRUKCIE A PRÁCE spolu: | 0 |  |  | 0 | 0 | 0 |  | 2.7592 |  | 194.0325
|  |  | PRÁCE A DODÁVKY HSV spolu: | 0 |  |  | 0 | 0 | 0 |  | 152.7833 |  | 196.6125
PRÁCE A DODÁVKY PSV
713 - Izolácie tepelné
68 | 713 | 71313-1135 | Montáž tep. izolácie stien, doskami nastrelenie vonkajšie | 2.43 | m2 |  | 0 |  | 0 | 0.00042 | 0.0010206 |  |  | 20
2,1*,4*2+,5+,25 = 2.430
69 | MAT | 283 1LA314 | Izolácia z extrudovaného polystyrénu,hr.50mm (1250x600mm) | 2.673 | m2 |  |  | 0 | 0 |  |  |  |  | 20 | doplniť výrobcu
70 | 713 | 99871-3201 | Presun hmôt pre izolácie tepelné v objektoch výšky do 6 m | 0.454 | % |  | 0 |  | 0 |  |  |  |  | 20
.
|  |  | 713 - Izolácie tepelné spolu: | 0 |  |  | 0 | 0 | 0 |  | 0.0010206 |  | 0
722 - Vnútorný vodovod
71 | 721 | 72225-4264 | Požiarne prísl.,hadic.navij.pod omietku 796x796x185mm (podľa PD a platných predpisov, noriem) | 1 | súbor |  | 0 |  | 0 | 0.06205 | 0.06205 |  |  | 20
demontaz, napojenie a montaž
1 = 1.000
72 | 721 | 99872-2201 | Presun hmôt pre vnút. vodovod v objektoch výšky do 6 m | 11.222 | % |  | 0 |  | 0 |  |  |  |  | 20
|  |  | 722 - Vnútorný vodovod spolu: | 0 |  |  | 0 | 0 | 0 |  | 0.06205 |  | 0
762 - Konštrukcie tesárske
73 | 762 | 76242-1002 | Montáž obloženia stropov podkladový rošt s úchytkami | 8.4 | m |  | 0 |  | 0 | 3e-05 | 0.000252 |  |  | 20
74 | 762 | 76242-1010 | Obloženie stropu z dosiek skrutk. na zraz hr. dosky 10 mm | 2.4 | m2 |  | 0 |  | 0 | 0.00018 | 0.000432 |  |  | 20
det.A
2,0*(,3*2+,6) = 2.400
75 | 762 | 99876-2202 | Presun hmôt pre tesárske konštr. v objektoch výšky do 12 m | 0.839 | % |  | 0 |  | 0 |  |  |  |  | 20
|  |  | 762 - Konštrukcie tesárske spolu: | 0 |  |  | 0 | 0 | 0 |  | 0.000684 |  | 0
763 - Konštrukcie - drevostavby
76 | 763 | 76311-9021 | Demontáž sadrokartónovej priečky, zdvojená nosná oceľová konštrukcia, dvojité opláštenie | 17.7 | m2 |  | 0 |  | 0 |  |  | 0.054 | 0.9558 | 20
77 | 763 | 76312-2131 | Predsadená stena 1xopláštená GKBI 40 mm | 1.26 | m2 |  | 0 |  | 0 | 0.0166 | 0.020916 |  |  | 20
m.č.120
,9*(1,2+,2) = 1.260
78 | 763 | 76312-4152 | Podhľad s predsadenou stenou RF | 58.52 | m2 |  | 0 |  | 0 | 0.02912 | 1.7041 |  |  | 20
ako demontáž
79 | 763 | 76312-7231 | Stena šachtová protipožiarna na oceľovú konštrukciu dosky hr. 20 mm hr. steny 90 mm | 7.35 | m2 |  | 0 |  | 0 | 0.04627 | 0.34008 |  |  | 20
m.č.118,119,121
(,6+,35+,9+,6)*3 = 7.350
80 | 763 | 76312-9145 | Demontáž sadrokartónového podhľadu s dvojvrstvou nosnou konštrukciou z oceľových profilov dvojité opláštenie | 58.52 | m2 |  | 0 |  | 0 |  |  | 0.03 | 1.7556 | 20
(32-,15*8)*(,8+1,1) = 58.520
81 | 763 | 76313-7010 | Kazetový SDK podhľad 600x600 mm, antibakteriálny, umývateľný, farba:biela | 116.1 | m2 |  | 0 |  | 0 |  |  |  |  | 20
m.č.106,108,110,115-121,122-128
10,1+5+2,4+16,3+5,3+1,7+1,6+2+2,5+2,6+20,5+4,6+4,2+3,6+2,3+11,5+19,9 = 116.100
82 | 763 | 76313-7011 | Kazetový SDK podhľad 1200x600 mm na skrytom závesnom systéme, antibakteriálny, umývateľný, farba:biela | 427.795 | m2 |  | 0 |  | 0 |  |  |  |  | 20
m.č.101-106,109-114,129,130, pred schodiskom
15,3+4,4+26+77,6+13,1+63,6+2,4+14,5+20,2+21,6+21+20,2+25,1+11,85*5,5+5,7*6,6 = 427.795
83 | 763 | 76321-1128 | Priečky sadrokartónové jedn. opláštené RB 12.5 mm, hrúbka priečky 75mm | 13.38 | m2 |  | 0 |  | 0 | 0.0308 | 0.4121 |  |  | 20
nad presklenné steny - PS1-5
(9,4+2,1+1,4*2+2,5+2,1+3,4)*(2,9-2,3) = 13.380
84 | 763 | 99876-3201 | Presun hmôt pre drevostavby v objektoch výšky do 12 m | 372.88 | % |  | 0 |  | 0 |  |  |  |  | 20
|  |  | 763 - Konštrukcie - drevostavby spolu: | 0 |  |  | 0 | 0 | 0 |  | 2.4772 |  | 2.7114
767 - Konštrukcie doplnk. kovové stavebné
85 | 700 | 767.1-40 | Kovový podhľad, formáty 1200x600mm na CLIP-IN závesnom systéme. Povrchová úprava antibakteriálna, umývateľná, farba:biela | 36 | m2 |  | 0 |  | 0 |  |  |  |  | 20
86 | 700 | 767.1-51 | Zábradlie rovné z profilovej ocele s náterom | 4.25 | m |  | 0 |  | 0 | 0.02985 | 0.12686 |  |  | 20
87 | 700 | 767.5-90 | Automatické dvere, hliníkové plné, pohon AD jednokrídlový SP805, elektrozámok, 2ks lakťový spínač, tlačítko núdzového otvorenia z interiéru, mechanické odblokovanie EZ z interiéru, prepínać funkcii externe, bezpečnostné čidlo IXIO-ST obojstranne – Umývateľný a antibakteriálny povrch | 5 | kpl |  | 0 |  | 0 |  |  |  |  | 20
D1
88 | 700 | 767.5-94 | Interiérové dvere otváravé , oceľové hladké plné , kľučka/kľučka + zámok, oceľová zárubeň – umývateľný a antibakteriálny povrch | 43.68 | m2 |  | 0 |  | 0 |  |  |  |  | 20
D2,D3
1*2,1*16+,8*2,1*6 = 43.680
89 | 700 | 767.5-96 | Interiérová AL požiarna stena s 2.krídl. otvárav. dverami , EI30, kľučka/kľučka + zámok, samozatvárač bez aretácie, izolačné dvojsklo, sklo s nalepenou polopriehladnou grafikou | 16.145 | m2 |  | 0 |  | 0 |  |  |  |  | 20
D2a,D6,D7
1*2,1+2,4*2,3+2,75*3,1 = 16.145
90 | 700 | 767.6-00 | Hliníkové okná, dvere a terasové dvere s antibakteriálnym a umývateľným povrchom. Viď. výkaz okien, dverí a výkaz presklenných stien. Výkresy č.5 a 6. | 144.896 | m2 |  | 0 |  | 0 |  |  |  |  | 20
PS1-5 ,D8 ; pozor - kotvit na plnu výšku D9 započítané v stetene PS1
(9,4+2,1+1,4*2+2,4+2)*2,31 = 43.197
D5
2,1*2,353 = 4.941
D11 D10,O2 , O1
1-2,31+1,1*2,35+2,3*1,485+,96*1,4985*64 = 96.758
91 | 767 | 76713-1319 | Montáž a dodávka systémových deliacich priečok s dverami, viď výkres č.3 | 17.49 | m2 |  | 0 |  | 0 |  |  |  |  | 20
m.č.117-121 výška priečok 2,2m
(2,1+2,2+,9+1,3+,95+,5)*2,2 = 17.490
92 | 767 | 76799-5104 | Montáž atypických stavebných doplnk. konštrukcií do 50 kg | 396.88 | kg |  | 0 |  | 0 | 5e-05 | 0.019844 |  |  | 20
preklad vstupu
146,88 = 146.880
stĺpy stien
50*5 = 250.000
93 | MAT | 553 000020 | Doplnkové oceľové konštrukcie, preklad vstupu a stĺpy stien | 456.412 | kg |  |  | 0 | 0 | 0.001 | 0.45641 |  |  | 20
94 | 767 | 99876-7201 | Presun hmôt pre kovové stav. doplnk. konštr. v objektoch výšky do 6 m | 1331.054 | % |  | 0 |  | 0 |  |  |  |  | 20
|  |  | 767 - Konštrukcie doplnk. kovové stavebné spolu: | 0 |  |  | 0 | 0 | 0 |  | 0.60312 |  | 0
771 - Podlahy z dlaždíc keramických
95 | 771 | 77157-1101 | Montáž podláh z dlaždíc keramických | 52.4 | m2 |  | 0 |  | 0 | 0.05023 | 2.6321 |  |  | 20
P4
96 | MAT | 585 9C0256 | Flexibilná lepiaca hmota na obklady a dlažby, na báze cementu so syntetickými prísadami, bal. 25 kg | 288.2 | kg |  |  | 0 | 0 | 0.001 | 0.2882 |  |  | 20
97 | MAT | 585 9C0401 | Vodeodolná, antibakteriálna flexibilná škárovacia hmota na škárovanie keramických obkladov a dlažieb, na škáry so šírkou do 5 mm.bal. 2 kg | 17 | kus |  |  | 0 | 0 | 0.001 | 0.017 |  |  | 20
98 | MAT | 597 3A0400 | Dlažby keramické, rektifikované, 600x300mm protišmyk R8, PEI 3-5, tmavosivá matná, škárovka vo farbe dlažby. | 57.64 | m2 |  |  | 0 | 0 |  |  |  |  | 20
99 | 771 | 77158-9795 | Prípl. za škárovanie | 52.4 | m2 |  | 0 |  | 0 | 0.00062 | 0.032488 |  |  | 20
100 | 771 | 99877-1201 | Presun hmôt pre podlahy z dlaždíc v objektoch výšky do 6 m | 29.185 | % |  | 0 |  | 0 |  |  |  |  | 20
|  |  | 771 - Podlahy z dlaždíc keramických spolu: | 0 |  |  | 0 | 0 | 0 |  | 2.9697 |  | 0
776 - Podlahy povlakové
101 | 700 | 776.7-10 | Ochranná antibakterialna lišta ,ozn.OP1 | 65 | m |  | 0 |  | 0 |  |  |  |  | 20
102 | 700 | 776.7-11 | Ochranná antibakterialne madlo s AL profilom ,ozn.OP2 | 65 | m |  | 0 |  | 0 |  |  |  |  | 20
103 | 700 | 776.7-12 | Ochranná antibakterialna rohová lišta ,ozn.OP3 | 10 | m |  | 0 |  | 0 |  |  |  |  | 20
104 | 775 | 77652-1100 | Lepenie povlakových podláh plastových pásov | 290.674 | m2 |  | 0 |  | 0 | 0.00036 | 0.10464 |  |  | 20
P2
105 | MAT | 284 145501 | Vysokopevnostná vynilová podlaha hrúbka aspoň 2mm (odolnosť proti dezinfekcii a jódu) váha aspoň 2500g.m-2^ , hodnota oderu aspoň EN 660.2 ≤ 2.0 mm3, skupina T, trieda zaťaženia 34/43, súčiniteľ smykového trenia 0.6, reakcia na oheň Bfl-s1. TVOC po 28 dňoch < 10μg/m3 podľa ISO 16000-6. Bez obsahu tažkých kovov a ftalátov spadajúcich do skupiny CMR (karcinogeny, mutageny, reprotoxika podľa REACH). | 305.21 | m2 |  |  | 0 | 0 | 0.0024 | 0.7325 |  |  | 20
106 | 775 | 77652-1230 | Lepenie povlakových podláh plastových elektrostat. štvorcov | 41.14 | m2 |  | 0 |  | 0 | 0.00042 | 0.017279 |  |  | 20
P3
107 | MAT | 284 145502 | Vysokopevnostná antistatická vynilová podlaha hrúbka aspoň 2mm (odolnosť proti dezinfekcii a jódu) váha aspoň 2500g.m-2^ , hodnota oderu aspoň EN 660.2 ≤ 2.0 mm3, skupina T, trieda zaťaženia 34/43, súčiniteľ smykového trenia 0.6, reakcia na oheň Bfl-s1. TVOC po 28 dňoch < 10μg/m3 podľa ISO 16000-6. Bez obsahu tažkých kovov a ftalátov spadajúcich do skupiny CMR (karcinogeny, mutageny, reprotoxika podľa REACH). | 45.254 | m2 |  |  | 0 | 0 | 0.0024 | 0.10861 |  |  | 20
108 | 775 | 77656-1111 | Ochrana PVC podlahy | 39.6 | m2 |  | 0 |  | 0 |  |  |  |  | 20
(5,4+21)*1,5 = 39.600
109 | 775 | 99877-6201 | Presun hmôt pre podlahy povlakové v objektoch výšky do 6 m | 221.857 | % |  | 0 |  | 0 |  |  |  |  | 20
|  |  | 776 - Podlahy povlakové spolu: | 0 |  |  | 0 | 0 | 0 |  | 0.96304 |  | 0
777 - Podlahy zo syntetických hmôt
110 | 773 | 77711-2910 | Liata epoxidová podlaha s penetráciou a so soklom | 155.55 | m2 |  | 0 |  | 0 |  |  |  |  | 20
P1
135,26 = 135.260
111 | 773 | 99877-7201 | Presun hmôt pre podlahy syntetické v objektoch výšky do 6 m | 132.218 | % |  | 0 |  | 0 |  |  |  |  | 20
|  |  | 777 - Podlahy zo syntetických hmôt spolu: | 0 |  |  | 0 | 0 | 0 |  | 0 |  | 0
781 - Obklady z obkladačiek a dosiek
112 | 771 | 78144-7520 | Montáž obkladov stien z obkladačiek hutných, keram. do tmelu flex.600x300 mm | 200.457 | m2 |  | 0 |  | 0 | 0.0009 | 0.18041 |  |  | 20
m.č.106
13,02*2,1-(1,3*2,1+,96*1,24*3)+(,96+1,24*2)*,4*3 = 25.169
m.č.108,110,115-121,123
(9,2+6,54+19,28+9,65+5,29+4,95+6,27+7,99+13,18+8,54)*2,1 = 190.869
-((,75*7+,9*3)*2,1+,96*1,24*6)+(,96+1,24*2)*,4*6 = -15.581
113 | MAT | 585 9C0256 | Flexibilná lepiaca hmota na obklady a dlažby ozn. , na báze cementu so syntetickými prísadami, bal. 25 kg | 1052.4 | kg |  |  | 0 | 0 | 0.001 | 1.0524 |  |  | 20
114 | MAT | 585 9C0401 | Vodeodolná, antibakteriálna flexibilná škárovacia hmota na škárovanie keramických obkladov a dlažieb, na škáry so šírkou do 5 mm.bal. 2 kg | 65 | kus |  |  | 0 | 0 | 0.001 | 0.065 |  |  | 20
115 | MAT | 597 3AO400 | Obklad keramický 600x300 mm, rektifikovaný, biely matný,škárovka vo farbe obkladu | 210.48 | m2 |  |  | 0 | 0 |  |  |  |  | 20
116 | 771 | 78144-9704 | Prípl. za škárovanie | 200.5 | m2 |  | 0 |  | 0 | 0.00093 | 0.18646 |  |  | 20
117 | 771 | 99878-1201 | Presun hmôt pre obklady keramické v objektoch výšky do 6 m | 128.791 | % |  | 0 |  | 0 |  |  |  |  | 20
|  |  | 781 - Obklady z obkladačiek a dosiek spolu: | 0 |  |  | 0 | 0 | 0 |  | 1.4843 |  | 0
783 - Nátery
118 | 783 | 78325-1002 | Nátery kov. stav. dopln. konšt. jednon.+2x email | 14.605 | m2 |  | 0 |  | 0 | 0.00034 | 0.0049657 |  |  | 20
|  |  | 783 - Nátery spolu: | 0 |  |  | 0 | 0 | 0 |  | 0.0049657 |  | 0
784 - Maľby
119 | 784 | 78448-3010 | Vysokoumývateľný hygienický náter, RAL 9016 (trvale rezistentný voči širokému spektru plesní, účinne bráni nákaze, plne umývateľný, trieda 1 podľa EN 13 300, odolný voči dezinfekčným prostriedkom, kyselinám a zásadám, zdravotná bezpečnosť kladne posúdená Štátnym zdravotným ústavomúčinnosť voči baktériám min. 99%, účinnosť voči plesniam stupeň 0, sušina min. 50%) | 1271.868 | m2 |  | 0 |  | 0 | 0.01611 | 20.4898 |  |  | 20
m.č.101
16,9*2,9-(4*2,9+3,35*2,56) = 28.834
m.č.102
8,3*2,9-(2,1*2,3+2,1*2,35) = 14.305
m.č.103
29,67*2,9-((2,1+9,4+1,98)*2,3) = 55.039
m.č.104
69,46*2,9-(4*2,9) = 189.834
m.č.105
15,43*2,9-(1,98*2,3) = 40.193
m.č.106
13,02*,9 = 11.718
m.č.107,109,111-114
(24,29+37,52+17,25+19,28+19,85+20,8)*2,9 = 403.071
m.č.108,110,115-121,123
(9,2+6,54+19,28+9,65+5,29+4,95+6,27+7,99+13,18+8,54)*,9 = 81.801
m.č.122,124-130
(20,3+8,24+7,76+6,34+16,65+18,74+18,83+22,11)*2,9 = 345.013
schod.stena
6*2,9+(5,3*2+6,3+20,7)*2,9-5,3*2,3*2 = 102.060
|  |  | 784 - Maľby spolu: | 0 |  |  | 0 | 0 | 0 |  | 20.4898 |  | 0
|  |  | PRÁCE A DODÁVKY PSV spolu: | 0 |  |  | 0 | 0 | 0 |  | 29.0559 |  | 2.7114
[11 empty] | 181.8392 |  | 199.3239
Ostatné
|  | 5523403681 | Nerezové madlo sklopné pre telesne postihnutých (dodávka+montáž) | 1 | kus |  |  |  | 0
|  | 5523403761 | Nástenné madlo pre telesne postihnutých (dodávka+montáž) | 1 | kus |  |  |  | 0
|  | 784410151 | Pentrovanie jednonásobné jemnozrnného podkladu do 3,8m | 36.1 | m2 |  |  |  | 0
|  | 2474224100 | Penetračný náter hĺbkový, spotreba 0,15-0,25kg/m2, balenie 10L | 1 | kus |  |  |  | 0 |  | #REF! |  | #REF!
|  | 711113222 | Zhotovenie izolácie proti vlhkosti náterom za studena | 36.1 | m2 |  |  |  | 0
|  | 5856033200 | Hydroizolácia, pružná náterová hmota na báze modifikovanej cementovej zmesi, spotreba 1,5-2kg/m2, balenie 20kg | 72.2 | kg |  |  |  | 0
|  |  | Spolu | [5 empty] | 0
|  |  | Za rozpočet celkom | [5 empty] | 0

## Časť D3
STAVBA: NsP Trebišov, stavebné úpravy urgentného príjmu
a centrálných operačných sál
OBJEKT: SO 01 Stavebné úpravy urgentného príjmu 1. NP blok "D"
PROFESIA: D3 - Elektroinštalácia
por. | Názov položky | mer. | počet | dodávka | dodávka spolu | montáž | montáž spolu | Poznámky
č. |  | jedn.
1 | Kombinovaný prúdový chránič B10/0,03 10kA, typ "A" | ks | 20 |  | 0 |  | 0
2 | Kombinovaný prúdový chránič B16/0,03 10kA, typ "A" | ks | 34 |  | 0 |  | 0
3 | Kombinovaný prúdový chránič B6/0,03 10kA, typ "A" | ks | 13 |  | 0 |  | 0
4 | Zvodič prepätia TYP 2 In=20kA (8/20μs), Up<1,5kV, Uc=275V (50/60Hz) | ks | 4 |  | 0 |  | 0
5 | Jednopólový istič B6 10kA | ks | 2 |  | 0 |  | 0
6 | Jednopólový istič B16 10kA | ks | 4 |  | 0 |  | 0
7 | Jednopólový istič B10 10kA | ks | 3 |  | 0 |  | 0
8 | Jednopólový istič B20 10kA | ks | 2 |  | 0 |  | 0
9 | Trojpólový istič B32 10kA | ks | 4 |  | 0 |  | 0
10 | Záskokový automat v režime priorita 1. zdroja | ks | 3 |  | 0 |  | 0
11 | Doplnková ekvipotenciálna prípojnica | ks | 3 |  | 0 |  | 0
12 | Dvojpólový istič B16 10kA | ks | 10 |  | 0 |  | 0
13 | Inštalačný stýkač | ks | 1 |  | 0 |  | 0
14 | UPS 230V, 2000VA, výdrž 3 hodiny | ks | 1 |  | 0 |  | 0 | doplniť výrobcu
15 | Akumulátor 12V/60Ah (vyhovujúci STN EN 50272-2) | ks | 2 |  | 0 |  | 0
16 | Nabíjač 24V/60A | ks | 1 |  | 0 |  | 0
17 | Jenopólový istič B16 10kA | ks | 1 |  | 0 |  | 0
18 | Zdravotnícky oddeľovací transformátor 230V, 5kVA (vyhovujúci STN EN 61558-2-15) | ks | 2 |  | 0 |  | 0
19 | Zdravotnícky monitor izolácie (vr. monitorovania preťaženia a vysokej teploty) | ks | 2 |  | 0 |  | 0
20 | Akusticko - optický výstražný systém | ks | 2 |  | 0 |  | 0
21 | Rozvádzač zapustená montáž | ks | 1 |  | 0 |  | 0
22 | Kábel CYKY-J 5x16 mm2 | m. | 130 |  | 0 |  | 0
23 | Vodič CY 16 mm2 | m | 250 |  | 0 |  | 0
24 | Flexibilná protipožiarna pena 325ml pre otvor max. 400x400mm | ks | 6 |  | 0 |  | 0
25 | Drôtený káblový žľab 3x300 mm vr. ohybov, spojok, rohov, uchýtov | m | 60 |  | 0 |  | 0
26 | Uzemňovací pás FeZn30x4 mm | m | 0 |  | 0 |  | 0
27 | Vodič NHXH-O 1x6 FE180/E30 B2ca s1, d1, a1 | m | 610 |  | 0 |  | 0
28 | Uzemňovacia objímka na potrubie (vrátane pásika) | ks | 22 |  | 0 |  | 0
29 | Uzemňovacia svorka na pripojenie pojazdných prístrojov | ks | 35 |  | 0 |  | 0
30 | Uzemňovacia svorka na pripojenie operačného stola | ks | 1 |  | 0 |  | 0
31 | Škatuľová rozvodka plastová 400V/16A, IP67 | ks | 5 |  | 0 |  | 0
32 | Jednoduchá zásuvka 250V/16A, IP20, biela farba | ks | 162 |  | 0 |  | 0
33 | Jednoduchá zásuvka 250V/16A, IP20, žltá farba, vrátane zeleného indikátora napájania | ks | 26 |  | 0 |  | 0
34 | Jednoduchá zásuvka 250V/16A, IP20, orandžová farba | ks | 2 |  | 0 |  | 0
35 | Trojpólový nožový spodok | ks | 8 |  | 0 |  | 0
36 | Nožová poistka 40A, gG | ks | 6 |  | 0 |  | 0
37 | Elektroinštalačná škatuľa s viečkom a svorkovnicou IP20 | ks | 37 |  | 0 |  | 0
38 | Elektroinštalačná škatuľa (prázdna) IP20 | ks | 262 |  | 0 |  | 0
39 | Podhľadové LED svietidlo 600x600 IP44, 42W, UGR<19, 4000K, 4200lm, RA=90 | ks | 39 |  | 0 |  | 0 | doplniť výrobcu
40 | Podhľadové LED svietidlo do plechového stropu vrátane zatmelenia 600x600 IP44, 42W, UGR<19, 4000K, 4200lm RA=90 | ks | 51 |  | 0 |  | 0 | doplniť výrobcu
41 | Podhľadové okrúhle LED svietidlo Ø146mm, IP44, 15W, 4000K, 650lm, RA=90 | ks | 18 |  | 0 |  | 0 | doplniť výrobcu
42 | Núdzové LED svietidlo s piktogramom, vr. závesnej stropnej konzoly | ks | 5 |  | 0 |  | 0 | doplniť výrobcu
43 | Jednopólový spínač 250V/10A, IP20 | ks | 21 |  | 0 |  | 0
44 | Sériový prepínač 250V/10A, IP20 | ks | 11 |  | 0 |  | 0
45 | Kábel 1-CHKE-V O2x1,5 B2ca (s1, d1, a1) PS30 | m | 60 |  | 0 |  | 0
46 | Kábel 1-CHKE-V O3x1,5 B2ca (s1, d1, a1) PS30 | m | 40 |  | 0 |  | 0
47 | Kábel 1-CHKE-V J3x4 B2ca (s1, d1, a1) PS30 | m | 193 |  | 0 |  | 0
48 | Kábel 1-CHKE-V J4x1,5 B2ca (s1, d1, a1) PS30 | m | 0 |  | 0 |  | 0
49 | Kábel 1-CHKE-V J3x1,5 B2ca (s1, d1, a1) PS30 | m | 611 |  | 0 |  | 0
50 | Kábel 1-CHKE-V J3x2,5 B2ca (s1, d1, a1) PS30 | m | 1680 |  | 0 |  | 0
51 | Dodávateľská dokumentácia | ks | 1 |  | 0 |  | 0
52 | Prierazy steny do hr. 30 cm vr. požiarného tesnenia | ks | 55 |  | 0 |  | 0
53 | Káblové príchytky o strop | ks | 600 |  | 0 |  | 0
54 | Dokumentácia skutočného vyhotovenia | ks | 1 |  | 0 |  | 0
55 | Kombinovaný prúdový chránič 4P C20/0,03 10kA, typ "A" | ks | 3 |  | 0 |  | 0
56 | Nožová poistka 32A, gG | ks | 12 |  | 0 |  | 0
57 | Rozvádzač montáž na stenu | ks | 4 |  | 0 |  | 0
58 | Jednoduchá zásuvka 250V/16A, IP20, zelená farba | ks | 28 |  | 0 |  | 0
59 | Kompletný napájací zdroj pre 1-3 pisoárov 230V/6V | ks | 1 |  | 0 |  | 0
60 | Nástenné LED svietidlo 600x600, IP44, 42W, 4000K, 4200 lm | ks | 2 |  | 0 |  | 0 | doplniť výrobcu
61 | Jednoduchá zásuvka 250V/16A, IP44 | ks | 3 |  | 0 |  | 0
62 | Jednopólový spínač 250V/10A, IP44 | ks | 1 |  | 0 |  | 0
63 | Trojfázová zásuvka 400V/25A, IP44 | ks | 3 |  | 0 |  | 0
64 | Kábel CYKY-J 3x2,5 mm2 | m | 45 |  | 0 |  | 0
65 | Kábel CYKY-J 5x4 mm2 | m | 40 |  | 0 |  | 0
66 | Kábel CYKY-J 3x1,5 mm2 | m | 15 |  | 0 |  | 0
67 | Kábel CYKY-O 2x1,5 mm2 | m | 5 |  | 0 |  | 0
68 | Kábel CYKY-J 5x10 mm2 | m | 130 |  | 0 |  | 0
69 | Odborná prehliadka a skúška podľa vyhl. 508/2009 | sub. | 1 |  | 0 |  | 0
70 | Jednopólový istič B3 10kA | ks | 3 |  | 0 |  | 0
71 | Trojpólový istič B63 10kA | ks | 2 |  | 0 |  | 0
72 | Istič BC160NT305-63-D (In=63A), vrátane príslušenstva | ks | 4 |  | 0 |  | 0
73 | Istič BC160NT305-40-D (In=40A), vrátane príslušenstva | ks | 4 |  | 0 |  | 0
74 | Nožová poistka 16A, gG | ks | 24 |  | 0 |  | 0
75 | Nožová poistka 80A, gG | ks | 6 |  | 0 |  | 0
76 | Viečko elektroinštalačnej škatule | ks | 12 |  | 0 |  | 0
77 | Kompletná červená LED signálka, 230V, montáž na stenu | ks | 8 |  | 0 |  | 0
78 | Otočný stmievač pre LED svietidlá, 230V, 0-500W | ks | 1 |  | 0 |  | 0
79 | Kábel 1-CHKE-V J3x1,5 B2ca (s1, d1, a1) PS60 | m | 95 |  | 0 |  | 0
80 | Centrálny batériový systém núdzového osvetlenia (výdrž 3 hodiny) | ks | 1 |  | 0 |  | 0
0
| Montáže spolu: |  |  |  |  | 0
| Dodávky spolu: |  | 0
| Celkom bez DPH: | [5 empty] | 0
Poznámka: Súčasťou rozpočtu je aj textová a výkresová časť tejto dokumentácie.
Vypracoval: Ing. Gabriel Luby

## Časť D4
Stavba: NsP TREBIŠOV, STAVEBNÉ ÚPRAVY URGENTNÉHO PRÍJMU A CENTRÁLNYCH OPERAČNÝCH SÁL |  |  | Stavba: NsP TREBIŠOV, STAVEBNÉ ÚPRAVY URGENTNÉHO PRÍJMU A CENTRÁLNYCH OPERAČNÝCH SÁL
Objekt: SO 01 - STAVEBNÉ ÚPRAVY URGENTNÉHO PRÍJMU 1. NP, BLOK „D“ - D4 Zdravotechnika |  |  | Objekt: SO 01 - STAVEBNÉ ÚPRAVY URGENTNÉHO PRÍJMU 1. NP, BLOK „D“ - D4 Zdravotechnika
Objednávateľ: |  |  | Objednávateľ:
Zhotoviteľ: |  |  | Zhotoviteľ: | [7 empty] | Spracoval:
Miesto: Trebišov |  |  | Miesto: Trebišov | [7 empty] | Dátum:
Č. | KCN | Kód položky | Č. | KCN | Kód položky | Popis | MJ | Množstvo celkom | JC | Dodávka | Montáž | Cena celkom | Hmotnosť celkom | Poznámky
1 | 2 | 3 | 1 | 2 | 3 | 4 | 5 | 6 | 7 | 8 | 9 | 10 | 11 | 12
|  | PSV |  |  | PSV | Práce a dodávky PSV
|  | 713 |  |  | 713 | Izolácie tepelné
1 | 713 | 713482121 | 1 | 713 | 713482121 | Montáž trubíc z PE,vnút.priemer do 38 | m | 396 |  | 0 |  | 0
2 | 713 | 713482122 | 2 | 713 | 713482122 | Montáž trubíc z PE, hr.15-20 mm,vnút.priemer 39-70 mm | m | 31 |  | 0 |  | 0
3 | 713 | 713482123 | 3 | 713 | 713482123 | Montáž trubíc z PE, hr.15-20 mm,vnút.priemer 71-95 mm | m | 3.5 |  | 0 |  | 0
4 | 283 | 2837710300 | 4 | 283 | 2837710300 | Izolácia potrubia- 22/ 9" | m | 56 |  |  | 0 | 0
5 | 283 | 2837710600 | 5 | 283 | 2837710600 | Izolácia potrubia- 28/ 9" | m | 58 |  |  | 0 | 0
6 | 283 | 2837710900 | 6 | 283 | 2837710900 | Izolácia potrubia- 35/ 9" | m | 40 |  |  | 0 | 0
7 | 283 | 2837711100 | 7 | 283 | 2837711100 | Izolácia potrubia- 42/ 9" | m | 22 |  |  | 0 | 0
8 | 283 | 2837710400 | 8 | 283 | 2837710400 | Izolácia potrubia – 22/20" | m | 132 |  |  | 0 | 0
9 | 283 | 2837710700 | 9 | 283 | 2837710700 | Izolácia potrubia – 28/20" | m | 72 |  |  | 0 | 0
10 | 283 | 2837711000 | 10 | 283 | 2837711000 | Izolácia potrubia – 35/20" | m | 38 |  |  | 0 | 0
11 | 283 | 2837711200 | 11 | 283 | 2837711200 | Izolácia potrubia- 42/20" | m | 4 |  |  | 0 | 0
12 | 283 | 28377112001 | 12 | 283 | 28377112001 | Izolácia potrubia- 42/40" | m | 4 |  |  | 0 | 0
13 | 283 | 2837711500 | 13 | 283 | 2837711500 | Izolácia potrubia- 65/ 9" | m | 1 |  |  | 0 | 0
14 | 283 | 2837711900 | 14 | 283 | 2837711900 | Izolácia potrubia- 89/9" | m | 3.5 |  |  | 0 | 0
15 | 713 | 998713101 | 15 | 713 | 998713101 | Presun hmôt pre izolácie tepelné v objektoch výšky do 6 m | t | 0.226 |  | 0 |  | 0
|  | 721 |  |  | 721 | Zdravotech. vnútorná kanalizácia
16 | 721 | 721140802 | 16 | 721 | 721140802 | Demontáž potrubia z liatinových rúr odpadového alebo dažďového do DN 100, -0,01492t | m | 34 |  | 0 |  | 0
17 | 721 | 721140806 | 17 | 721 | 721140806 | Demontáž potrubia z liatinových rúr odpadového alebo dažďového nad 100 do DN 200, -0,03065t | m | 5.5 |  | 0 |  | 0
18 | 721 | 721140905 | 18 | 721 | 721140905 | Oprava odpadového potrubia liatinového vsadenie odbočky do potrubia DN 100 | ks | 7 |  | 0 |  | 0
19 | 721 | 721140915 | 19 | 721 | 721140915 | Oprava odpadového potrubia liatinového prepojenie doterajšieho potrubia DN 100 | ks | 14 |  | 0 |  | 0
20 | 721 | 721140916 | 20 | 721 | 721140916 | Oprava odpadového potrubia liatinového prepojenie doterajšieho potrubia DN 125 | ks | 4 |  | 0 |  | 0
21 | 721 | 721290821 | 21 | 721 | 721290821 | Vnútrostav. premiestnenie vybúraných hmôt vnútor. kanal. vodorovne do 100 m z budov vysokých do 6 m | t | 1.81 |  | 0 |  | 0
22 | 721 | 721171206 | 22 | 721 | 721171206 | Potrubie z rúr PE-HD 75/3 ležaté zavesené | m | 22 |  | 0 |  | 0 |  | doplniť výrobcu
23 | 721 | 721171208 | 23 | 721 | 721171208 | Potrubie z rúr PE-HD 110/4, 3 ležaté zavesené | m | 52 |  | 0 |  | 0 |  | doplniť výrobcu
24 | 721 | 721171209 | 24 | 721 | 721171209 | Potrubie z rúr PE-HD 125/4, 9 ležaté zavesené | m | 8 |  | 0 |  | 0 |  | doplniť výrobcu
25 | 721 | 721171406 | 25 | 721 | 721171406 | Potrubie z rúr PE-HD 75/3 odpadné zvislé (odbočka 45°) | m | 10 |  | 0 |  | 0 |  | doplniť výrobcu
26 | 721 | 721171408 | 26 | 721 | 721171408 | Potrubie z rúr PE-HD 110/4, 3 odpadné zvislé (odbočka 45°) | m | 31 |  | 0 |  | 0 |  | doplniť výrobcu
27 | 721 | 721171409 | 27 | 721 | 721171409 | Potrubie z rúr PE-HD 125/4, 9 odpadné zvislé (odbočka 45°) | m | 7.5 |  | 0 |  | 0 |  | doplniť výrobcu
28 | 721 | 721171502 | 28 | 721 | 721171502 | Potrubie z rúr PE-HD 40/3 odpadné prípojné | m | 15 |  | 0 |  | 0 |  | doplniť výrobcu
29 | 721 | 721171503 | 29 | 721 | 721171503 | Potrubie z rúr PE-HD 50/3 odpadné prípojné | m | 22 |  | 0 |  | 0 |  | doplniť výrobcu
30 | 721 | 721171504 | 30 | 721 | 721171504 | Potrubie z rúr PE-HD 56/3 odpadné prípojné | m | 11 |  | 0 |  | 0 |  | doplniť výrobcu
31 | 721 | 721171505 | 31 | 721 | 721171505 | Potrubie z rúr PE-HD 63/3 odpadné prípojné | m | 17 |  | 0 |  | 0 |  | doplniť výrobcu
32 | 721 | 721171506 | 32 | 721 | 721171506 | Potrubie z rúr PE-HD 75/3 odpadné prípojné | m | 19.5 |  | 0 |  | 0 |  | doplniť výrobcu
33 | 721 | 721171508 | 33 | 721 | 721171508 | Potrubie z rúr PE-HD 110/4, 3 odpadné prípojné | m | 11 |  | 0 |  | 0 |  | doplniť výrobcu
34 | 721 | 721194105 | 34 | 721 | 721194105 | Zriadenie prípojky na potrubí vyvedenie a upevnenie odpadových výpustiek D 50x1,8 | ks | 37 |  | 0 |  | 0
35 | 721 | 721194109 | 35 | 721 | 721194109 | Zriadenie prípojky na potrubí vyvedenie a upevnenie odpadových výpustiek D 110x2, 3 | ks | 8 |  | 0 |  | 0
36 | 551 | 55167574001 | 36 | 551 | 55167574001 | Dvierka krycie 30x30 cm nerezové | kus | 9 |  |  | 0 | 0
37 | 721 | 721290111 | 37 | 721 | 721290111 | Ostatné - skúška tesnosti kanalizácie v objektoch vodou do DN 125 | m | 226 |  | 0 |  | 0
38 | 286 | 2864700121 | 38 | 286 | 2864700121 | Čistiaci kus, d 110, s viečkom | ks | 6 |  |  | 0 | 0
39 | 286 | 2864700122 | 39 | 286 | 2864700122 | Čistiaci kus 90°, D 125, s viečkom, plast, sanitárny systém, | ks | 1 |  |  | 0 | 0
40 | 286 | 2864700125 | 40 | 286 | 2864700125 | Čistiaci kus 90°, D 75, s viečkom, plast, sanitárny systém, | ks | 2 |  |  | 0 | 0
41 | FB3 | HL900N | 41 | FB3 | HL900N | Privzdušňovací ventil zodpov.pre použitie v rozsahu teplôt -40°až +60°C DN 50/75/110 | ks | 5 |  |  | 0 | 0
42 | FB5 | zatka | 42 | FB5 | zatka | Zátka, d 75 | ks | 2 |  |  | 0 | 0
43 | 721 | 998721101 | 43 | 721 | 998721101 | Presun hmôt pre vnútornú kanalizáciu v objektoch výšky do 6 m | t | 0.591 |  | 0 |  | 0
44 | R | ČS | 44 | R | ČS | Typová prečerpacia stanica - plastová nádrž s vpustom s kalovým čerpadlom, s integrovanou spätnou klapkou | kpl | 1 |  | 0 |  | 0
45 | R | PU 110 | 45 | R | PU 110 | Protipožiarny uzáver D110 | ks | 8 |  | 0 |  | 0
46 | R | PU 75 | 46 | R | PU 75 | Protipožiarny uzáver D75 | ks | 6 |  | 0 |  | 0
|  | 722 |  |  | 722 | Zdravotechnika - vnútorný vodovod
47 | 721 | 722130214 | 47 | 721 | 722130214 | Potrubie z oceľ.rúr pozink.bezšvík.bežných-11 353.0, 10 004.0 zvarov. bežných-11 343.00 DN 32 | m | 1 |  | 0 |  | 0
48 | 721 | 722130218 | 48 | 721 | 722130218 | Potrubie z oceľ.rúr pozink.bezšvík.bežných-11 353.0, 10 004.0 zvarov. bežných-11 343.00 DN 80 | m | 3.5 |  | 0 |  | 0
49 | 721 | 722130801 | 49 | 721 | 722130801 | Demontáž potrubia z oceľových rúrok závitových do DN 25, -0,00213t | m | 28.5 |  | 0 |  | 0
50 | 721 | 722130802 | 50 | 721 | 722130802 | Demontáž potrubia z oceľových rúrok závitových nad 25 do DN 40, -0,00497t | m | 43 |  | 0 |  | 0
51 | 721 | 722130803 | 51 | 721 | 722130803 | Demontáž potrubia z oceľových rúrok závitových nad 40 do DN 50, -0,00670t | m | 1 |  | 0 |  | 0
52 | 721 | 722130805 | 52 | 721 | 722130805 | Demontáž potrubia z oceľových rúrok závitových DN 80, -0,01102t | m | 3.5 |  | 0 |  | 0
53 | 721 | 722290821 | 53 | 721 | 722290821 | Vnútrostav. premiestnenie vybúraných hmôt vnútorný vodovod vodorovne do 100 m z budov vys. do 6 m | t | 1.81 |  | 0 |  | 0
54 | 721 | 722131931 | 54 | 721 | 722131931 | Oprava vodovodného potrubia závitového prepojenie doterajšieho potrubia DN 15 | ks | 14 |  | 0 |  | 0
55 | 721 | 722131932 | 55 | 721 | 722131932 | Oprava vodovodného potrubia závitového prepojenie doterajšieho potrubia DN 20 | ks | 2 |  | 0 |  | 0
56 | 721 | 722131933 | 56 | 721 | 722131933 | Oprava vodovodného potrubia závitového prepojenie doterajšieho potrubia DN 25 | ks | 20 |  | 0 |  | 0
57 | 721 | 722131934 | 57 | 721 | 722131934 | Oprava vodovodného potrubia závitového prepojenie doterajšieho potrubia DN 32 | ks | 4 |  | 0 |  | 0
58 | 721 | 722131938 | 58 | 721 | 722131938 | Oprava vodovodného potrubia závitového prepojenie doterajšieho potrubia DN 80 | ks | 2 |  | 0 |  | 0
59 | 721 | 722171312 | 59 | 721 | 722171312 | Potrubie z viacvrstvových rúr PE d20x2,5mm, vrátane montáže a kotvenia | m | 188 |  | 0 |  | 0
60 | 721 | 722171313 | 60 | 721 | 722171313 | Potrubie z viacvrstvových rúr PE d26x3,0mm, vrátane montáže a kotvenia | m | 130 |  | 0 |  | 0
61 | 721 | 722171314 | 61 | 721 | 722171314 | Potrubie z viacvrstvových rúr PE d32x3,0mm, vrátane montáže a kotvenia | m | 78 |  | 0 |  | 0
62 | 721 | 722171315 | 62 | 721 | 722171315 | Potrubie z viacvrstvových rúr PE d40x3,5mm, vrátane montáže a kotvenia | m | 30 |  | 0 |  | 0
63 | 551 | 5514100500 | 63 | 551 | 5514100500 | Ventil pre hygienické a zdravotnické zariadenia rohový mosadzný 1/2" s vrškom T 13 | ks | 62 |  |  | 0 | 0
64 | DGE | 08011114 | 64 | DGE | 08011114 | Guľový uzáver pre vodu s odvodnením, 5/4", 08011 art.65, niklovaná mosadz OT 58 | ks | 3 |  |  | 0 | 0
65 | DGE | 08011034 | 65 | DGE | 08011034 | Guľový uzáver pre vodu s odvodnením, 3/4", 08011 art.65, niklovaná mosadz OT 58 | ks | 1 |  |  | 0 | 0
66 | DGE | 08011012 | 66 | DGE | 08011012 | Guľový uzáver pre vodu s odvodnením, 1/2", 08011 art.65, niklovaná mosadz OT 58 | ks | 2 |  |  | 0 | 0
67 | 721 | 722190401 | 67 | 721 | 722190401 | Vyvedenie a upevnenie výpustky DN 15 | ks | 75 |  | 0 |  | 0
68 | 721 | 722229101 | 68 | 721 | 722229101 | Montáž ventilu výtok., plavák.,vypúšť.,odvodňov.,kohút.plniaceho,vypúšťacieho PN 0.6, ventilov G 1/2 | ks | 64 |  | 0 |  | 0
69 | 721 | 722229102 | 69 | 721 | 722229102 | Montáž ventilu výtok.,plavák.,vypúšť.,odvodňov.,kohút.plniaceho,vypúšťacieho PN 0.6, ventilov G 3/4 | ks | 1 |  | 0 |  | 0
70 | 721 | 722229104 | 70 | 721 | 722229104 | Montáž ventilu výtok., plavák.,vypúšť.,odvodňov.,kohút.plniaceho,vypúšťacieho PN 0.6, ventilov G 5/4 | ks | 3 |  | 0 |  | 0
71 | 721 | 722290226 | 71 | 721 | 722290226 | Tlaková skúška vodovodného potrubia závitového do DN 50 | m | 427 |  | 0 |  | 0
72 | 721 | 722290229 | 72 | 721 | 722290229 | Tlaková skúška vodovodného potrubia závitového nad DN 50 do DN 100 | m | 3.5 |  | 0 |  | 0
73 | 721 | 722290234 | 73 | 721 | 722290234 | Prepláchnutie a dezinfekcia vodovodného potrubia do DN 80 | m | 430.5 |  | 0 |  | 0
74 | 721 | 998722101 | 74 | 721 | 998722101 | Presun hmôt pre vnútorný vodovod v objektoch výšky do 6 m | t | 0.34 |  | 0 |  | 0
75 | R | PV20 | 75 | R | PV20 | Podomietkový ventil DN20 | ks | 6 |  | 0 |  | 0
|  | 725 |  |  | 725 | Zdravotechnika - zariaď. predmety
76 | 721 | 721212403 | 76 | 721 | 721212403 | Montáž podlahového vpustu, z PVC DN 110 | ks | 2 |  | 0 |  | 0
77 | FB3 | HL310NPr-3020 | 77 | FB3 | HL310NPr-3020 | Podlahový vpust so zvislým odtokom DN110 s izolačnou prírubou,nadstavcom, nerez DN110mm | ks | 2 |  |  | 0 | 0
78 | 721 | 725119721 | 78 | 721 | 725119721 | Montáž predstenového systému záchodov do ľahkých stien s kovovou konštrukciou (konštrukcia, kotviaci materiál, izolácia pod misu a pod.) | súb. | 8 |  | 0 |  | 0
79 | 721 | 725119730 | 79 | 721 | 725119730 | Montáž záchodu do predstenového systému | ks | 8 |  | 0 |  | 0
80 | 642 | 6420134050 | 80 | 642 | 6420134050 | Klozet závesný, 360x530x400 mm, keramika, biela | ks | 7 |  |  | 0 | 0
81 | HU0 | A604 | 81 | HU0 | A604 | WC sedátko so spomalením | ks | 7 |  |  | 0 | 0
82 | 551 | 5513005458 | 82 | 551 | 5513005458 | Konštrukčný prvok pre závesné WC 1120 mm, 7,5 l, 1138x136x526 mm, plast, | ks | 7 |  |  | 0 | 0 |  | doplniť výrobcu
83 | 551 | 5513005459 | 83 | 551 | 5513005459 | Konštrukčný prvok špeciálny pre závesné WC a opierky 896x 187x 1.138 | ks | 1 |  |  | 0 | 0
84 | 642 | 642013593012 | 84 | 642 | 642013593012 | Sanitárna keramika závesné WC invalidné | ks | 1 |  |  | 0 | 0
85 | 642 | 6420136540 | 85 | 642 | 6420136540 | Zdravotné umývadlo keramické, 640x550x165 mm, biela | ks | 1 |  |  | 0 | 0
86 | 721 | 725129210 | 86 | 721 | 725129210 | Montáž pisoárového záchodku z bieleho diturvitu s automatickým splachovaním (vrátane spotrebného materiálu kotvenia, izolácie a pod.) | súb. | 1 |  | 0 |  | 0
87 | 642 | 6420144250 | 87 | 642 | 6420144250 | Pisoár so senzorom, 305x340x535 mm, vrátane sifónu, keramika, biela | ks | 1 |  |  | 0 | 0
88 | 721 | 725329103 | 88 | 721 | 725329103 | Montáž kuchynských drezov dvojitých, s dvoma drezmi, alebo okapovým drezom s rozmerom 1110 x 510, bez výtok. armatúr (vrátane spotrebného materiálu kotvenia, izolácie a pod.) | súb. | 3 |  | 0 |  | 0
89 | 552 | 5523134500 | 89 | 552 | 5523134500 | Drez antikorový s odkvapovou doskou | ks | 3 |  |  | 0 | 0
90 | R | pc zlab | 90 | R | pc zlab | Montáž sprchových dvierok a žľabu (vrátane spotrebného materiálu kotvenia, izolácie a pod.) | kpl | 1 |  | 0 |  | 0
91 | R | pc zlab 1 | 91 | R | pc zlab 1 | Sprchový žľab plytký L1000mm, s okrajom pre perforovaný rošt, perforovaný rošt, nerezová oceľ | ks | 1 |  | 0 |  | 0
92 | 554 | 5548400900 | 92 | 554 | 5548400900 | Dvere sprchové zasúvacie štvordielne 4/1000 100x183,6 cm, bezpečnostné sklo matné | ks | 1 |  |  | 0 | 0 |  | doplniť výrobcu
93 | 721 | 725849201 | 93 | 721 | 725849201 | Montáž batérie sprchovej nástennej pákovej, klasickej | ks | 2 |  | 0 |  | 0
94 | 551 | 5513006390 | 94 | 551 | 5513006390 | Sprchová nástenná páková batéria, rozteč 150mm, chróm páková rukoväť, keramická kartuša | ks | 2 |  |  | 0 | 0 |  | doplniť výrobcu
95 | 721 | 725849205 | 95 | 721 | 725849205 | Montáž držiaka sprchy s nastaviteľnou výškou sprchy | ks | 2 |  | 0 |  | 0
96 | 642 | 6420135940 | 96 | 642 | 6420135940 | Umývadlo keramické, 600x470x200 mm, biela | ks | 7 |  |  | 0 | 0
97 | 721 | 725219401 | 97 | 721 | 725219401 | Montáž umývadla bez výtokovej armatúry z bieleho diturvitu na skrutky do muriva (vrátane spotrebného materiálu kotvenia, izolácie a pod.) | sub | 8 |  | 0 |  | 0
98 | 551 | 5513006060 | 98 | 551 | 5513006060 | Umývadlová stojanková páková batéria, 200x150x50 mm, chróm, páková rukoväť, keramická kartuša | ks | 8 |  |  | 0 | 0 |  | doplniť výrobcu
99 | 721 | 725829601 | 99 | 721 | 725829601 | Montáž batérií umývadlových a drezových stojankových pákových alebo klasických | ks | 29 |  | 0 |  | 0
100 | 551 | 55130067501 | 100 | 551 | 55130067501 | Drezová stojanková páková batéria s otočným výtokovým ramienkom, chróm, keramická kartuša | ks | 21 |  |  | 0 | 0 |  | doplniť výrobcu
101 | 721 | 725869311 | 101 | 721 | 725869311 | Montáž zápachovej uzávierky pre zariaďovacie predmety, drezová do D 50 (pre jeden drez) | ks | 18 |  | 0 |  | 0
102 | 286 | 2863120185 | 102 | 286 | 2863120185 | Drezový odtok jednodielny, D 50 úsporný, plast | ks | 18 |  |  | 0 | 0
103 | 286 | 2863120184 | 103 | 286 | 2863120184 | Drezový odtok dvojdielny, D 50 úsporný, plast | ks | 3 |  |  | 0 | 0
104 | 721 | 725869313 | 104 | 721 | 725869313 | Montáž zápachovej uzávierky pre zariaďovacie predmety, drezová do D 50 (pre dva drezy) | ks | 3 |  | 0 |  | 0
105 | 721 | 998725101 | 105 | 721 | 998725101 | Presun hmôt pre zariaďovacie predmety v objektoch výšky do 6 m | t | 0.653 |  | 0 |  | 0
106 | R | Hydrant 30m | 106 | R | Hydrant 30m | Hydrantové hadicové zariadenie s tvarovostálou hadicou DN25/30m (Podľa PD a platných noriem a predpisov) | klp | 1 |  | 0 |  | 0
107 | R | pc vylevka | 107 | R | pc vylevka | Nerezová výlevka kombinovaná s umývadlom, na postavenie, vrátane zmiešavacej batérie stojánkovej, vrátane dodávky a montáže | kpl | 2 |  | 0 |  | 0
108 | 721 | 725110811 | 108 | 721 | 725110811 | Demontáž záchoda splachovacieho s nádržou alebo s tlakovým splachovačom, -0,01933t (vrátane príslušenstva napr.: nádržky a pod.) | súb. | 2 |  | 0 |  | 0
109 | 721 | 725210821 | 109 | 721 | 725210821 | Demontáž umývadiel alebo umývadielok bez výtokovej armatúry, -0,01946t (vrátane príslušenstva, napr.: sifón a pod.) | súb. | 2 |  | 0 |  | 0
110 | 721 | 725240812 | 110 | 721 | 725240812 | Demontáž sprchovej kabíny a misy bez výtokových armatúr mís, -0,02450t (vrátane armatúr) | súb. | 1 |  | 0 |  | 0
111 | 721 | 725590811 | 111 | 721 | 725590811 | Vnútrostav. premiestnenie vybúr. hmôt zariaď. predmetov vodorovne do 100 m z budov s výš. do 6 m | t | 1.81 |  | 0 |  | 0
112 | 721 | 725820802 | 112 | 721 | 725820802 | Demontáž batérie stojankovej do 1 otvoru, -0,00086t (vrátane príslušenstva, napr: hadice, rohové ventyli a pod.) | súb. | 2 |  | 0 |  | 0
113 | 721 | 725840870 | 113 | 721 | 725840870 | Demontáž batérie vaňovej, sprchovej nástennej, -0,00225t | ks | 1 |  | 0 |  | 0
Ostatné
|  |  | 115 | 551 | 5511870310 | Guľový uzáver pre vodu, 1/2", FF páčka, niklovaná mosadz OT 58 | ks | 4 |  |  | 0 | 0
|  |  | 116 | 551 | 5511870320 | Guľový uzáver pre vodu, 3/4", FF páčka, niklovaná mosadz OT 58 | ks | 17 |  |  | 0 | 0
|  |  | 117 | R | pc HL905 | Privzdušňovacia hlavica určená pre zabudovanie do podomietky (do stien) | ks | 3 |  | 0 |  | 0
|  |  | 118 | R | pc ND | Nerezové dvierka 15/30cm | ks | 8 |  | 0 |  | 0
[5 empty] | 6 | Úpravy povrchov, podlahy, osadenie
|  |  | 119 | 014 | 631341220 | Doplnenie doterajších mazanín betónom (s dodaním hmôt) perlitovým hr.do 240 mm | m3 | 1 |  | 0 |  | 0
[6 empty] | Celkom |  |  |  | 0 | 0 | 0 | 0

## Časť D5
ROZPOČET | ROZPOČET
Stavba: NSP Trebišov - stavebné úpravy urgentného príjmu a centralných operačných sál | Stavba: NSP Trebišov - stavebné úpravy urgentného príjmu a centralných operačných sál
Objekt: SO 01 - Stavebné úpravy urgentného príjmu 1.NP blok ,,D´´ | Objekt: SO 01 - Stavebné úpravy urgentného príjmu 1.NP blok ,,D´´
Objednávateľ: | Objednávateľ:
Zhotoviteľ: | Zhotoviteľ: |  |  |  | Spracoval:
Miesto: Trebišov | Miesto: Trebišov |  |  |  | Dátum:
Č. | Č. | Kód položky | Popis | MJ | Množstvo celkom | Cena jednotková | Cena celkom | Hmotnosť celkom | Poznámky
1 | 1 | 2 | 3 | 4 | 5 | 6 | 7 | 8 | 9
|  | PSV | Práce a dodávky PSV
|  | 713 | Izolácie tepelné
1 | 1 | 713411111 | Montáž izolácie tepelnej potrubia a ohybov pásmi jednovrstvová | m2 | 19 |  | 0
2 | 2 | 308621 | Technické izolácie (TDN 90), čadičová minerálna izolácia - doska bez povrchovej úpravy, do 650°C 20x500x1000 | m2 | 19 |  | 0 |  | doplniť výrobcu
3 | 3 | 713482131 | Montáž trubíc z PE, hr.25 mm,vnút.priemer do 38 | m | 2 |  | 0
4 | 4 | 2837741571 | DG 35 x 25 izolácia-trubica | m | 2 |  | 0
5 | 5 | 713482132 | Montáž trubíc z PE, hr.30 mm,vnút.priemer 42-70 | m | 240 |  | 0
6 | 6 | 2837741583 | DG 42 x 30 izolácia-trubica | m | 240 |  | 0
7 | 7 | 713491111 | Izolácia tepelná - montáž oplechovania pevného - potrubia | m2 | 19 |  | 0
8 | 8 | 1381403006 | Plech hladký pozinkovaný, hr. 1,0 mm | m2 | 19 |  | 0
9 | 9 | 998713201 | Presun hmôt pre izolácie tepelné v objektoch výšky do 6 m | % | 17.566 |  | 0
|  | 732 | Ústredné kúrenie, strojovne
10 | 10 | 42611640200 | Štvorcestný zmiešavací ventil DN20, kvs-4,0 R3/4" PN10, mosadz typu DZR s ochranou proti vylúhovaniu zinku | ks | 1 |  | 0
11 | 11 | 42611640200m | Montáž - Štvorcestný zmiešavací ventil | ks | 1 |  | 0
12 | 12 | 42612101300 | Servopohon 230V, kr.mom.:6 Nm, doba behu 90°: 120s | ks | 1 |  | 0
13 | 13 | 42612101300m | Montáž servopohonu | ks | 1 |  | 0
14 | 14 | 731341999 | Komplex.skušky na tesnosť, dilatačné a funkčné, doregul.systému ÚK,zaučenie obsluhy investora (protokol o poučení obsluhy a údržby technického zariadenia v zmysle platných predpisov) | hod. | 72 |  | 0
15 | 15 | 732429111 | Montáž čerpadla (do potrubia) obehového špirálového DN 25 (vrátane príslušenstva, napr.: príruby, skrutiek, napojenia na eli a podobne) | súb | 2 |  | 0
16 | 16 | 4268155770a | Obehové čerpadlo 25-60, R1", N=91 W, 1x230V, I=0,75A, nízka energetická spotreba spĺňa požiadavky EuP 2015, automatická nočná redukovaná prevádzka, displej TFT | ks | 2 |  | 0 |  | doplniť výrobcu
17 | 17 | 998732201 | Presun hmôt pre strojovne v objektoch výšky do 6 m | % | 28.374 |  | 0
|  | 733 | Ústredné kúrenie, rozvodné potrubie
18 | 18 | 733110803 | Demontáž potrubia z oceľových rúrok závitových do DN 15, -0,00100t | m | 38 |  | 0
19 | 19 | 733110808 | Demontáž potrubia z oceľových rúrok závitových nad 32 do DN 50, -0,00532t | m | 20 |  | 0
20 | 20 | 733111112 | Potrubie z rúrok závitových oceľových bezšvových bežných strednotlakových DN 10 | m | 7 |  | 0
21 | 21 | 733111113 | Potrubie z rúrok závitových oceľových bezšvových bežných strednotlakových DN 15 | m | 90 |  | 0
22 | 22 | 733111114 | Potrubie z rúrok závitových oceľových bezšvových bežných strednotlakových DN 20 | m | 50 |  | 0
23 | 23 | 733111115 | Potrubie z rúrok závitových oceľových bezšvových bežných strednotlakových DN 25 | m | 17 |  | 0
24 | 24 | 733111116 | Potrubie z rúrok závitových oceľových bezšvových bežných strednotlakových DN 32 | m | 240 |  | 0
25 | 25 | 733124115. | Zhotovenie rúrkového prechodu z rúrok hladkých kovaním 32/20 | ks | 2 |  | 0
26 | 26 | 733190107 | Tlaková skúška potrubia z oceľových rúrok závitových | m | 404 |  | 0
27 | 27 | 733890801 | Vnútrostav. premiestnenie vybúraných hmôt rozvodov potrubia vodorovne do 100 m z obj. výš. do 6 m | t | 0.144 |  | 0
28 | 28 | 998733201 | Presun hmôt pre rozvody potrubia v objektoch výšky do 6 m | % | 47.939 |  | 0
|  | 734 | Ústredné kúrenie, armatúry.
29 | 29 | 734200811 | Demontáž armatúry závitovej s jedným závitom do G 1/2 -0,00045t | ks | 46 |  | 0
30 | 30 | 734200813 | Demontáž armatúry závitovej s jedným závitom nad 1 do G 6/4, -0,00190t | ks | 2 |  | 0
31 | 31 | 734209101 | Montáž závitovej armatúry s 1 závitom do G 1/2 | ks | 7 |  | 0
32 | 32 | 734291112b | Vypúšťací kohút typ DN15 | ks | 3 |  | 0
33 | 33 | 734291116. | Vypúšťací kohút DN10 | ks | 4 |  | 0
34 | 34 | 734209112 | Montáž závitovej armatúry s 2 závitmi do G 1/2 | ks | 62 |  | 0
35 | 35 | 1772367 | ventil priamy termostatický 1/2" | ks | 31 |  | 0
36 | 36 | 1392301 | ventil spiatočkový termostatický, priamy 1/2" | ks | 31 |  | 0
37 | 37 | 734209114 | Montáž závitovej armatúry s 2 závitmi G 3/4 | ks | 1 |  | 0
38 | 38 | 1421702 | ventil regulačný 3/4", priamy, s meracími ventilčekmi | ks | 1 |  | 0
39 | 39 | 734209115 | Montáž závitovej armatúry s 2 závitmi G 1 | ks | 2 |  | 0
40 | 40 | 1210003 | Guľový kohút s pákovým ovládačom, PN 50, DN 25 | ks | 1 |  | 0
41 | 41 | 1421703 | ventil regulačný 1", priamy, s meracími ventilčekmi | ks | 1 |  | 0
42 | 42 | 734209116 | Montáž závitovej armatúry s 2 závitmi G 5/4 | ks | 8 |  | 0
43 | 43 | 1210004 | Guľový kohút s pákovým ovládačom, PN 40, DN 32 | ks | 5 |  | 0
44 | 44 | 1421704 | ventil regulačný 1/4", priamy, s meracími ventilčekmi | ks | 1 |  | 0
45 | 45 | 1411114 | filter 1 1/4", veľkosť oka sieťoviny 0,75 mm | ks | 1 |  | 0
46 | 46 | 734242216 | Ventil spätný závitový Ve 3038 - zvislý G 5/4 | ks | 1 |  | 0
47 | 47 | 734213240 | Montáž ventilu odvzdušňovacieho závitového automatického G 3/8 | ks | 1 |  | 0
48 | 48 | 4848906380 | Automatický odvzdušňovací ventil | ks | 1 |  | 0
49 | 49 | 734223208 | Montáž termostatickej hlavice kvapalinovej jednoduchej (vrátane príslušenstva, napr.: bezpečnostnej poistky, šrúbenia a podobne) | súb | 31 |  | 0
50 | 50 | 1923006 | Príslušenstvo vykurovania Termostat s polohou "0", 6 - 30 °C | ks | 31 |  | 0 |  | doplniť výrobcu
51 | 51 | 734411124.1 | Teplomer priamy technický s ochrannym púzdrom, rozsah 0°C-120°C | ks | 4 |  | 0
52 | 52 | 734890801 | Vnútrostaveniskové premiestnenie vybúraných hmôt armatúr do 6m | t | 0.025 |  | 0
53 | 53 | 998734201 | Presun hmôt pre armatúry v objektoch výšky do 6 m | % | 18.086 |  | 0
|  | 735 | Ústredné kúrenie, vykurov. telesá
54 | 54 | 735111810 | Demontáž radiátorov článkových, -0,02380t | m2 | 61.2 |  | 0
55 | 55 | 735154040 | Montáž vykurovacieho telesa panelového jednoradového 600 mm/ dĺžky 400-600 mm | ks | 2 |  | 0
56 | 56 | 4845360000 | Vykur. teleso doskové - oceľ. radiátor 10S 600x600 s bočným pripoj.,s jedným panelom | ks | 2 |  | 0 |  | doplniť výrobcu
57 | 57 | 735154141 | Montáž vykurovacieho telesa panelového dvojradového výšky 600 mm/ dĺžky 700-900 mm | ks | 3 |  | 0
58 | 58 | 4845380450 | Vykur. teleso doskové - oceľ. radiátor 22K 600x800 s bočným pripoj.,s dvoma panelmi a dvoma konvekt. | ks | 3 |  | 0 |  | doplniť výrobcu
59 | 59 | 735154142 | Montáž vykurovacieho telesa panelového dvojradového výšky 600 mm/ dĺžky 1000-1200 mm | ks | 11 |  | 0
60 | 60 | 4845380550 | Vykur. teleso doskové - oceľ. radiátor 22K 600x1000 s bočným pripoj.,s dvoma panelmi a dvoma konvekt. | ks | 2 |  | 0 |  | doplniť výrobcu
61 | 61 | 4845374600 | Vykur. teleso doskové - oceľ. radiátor 21K 600x1000 s bočným pripoj.,s dvoma panelmi a jedným konvekt. | ks | 3 |  | 0 |  | doplniť výrobcu
62 | 62 | 4845380650 | Vykur. teleso doskové - oceľ. radiátor 22K 600x1200 s bočným pripoj.,s dvoma panelmi a dvoma konvekt. | ks | 6 |  | 0 |  | doplniť výrobcu
63 | 63 | 735154233 | Montáž vykurovacieho telesa panelového trojradového výšky 500 mm/ dĺžky 1400-1800 mm | ks | 1 |  | 0
64 | 64 | 4845384550 | Vykur. teleso doskové - oceľ. radiátor 33K 500x1300 s bočným pripoj.,s troma panelmi a troma konvekt. | ks | 1 |  | 0 |  | doplniť výrobcu
65 | 65 | 735154240 | Montáž vykurovacieho telesa panelového trojradového výšky 600 mm/ dĺžky 400-600 mm | ks | 1 |  | 0
66 | 66 | 4845385150 | Vykur. teleso doskové - oceľ. radiátor 33K 600x600 s bočným pripoj.,s troma panelmi a troma konvekt. | ks | 1 |  | 0 |  | doplniť výrobcu
67 | 67 | 735154242 | Montáž vykurovacieho telesa panelového trojradového výšky 600 mm/ dĺžky 1000-1200 mm | ks | 8 |  | 0
68 | 68 | 4845385350 | Vykur. teleso doskové - oceľ. radiátor 33K 600x1000 s bočným pripoj.,s troma panelmi a troma konvekt. | ks | 1 |  | 0 |  | doplniť výrobcu
69 | 69 | 4845385450 | Vykur. teleso doskové - oceľ. radiátor 33K 600x1200 s bočným pripoj.,s troma panelmi a troma konvekt. | ks | 7 |  | 0 |  | doplniť výrobcu
70 | 70 | 735154243 | Montáž vykurovacieho telesa panelového trojradového výšky 600 mm/ dĺžky 1400-1800 mm | ks | 4 |  | 0
71 | 71 | 4845385550 | Vykur. teleso doskové - oceľ. radiátor 33K 600x1400 s bočným pripoj.,s troma panelmi a troma konvekt. | ks | 4 |  | 0 |  | doplniť výrobcu
72 | 72 | 735154251 | Montáž vykurovacieho telesa panelového trojradového výšky 900 mm/ dĺžky 700-900 mm | ks | 1 |  | 0
73 | 73 | 4845386350 | Vykur. teleso doskové - oceľ. radiátor 33K 900x900 s bočným pripoj.,s troma panelmi a troma konvekt. | ks | 1 |  | 0 |  | doplniť výrobcu
74 | 74 | 735494811 | Vypúšťanie vody z vykurovacích sústav o v. pl. vykurovacích telies | m2 | 185 |  | 0
75 | 75 | 735890801 | Vnútrostaveniskové premiestnenie vybúraných hmôt vykurovacích telies do 6m | t | 1.457 |  | 0
76 | 76 | 998735201 | Presun hmôt pre vykurovacie telesá v objektoch výšky do 6 m | % | 43.745 |  | 0
|  | 767 | Konštrukcie doplnkové kovové
77 | 77 | 767995101 | Montáž ostatných atypických kovových stavebných doplnkových konštrukcií nad 5 kg | kg | 80 |  | 0
78 | 78 | 1321031012 | Profilový material na konzoly a závesy potrubia | kg | 80 |  | 0
|  | 783 | Dokončovacie práce - nátery
79 | 79 | 783424140 | Nátery kov.potr.a armatúr syntet. do DN 50 mm farby bielej dvojnás. so základným náterom | m | 242 |  | 0
80 | 80 | 783424340 | Nátery kov.potr.a armatúr syntet. do DN 50 mm farby bielej dvojnás. 1x email a základný náter | m | 162 |  | 0
|  |  | Celkom |  |  |  | 0

## Časť D6
Nemocnica Trebišov - SO 01 - Stavebné úpravy urgentného príjmu 1.np, blok "D" D6 - VZT
Pol.č | Popis výkonu | Jednotka | Množstvo podľa Quantity to | Jednotková cena Unit price |  | Cena Price |  | Cena celkom Total price | Poznámky
Item no. | Work Description | Unit | Projektant Designer | Dodávka € | Montáž € | Dodávka € | Montáž € | €
1 | 2 | 3 | 4 | 6 | 7 | 8 | 9 | 10 | 11
POZNÁMKA:
Hygienické prevedenie VZT jednotiek pre čisté priestory (podľa VDI 6022):
– vonkajší plášť jednotky: pozink. plech + vypaľovaný lak RAL,
– vnútorný plášť jednotky: pozink. plech + vypaľovaný lak RAL,
– hygienické vytmelenie VZT jednotky podľa VDI 6022,
– rýchlosť prúdenia vzduchu v komorách do 2 m/s,
– všetky vnútorné súčasti jednotky chránené voči možnej korózii (nerez 1.4301, pozink. plech + vypaľovaný lak, hliník AlMg3, meď Cu)
– kontrolné okienka s osvetlením,
– rámy filtrov, výmenníkov, tlmičov hluku chránené voči možnej korózii (nerez 1.4301, pozink. plech + vypaľovaný lak RAL, hliník AlMg3),
– ventilátory opatrené vypaľovaným lakom RAL + pripájacie časti z nereze 1.4301,
– 3-polohové nastavenie závesov dvierok kvôli tesnosti a správnemu prítlaku,
– nerezové kondenzačné vaničky pri rekuperátore a chladiči,
Zariadenie č.1- Klimatizácia priestorov
1.1 | Kombinovaná vzt jednotka v hygienickom prevedení do exteriéru s frekvenčnými meničmi (montáž vrátane príslušenstva napr.: oceľová konštrukcia poľa PD D14 Statický posudok, konzoly, kotviace prvky a podobne) | ks | 1 |  |  | 0 | 0 | 0 | doplniť výrobcu
Pr.vent. Qv=5900m3/h, pext=700Pa, N=3,0 kW, 400/690V/50Hz -vod.ohr.Qt=17,7kW, voda 75/55°C, 0,735kPa, Qmw=0,775m3/h, -priamy výparník Qch=33,3 kW, R410A -doskový rekuperátor - účinnosť 82,2%, filter G4, filter F7, vlhčiaca komora, tlmiaca komora na saní a výfuku -od.vent. Qv=5300m3/h, pex=350Pa, N=1,5 kW, 230/400V/50Hz, filter M5
1.2 | Kondenzačná jednotka-tepelné čerpadlo-inverter | ks | 2 |  |  | 0 | 0 | 0 | doplniť výrobcu
Qch = 22,4 kW N = 5,22 kW, 400V, 50 Hz vrátane: -elektronický expanzný ventil -komunikačný adaptér (0-10V ext. reg.)
1.3 | Tlmič hluku 800 x 710/1000 , hrúbka vložky 100mm | ks | 4 |  |  | 0 | 0 | 0
1.4 | Tlmič hluku 800 x 250/1000, hrúbka vložky 100mm | ks | 2 |  |  | 0 | 0 | 0
1.5 | Čistý nástavec veľ. 623, so sondami a možnosťou upevnenia vložky, hrizontálne ploché hrdlo s prírubou - tandem, základné prevedenie s klapkou | ks | 4 |  |  | 0 | 0 | 0 | doplniť výrobcu
1.5a | Výustka veľ. 623 , dierovaný plech so 40% voľnej plochy | ks | 8 |  |  | 0 | 0 | 0 | doplniť výrobcu
1.5b | Filtračná vložka veľ. 610/610/78 - H13 | ks | 8 |  |  | 0 | 0 | 0 | doplniť výrobcu
1.6 | Mriežka stenová obojstranná pre čisté priestory, veľ. 400x400 | ks | 1 |  |  | 0 | 0 | 0
1.7 | Mriežka odsávacia stenová pre čisté priestory, veľ. 500x500 s reguláciou | ks | 4 |  |  | 0 | 0 | 0
1.8 | Vírivá výustka s nastaviteľnými lamelami štvorhranná veľ. 600x24C, s bielymi lamelami | ks | 9 |  |  | 0 | 0 | 0
1.9 | Vírivá výustka s nastaviteľnými lamelami štvorhranná 600x24C bez lamiel | ks | 9 |  |  | 0 | 0 | 0
1.10 | Pretlaková komora štvorhranná veľ. 600-200 s klapkou a vnútornou izoláciou | ks | 18 |  |  | 0 | 0 | 0
1.11 | Tanierový ventil kovový pre prívod vzduchu F 200 | ks | 5 |  |  | 0 | 0 | 0
1.12 | Tanierový ventil kovový pre prívod vzduchu F 125 | ks | 1 |  |  | 0 | 0 | 0
1.13 | Tanierový ventil kovový pre odvod vzduchu F 200 | ks | 1 |  |  | 0 | 0 | 0
1.14 | Tanierový ventil kovový pre odvod vzduchu F 160 | ks | 2 |  |  | 0 | 0 | 0
1.15 | Tanierový ventil kovový pre odvod vzduchu F 125 | ks | 9 |  |  | 0 | 0 | 0
1.16 | Regulačná klapka 250x250 - R | ks | 2 |  |  | 0 | 0 | 0
1.17 | Regulačná klapka 450x250 - R | ks | 1 |  |  | 0 | 0 | 0
1.18 | Regulátor konštantného prietoku 400x250 | ks | 1 |  |  | 0 | 0 | 0
1.19 | Regulátor konštantného prietoku 500x250 | ks | 1 |  |  | 0 | 0 | 0
1.20 | Ohybná hadica Ø125 | bm | 10 |  |  | 0 | 0 | 0
1.21 | Ohybná hadica Ø 160 | bm | 10 |  |  | 0 | 0 | 0
1.22 | Tepelne a hlukovo izolovaná hadica Ø254 | bm | 5 |  |  | 0 | 0 | 0
1.23 | Tepelne a hlukovo izolovaná hadica Ø203 | bm | 36 |  |  | 0 | 0 | 0
Štvorhranné potrubie trieda tesnosti "B"
1.24 | Štvorhranné potrubie sk.I z pozinkovaného plechu do obvodu 4000mm/50% tvaroviek | bm | 1 |  |  | 0 | 0 | 0
1.24a | Štvorhranné potrubie sk.I z pozinkovaného plechu do obvodu 2520mm/50% tvaroviek | bm | 8 |  |  | 0 | 0 | 0
1.24b | Štvorhranné potrubie sk.I z pozinkovaného plechu do obvodu 2240mm/50% tvaroviek | bm | 44 |  |  | 0 | 0 | 0
1.24c | Štvorhranné potrubie sk.I z pozinkovaného plechu do obvodu 2000mm/50% tvaroviek | bm | 10 |  |  | 0 | 0 | 0
1.24d | Štvorhranné potrubie sk.I z pozinkovaného plechu do obvodu 1800mm/50% tvaroviek | bm | 11 |  |  | 0 | 0 | 0
1.24e | Štvorhranné potrubie sk.I z pozinkovaného plechu do obvodu 1600mm/50% tvaroviek | bm | 13 |  |  | 0 | 0 | 0
1.24f | Štvorhranné potrubie sk.I z pozinkovaného plechu do obvodu 1420mm/50% tvaroviek | bm | 43 |  |  | 0 | 0 | 0
1.24g | Štvorhranné potrubie sk.I z pozinkovaného plechu do obvodu 1260mm/50% tvaroviek | bm | 67 |  |  | 0 | 0 | 0
1.24h | Štvorhranné potrubie sk.I z pozinkovaného plechu do obvodu 1000mm/50% tvaroviek | bm | 2 |  |  | 0 | 0 | 0
1.25 | Kruhové potrubie spiro do priemeru 250mm/10% tvaroviek | bm | 83 |  |  | 0 | 0 | 0
1.25a | Kruhové potrubie spiro do priemeru 225mm/10% tvaroviek | bm | 13 |  |  | 0 | 0 | 0
1.25b | Kruhové potrubie spiro do priemeru 200mm/10% tvaroviek | bm | 16 |  |  | 0 | 0 | 0
1.25c | Kruhové potrubie spiro do priemeru160mm/10% tvaroviek | bm | 6 |  |  | 0 | 0 | 0
1.25d | Kruhové potrubie spiro do priemeru 125mm/10% tvaroviek | bm | 12 |  |  | 0 | 0 | 0
1.26 | Tepelná izolácia - minerálna rohož hr.100mm s oplechovaním na izolovanie vzt potrubia v exteriéri | m2 | 98 |  |  | 0 | 0 | 0
1.27 | Tepelná izolácia na báze kaučuku hr. 15 mm na izolovanie vzt potrubí v interiéri | m2 | 420 |  |  | 0 | 0 | 0
1.29 | Požiarna izolácia s požiarnou odolnosťou EI30 s AL fóliou na izolovanie vzt potrubí v strojovni vzt na 1.np | m2 | 50 |  |  | 0 | 0 | 0
1.30 | Záves štvorhranného potrubia | ks | 200 |  |  | 0 | 0 | 0
1.31 | Záves kruhového potrubia | ks | 70 |  |  | 0 | 0 | 0
1.32 | Montážny a spojovací materiál | kg | 60 |  |  | 0 | 0 | 0
1.33 | Oceľový profil U5 na zhotovenie podpier vzt potrubia na streche | bm | 30 |  |  | 0 | 0 | 0
1.34 | Potrubie Cu Ø9,52mm + Ø19,1mm - vrátane izolácie | bm | 20 |  |  | 0 | 0 | 0
Ostatné
[6 empty] | 0 | 0 | 0
Zariadenie č.2- Chladenie serverovne
2018-01-02 | Split systém inverter , pozostávajúci z kondenzačnej jednotky a klimatizačnej jednotky v nástennom prevedení | kpl | 1 |  |  | 0 | 0 | 0 | doplniť výrobcu
Qch = 2,5 kW N = 1,05 kW, 230V, 50 Hz
2.2 | Potrubie Cu Ø6,35mm + Ø9,52mm - vrátane izolácie | bm | 15 |  |  | 0 | 0 | 0
Zariadenie č.3- Vetranie WC
3.1 | Ventilátor do kruhového potrubia Ø 200 s EC motorom | ks | 1 |  |  | 0 | 0 | 0 | doplniť výrobcu
Qv = 750 m3/hod, pc = 150 Pa, N = 0,16 kW, 230 V
3.1a | Potenciometer | ks | 1 |  |  | 0 | 0 | 0
3.1b | Montážna konzola veľkosť 200 | ks | 1 |  |  | 0 | 0 | 0
3.1c | Spojovacia manžeta Ø 200 | ks | 2 |  |  | 0 | 0 | 0
2018-02-03 | Pretlaková klapka veľkosť 200 | ks | 1 |  |  | 0 | 0 | 0
2018-03-03 | Tlmič hluku Ø 200/600 | ks | 1 |  |  | 0 | 0 | 0
2018-04-03 | Tlmič hluku Ø 200/900 | ks | 1 |  |  | 0 | 0 | 0
2018-05-03 | Regulačná klapka kruhová Ø125 | ks | 1 |  |  | 0 | 0 | 0
2018-06-03 | Regulačná klapka kruhová Ø200 | ks | 2 |  |  | 0 | 0 | 0
2018-07-03 | Tanierový ventil kovový pre odvod vzduchu F 125 | ks | 5 |  |  | 0 | 0 | 0
3.8 | Tanierový ventil kovový pre odvod vzduchu F 160 | ks | 1 |  |  | 0 | 0 | 0
2018-09-03 | Dverová mriežka obojstranná nepriezorná 425x125 | ks | 4 |  |  | 0 | 0 | 0
3.10a | Kruhové potrubie spiro do priemeru 200mm/10% tvaroviek | bm | 10 |  |  | 0 | 0 | 0
3.10b | Kruhové potrubie spiro do priemeru160mm/10% tvaroviek | bm | 31 |  |  | 0 | 0 | 0
3.10c | Kruhové potrubie spiro do priemeru 125mm/10% tvaroviek | bm | 31 |  |  | 0 | 0 | 0
2018-11-03 | Záves kruhového potrubia | ks | 37 |  |  | 0 | 0 | 0
3.12 | Axiálny ventilátor pre montáž do okna s dobehom | ks | 0 |  |  | 0 | 0 | 0 | doplniť výrobcu
Qv = 266 m3/hod N = 0,030 kW, 230 V , 50 Hz
| SPOLU: |  |  |  |  | 0 | 0 | 0
Note on C80: Autor:

## Časť D7
ROZPOČET S VÝKAZEM VÝMĚR
SO 01 - STAVEBNÉ ÚPRAVY URGENTNÉHO PRÍJMU 1. NP, BLOK D
Zařízení:MaR
Stupeň: Realizačný projekt
Investor : Nemocnica s poliklinikou Trebišov, a.s., Ul. SNP 1079/76
| Kód / Code | Popis výkonu / Activity | Jednotka | množství | JC dodávka | JC montáž | JC D+M | cena celkem | dodávka celkem | montáž celkem | Poznámky
|  |  | / Unit |  | EUR | EUR | EUR | EUR | EUR | EUR
|  | Měření a regulace | [5 empty] | 0 | 0 | 0 | doplniť výrobcu
1. |  | ROZVADĚČE | [5 empty] | 0 | 0 | 0
1 | 1 | Rozváděč DT01.01 Oceloplechový skříňový, IP 65, sestava 1 pole Rozměry (šxvxh): 800×2000×300) s podstavcem 100mm Přívody a vývody do rozvaděče horem. Kabelové průchodky dle dimenzí jednotlivých vývodů Ovládací prvky - přepínače, tlačítkové ovladače, signá | ks | 1 |  |  | 0 | 0 | 0 | 0
2. |  | ČIDLA A POHONY | [5 empty] | 0 | 0 | 0
2. | 1 | Elektronický teplotní snímač a převodník, 2-10 V, 20 cm sonda, vzduchotech.potrubí | ks | 7 |  |  | 0 | 0 | 0 | 0
2. | 2 | Příruba teploměru na VZT potrubí, mosaz | ks | 7 |  |  | 0 | 0 | 0 | 0
2. | 3 | Servopohon s havar. Funkcí 15Nm, on/off, 24 V | ks | 2 |  |  | 0 | 0 | 0 | 0
2. | 4 | Servopohon 24V, 20Nm, spojitý 0-10V | ks | 3 |  |  | 0 | 0 | 0 | 0
2. | 5 | Citlivý diferenční manostat vzduchu 50/400PA | ks | 2 |  |  | 0 | 0 | 0 | 0
2. | 6 | Citlivý diferenční manostat vzduchu 140/1000PA | ks | 2 |  |  | 0 | 0 | 0 | 0
2. | 7 | Diferenciální převodník tlaku vzduchu, proporcionální, 0-500 Pa, 0-10V, 24VAC, IP54 | ks | 4 |  |  | 0 | 0 | 0 | 0
2. | 8 | Diferenciální převodník tlaku vzduchu, proporcionální, 0-1000 Pa, 0-10V, 24VAC, IP55 | ks | 1 |  |  | 0 | 0 | 0 | 0
2. | 9 | Termostat protimrazové ochrany-10/12,5°C, kapilára 6m | ks | 1 |  |  | 0 | 0 | 0 | 0
2. | 10 | Otočný ovladač AUT-0 v plastové skříňce | ks | 2 |  |  | 0 | 0 | 0 | 0
2. | 11 | Elektronický teplotní snímač a převodník, 0-10 V, jímkový 10cm -20-+100°C | ks | 1 |  |  | 0 | 0 | 0 | 0
2. | 13 | Kapilární nebo ponorný termostat s nastavitelnou diferencí 10/50C 2M CAP.+BW | ks | 1 |  |  | 0 | 0 | 0 | 0
2. | 15 | Elektronický tlakový převodník-1/8 BAR 0-10V , vnější závit s příslušenstvím | ks | 1 |  |  | 0 | 0 | 0 | 0
2. | 17 | Ponorná jímka, měď, 120mm | ks | 1 |  |  | 0 | 0 | 0 | 0
2. | 21 | Třícestný regulační ventil PN16, DN25, kvs=16 se spojitým pohonem Belimo 24V / 0..10V | ks | 1 |  |  | 0 | 0 | 0 | 0
2. | 23 | Elektronický teplotní snímač a převodník, 2-10 V, prostorový IP42 | ks | 1 |  |  | 0 | 0 | 0 | 0
2. | 28 | Ovládací tlačítko se signálnou na rozvaděči | ks | 16 |  |  | 0 | 0 | 0 | 0
2. | 29 | Otočný ovladač AUT-0-1na rozvaděči | ks | 3 |  |  | 0 | 0 | 0 | 0
2. | 42 | Snímač prostorové vlhkosti 24V / 0-10V | ks | 1 |  |  | 0 | 0 | 0 | 0
3. |  | KABELY ,KABELOVÉ TRASY | [5 empty] | 0 | 0 | 0
3. | 1 | Kabel JYTY 3x1 | m | 330 |  |  | 0 | 0 | 0 | 0
3. | 2 | Kabel JYTY 4x1 | m | 90 |  |  | 0 | 0 | 0 | 0
3. | 3 | Kabel B2ca,S1,D0 2x2x0,8 | m | 180 |  |  | 0 | 0 | 0 | 0
3. | 4 | Kabel JYTY 7x1 | m | 25 |  |  | 0 | 0 | 0 | 0
3. | 5 | Kabel LAM DATAPAR 2x2x0,8 | m | 150 |  |  | 0 | 0 | 0 | 0
3. | 6 | Kabel 1-CYKY-J 5x25mm2 | m | 45 |  |  | 0 | 0 | 0 | 0
3. | 7 | Kabel 1-CYKY-J 5x1,5mm2 | m | 50 |  |  | 0 | 0 | 0 | 0
3. | 8 | Kabel 1-CYKY-J 5x4mm2 | m | 32 |  |  | 0 | 0 | 0 | 0
3. | 9 | Kabel 1-CYKY-J 3x2,5mm2 | m | 40 |  |  | 0 | 0 | 0 | 0
3. | 10 | Kabel 1-CXKE-R B2ca,S1,D0 3J x 2,5mm2 | m | 60 |  |  | 0 | 0 | 0 | 0
3. | 11 | Kabel 1-CYKY-J 3x1,5mm2 | m | 72 |  |  | 0 | 0 | 0 | 0
3. | 12 | Kabel 1-CXKE-R B2ca,S1,D0 3J x 1,5mm2 | m | 20 |  |  | 0 | 0 | 0 | 0
3. | 13 | Kabel 1-CYKY-O 3x1,5mm2 | m | 23 |  |  | 0 | 0 | 0 | 0
3. | 14 | Kabel CY6mm2 | m | 250 |  |  | 0 | 0 | 0 | 0
3. | 15 | Oceloplechový žlab 60/50mm, galvanizovaný, včetně víka a příslušenství pro montáž ( konzole pro montáž na stěnu, spojky, nosníky,šrouby, úchyty, závěsy a výložníky po 1,5m, atd. ) | m | 32 |  |  | 0 | 0 | 0 | 0
3. | 16 | Oceloplechový žlab 100/60mm, galvanizovaný, včetně víka a příslušenství pro montáž ( konzole pro montáž na stěnu, spojky, nosníky,šrouby, úchyty, závěsy a výložníky po 1,5m, atd. ) | m | 32 |  |  | 0 | 0 | 0 | 0
3. | 17 | Oceloplechový žlab 150/60mm, galvanizovaný, včetně víka a příslušenství pro montáž ( konzole pro montáž na stěnu, spojky, nosníky,šrouby, úchyty, závěsy a výložníky po 1,5m, atd. ) | m | 10 |  |  | 0 | 0 | 0 | 0
3. | 18 | Plastová trubka PPE/PPO HFPR 20, vnitřní průměr 17,4mm vč. příslušenství pro montáž plastových pancéřových trubek (kolena, spojky, příchytky, atd.) | m | 36 |  |  | 0 | 0 | 0 | 0
3. | 19 | Plastová trubka PPE/PPO HFPR 25, vnitřní průměr 22mm vč. příslušenství pro montáž plastových pancéřových trubek (kolena, spojky, příchytky, atd.) | m | 10 |  |  | 0 | 0 | 0 | 0
3. | 20 | Plastová PPE vkládací lišta HMIK 16/16, vč. příslušenství pro montáž | m | 12 |  |  | 0 | 0 | 0 | 0
3. | 21 | Ocelové nosné konstrukce (podľa projektovej dokumentácie | kpl | 1 |  |  | 0 | 0 | 0 | 0
4. |  | OSTATNÍ MATERIÁL A MONTÁŽNÍ PRÁCE | [5 empty] | 0 | 0 | 0
4. | 2 | Montáž, kompletace, oživení | kpl | 1 |  |  | 0 | 0 | 0 | 0
|  | Požární ucpávka (napr.: tmel, manžeta a pod.) | kpl | 1 |  |  | 0 | 0 | 0 | 0
5. |  | INŽENÝRSKÁ ČINNOST | [5 empty] | 0 | 0 | 0
5. | 1 | Dodavatelská a dílenská dokumentace (projektová dokumentácia zariadenia) | kpl | 1 |  |  | 0 | 0 | 0 | 0
5. | 2 | Dokumentace skutečného provedení (projektová dokumentácia po realizácii vrátane prípadných zmien) | kpl | 1 |  |  | 0 | 0 | 0 | 0
5. | 3 | Autorský dozor (technický dozor dodávateľa) | kpl | 1 |  |  | 0 | 0 | 0 | 0
5. | 4 | Provozní zkoušky (skúšobná prevádzka funkčnosti systému) | kpl | 1 |  |  | 0 | 0 | 0 | 0
5. | 5 | Výchozí revize elektro (v zmysle vyhl. 508/2009 Z.z.) | kpl | 1 |  |  | 0 | 0 | 0 | 0
5. | 6 | Software pro DDC a PLC regulátory | DB | 80 |  |  | 0 | 0 | 0 | 0
5 | 6 | Vizualizační a monitorovací software | DB | 80 |  |  | 0 | 0 | 0 | 0
5. | 7 | Oživení systému (naprogramovanie systému riadenia koncových zariadení) | kpl | 1 |  |  | 0 | 0 | 0 | 0
5. | 8 | Zaučení obsluhy (protokol o poučení obsluhy a údržby technického zariadenia v zmysle platných predpisov) | kpl | 1 |  |  | 0 | 0 | 0 | 0

## Časť D8
Rozpočet v € bez DPH
STAVBA: NsP TREBIŠOV, STAVEBNÉ ÚPRAVY URGENTNÉHO
PRIJMU A CENTRÁLNYCH OPERAČNÝCH SÁL
OBJEKT: SO 01 - STAVEBNÉ ÚPRAVY URGENTNÉHO
PRIJMU 1.NP, BLOK "D"
PROFESIA: ŠTRUKTUROVANÁ KABELÁŽ
SUPEŇ PD. PROJEKT PRE REALIZÁCIU
por. | Názov položky | mer. | počet | dodávka | dodávka spolu | montáž | montáž spolu | Poznámky
č. |  | jedn.
1 | Drôtený žľab , vč. spojok, ohybov, rohov, konzol | m | 52 |  | 0 |  | 0
2 | Drôtený žľab , vč. spojok, ohybov, rohov, konzol | m | 12 |  | 0 |  | 0
3 | Stúpací kabel. rebrík 400x60x3 | m | 3 |  | 0 |  | 0
4 | Trubka el.inštalačná ohybná, drážka pre trubku | m | 150 |  | 0 |  | 0
5 | Kabelové príchytky (B2 CA (s1, d1, A1)PS30 ) | ks | 350 |  | 0 |  | 0
6 | Dvojzásuvka FTP, 2 x RJ 45 cat.6a komplet, POD OMIETKU ISO 11801, AMD2:2010-04 | ks | 48 |  | 0 |  | 0
7 | Krabica pre zásuvku pod omietku | ks | 48 |  | 0 |  | 0
8 | Stojanový rozvádzač "SRS" Standard , 42U, 600/800/1980, šírka/hĺbka/výška mm. RAL 7035, nosnosť 1000kg, 3 ramenný zámok, odnímateľné bočnice, | ks | 1 |  | 0 |  | 0
9 | Organizér káblov 1U | ks | 5 |  | 0 |  | 0
10 | Podstavec 100 mm, šírka 600 hĺbka 800 mm RAL 7035 sivý | ks | 1 |  | 0 |  | 0
11 | Polica 19", 1U, hĺbka 800 mm., uchytenie do 4-bodov RAL 7035 | ks | 1 |  | 0 |  | 0
12 | Ventilačná jednotka 19", 1U, 4X ventilátor, do stropu s termostom | ks | 1 |  | 0 |  | 0
13 | Cat.6A Inštalačný kábel S/FTP 1200 MHz 4 x 2 x AWG23/1 Ø 0.56 mm, vonkajší plášť FRNC-B, LSZH, žltý | m | 3880 |  | 0 |  | 0
14 | Patch kábel RJ45 S/FTP,Cat.6A Premium, 1.0m, sivý, ISO 11801 AMD2 : 2010-04 | ks | 35 |  | 0 |  | 0
15 | Patch kábel RJ45 S/FTP,Cat.6A Premium, 2.0m, sivý, ISO 11801 AMD2 : 2010-04 | ks | 35 |  | 0 |  | 0
16 | Patch kábel RJ45 S/FTP,Cat.6A Premium, 5.0m, sivý, ISO 11801 AMD2 : 2010-04 | ks | 26 |  | 0 |  | 0
17 | Patchpanel 24xRJ45 CAT6A, FTP, 19" 1U, 500MHz, RAL7035 | ks | 4 |  | 0 |  | 0
18 | PACH panel 50port cat.3 | ks | 1 |  | 0 |  | 0
19 | Napájací panel 230V/50Hz | ks | 1 |  | 0 |  | 0
20 | Komletizácia skrine 45U 19" | ks | 1 |  | 0 |  | 0
21 | Meranie kábla FTP 4 pár, merací protokol | ks | 96 |  | 0 |  | 0
22 | Oživenie a nastavenie systému | hod. | 98 |  | 0 |  | 0
23 | Zakončenie kabla | par | 192 |  | 0 |  | 0
24 | Vytvorenie systémového certifikátu od výrobcu pre integrátora podľa požiadavky PD na dátovú infraštruktúru | ks | 1 |  | 0 |  | 0
25 | Označenie portov | ks | 48 |  | 0 |  | 0
26 | Odborná prehiadka, skúška vyhl. 508/2009 Z.z. | sub. | 1 |  | 0 |  | 0
27 | Dodávateľská dokumentácia (projektová dokumentácia zariadenia) | kpl. | 1 |  | 0 |  | 0
28 | Prierazy steny do hr.30cm, chráničky, pož. tesnenie | ks | 36 |  | 0 |  | 0
29 | Prierazy stena nad 35cm, chráničky pož. tesnenie | ks | 18 |  | 0 |  | 0
30 | Dokumentácia skutoč. vyhotovenia (projektová dokumentácia po realizácii vrátane prípadných zmien) | kpl. | 1 |  | 0 |  | 0
Poznámka: Súčasťou tohto rozpočtu ja aj výkresová a textová časť tejto projektovej dokumentácie.
| Montáže spolu: |  |  |  |  | 0
| Dodávky spolu: |  | 0
| Celkom bez DPH: | [5 empty] | 0
Poznámka: Súčasťou rozpočtu je aj textová a výkresová časť tejto dokumentácie.
Vypracoval: Ing. Gabriel Luby

## Časť D9
Rozpočet nákladov v € ( bez DPH )
STAVBA: |  | NsP TREBIŠOV, STAVEBNÉ ÚPRAVY URGENTNÉHO PRIJMU A CENTÁLNYCH OPERAĆNÝCH SÁL
OBJEKT : |  | SO 01 STAVEBNÉ ÚPRAVY URGENTNÉHO PRIJMU 1.NP BLOK "D"
PROFESIA: |  | ELEKTRICKÁ POŽIARNA SIGNALIZÁCIA (EPS)
STUPEŇ PD: |  | Projekt pre realizácu
por. |  | Popis | mer. | počet | Dodávka | Dodávka | Montáž | Montáž | poznámky
č. |  |  | jedn. |  |  | spolu |  | spolu
1 | Analogová adresovateľná ústredňa EPS, 2 slučky, 240-480 adries, LCD displej, 16 zónové tablo, pripojenie lokálnych opakovačov, 5 programovateľných vstupov, 3 relé výstupy, 2 slučky pre sirény, 3A zdroj, 2x12V/7,2Ah aku, CPD, povrchová montáž |  | ks | 1 |  | 0 |  | 0 | doplniť výrobcu
2 | Karta na rozšírenie ústredne o 1slučku |  | ks | 1 |  | 0 |  | 0
3 | Aku bateria 12V/7Ah |  | ks | 2 |  | 0 |  | 0
4 | Inteligentný optickodymový detektor EPS , pätica |  | ks | 23 |  | 0 |  | 0
5 | Inteligentné resetovateľné požiarne tlačítko EPS s izolátorom, červené |  | ks | 8 |  | 0 |  | 0
6 | Priehľadný kryt tlač. hlásiča |  | ks | 8 |  | 0 |  | 0
7 | Piktogram tlačitkového hlasiča EPS |  | ks | 8 |  | 0 |  | 0
8 | Vst/výst. modul do slučky |  | ks | 3 |  | 0 |  | 0
9 | Kábel JE-H(St)H-V 1x2x0,8 |  | ks | 280 |  | 0 |  | 0
10 | Kábel CHKE-V 2x1 |  | ks | 15 |  | 0 |  | 0
11 | Kabelové príchytka na strop ( B2 CA ( s1, d1, A1 ) PS30 ) |  | ks | 560 |  | 0 |  | 0
12 | Trubka el.inštal, vrátane drážky |  | m | 250 |  | 0 |  | 0
13 | Prierazy steny do hr. 30cm, pož. tesnenie |  | ks | 22 |  | 0 |  | 0
14 | Zaškolenie obsluhy, certifikát |  | hod | 8 |  | 0 |  | 0
15 | Oživenie systému EPS (naprogramovanie systému riadenia koncových zariadení) |  | kpl. | 1 |  | 0 |  | 0
16 | Programovanie ústredne EPS |  | kpl. | 1 |  | 0 |  | 0
17 | Projektová dokumentácia skutočného vyhotovenia (projektová dokumentácia po realizácii vrátane prípadných zmien) |  | kpl. | 1 |  | 0 |  | 0
18 | Odborná prehliadka, skúška vyhl.508/2009 |  | sub. | 1 |  | 0 |  | 0
19 | Prevádzková kniha EPS |  | ks | 1 |  | 0 |  | 0
|  | Dodávky spolu: |  |  |  | 0
|  | Montáže spolu: | [5 empty] | 0
|  | Celkom v € bez DPH: |  |  |  |  | 0
| POZNÁMKA: Súčasťou rozpočtu je aj výkresová časť projektovej dokumentácie !! |  |  | Vypracoval: Ing. Gabriel Luby

## Časť D10
Rozpočet v € bez DPH
STAVBA: NsP Trebišov, STAVEBNÉ ÚPRAVY
URGENTNÉHO PRIJMU A CENTRÁLNYCH OPERAĆNÝCH SÁL
OBJEKT : SO 01 - STAVEBNÉ ÚPRAVY URGENTNÉHO
PRIJMU , 1.NP, BLOK "D"
PROFESIA: HLASOVÁ SIGNALIZÁCIA POŽIARU (HSP)
STUPEŇ PD: PROJEKT PRE REALIZÁCIU
por. | Popis položky | mer. | počet | Dodávky | Dodávky | Montáž | Montáž | Poznámky
č. |  | jedn. |  |  | spolu |  | spolu
1 | Centrála HSP - Integrovaný systém intergujúci funkciu evakuačného a ozvučovacieho systému podľa EN 60849, zabudovaný zosil. 240W/100V, 4 vstupy mikr./linka, 2 BGM vstupy, výstup na 6 zón s nastavením hlasitosti pre každú zónu, 6 x relé na nútený posluch, alarmové vstupy a výstupy, dva vstupy RJ45 pre pripojenie 4 mikrofónnych pultov/požiarnych panelov do vzdial. 800m, rozšíriteľný do 60 zón (master + 9 x slave), DSP spracovanie signálov a mix, LCD displej, Net pripojenie, diaľkové programovanie z PC. Certifikát EN 54-16 | ks | 1 |  | 0 |  | 0 | doplniť výrobcu
2 | Výkonový zosilňovač 1 x 420W/100V, odbočky na 70 a 50V, frekvenčný rozsah 40 Hz - 16 kHz, napájanie 28 Vjs (20 - 40 Vjs) | ks | 1 |  | 0 |  | 0 | doplniť výrobcu
3 | Jednotka zálohového napájania, pri výpadku napájania zosilňovačov pripojí napájanie 24 Vjs z akumulátorov, 6 výstupov 24 Vjs/25 A, zabezpečuje nabíjanie akumulátorov 2 x 12 Vjs. Certifikát EN 54-4. | ks | 1 |  | 0 |  | 0 | doplniť výrobcu
4 | Mikrofónny pult,10 programovateľných tlačidiel pre hlásenie do zón, tlačidlá pre aktivovanie poplach. hlásení a správ digitál. hlásiča, pripojenie 5 STP káblom (4 páry) do vzdial. 800 m | ks | 1 |  | 0 |  | 0 | doplniť výrobcu
5 | Bezúdržbová batéria uzatvorenej konštrukcie, dlhšia životnosť, 12V/65Ah | ks | 2 |  | 0 |  | 0
6 | Reproduktor -EN54 - prevedenie pre zapustenú montáž s požiarnym krytom a keramickou pripoj. svorkovnicou a teplotnou poistkou - vyhovuje EN STN 60849, hliníková konštrukcia, kovová mriežka, pružinový systém pre rýchlu a ľahkú montáž do stropu, pripojenie pomocou stláčacej svorkovnice, hrúbka stropu 2-45mm, 6W/100V, odbočky 3W, 1,5W, citlivosť 98,4dB (1W/1m), frekvenčný rozsah 84 Hz - 16,3 kHz, biele prevedenie. Certifikát EN 54-24 | ks | 25 |  | 0 |  | 0
7 | Skriňa RACK 19" 20U (kompletne vybavená) | ks | 1 |  | 0 |  | 0
8 | Kábel FTP 4x2x0,55 LSOH | m | 55 |  | 0 |  | 0
9 | Kábel CHKE-V 2x1 | m | 260 |  | 0 |  | 0
| Kabelové príchytky (B2 CA ( s1, d1,a1) PPS30) | ks | 500 |  | 0 |  | 0
10 | Trubka el.inštal, vrátane drážky | m | 20 |  | 0 |  | 0
11 | Prierazy steny do hr. 30cm, pož. tesnenie | ks | 22 |  | 0 |  | 0
12 | Drobný elektroinšt. materiál | % | 0 |  | 0 |  | 0
13 | Zaškolenie obsluhy, certifikát | hod | 8 |  | 0 |  | 0
14 | Oživenie systému HSP (naprogramovanie systému riadenia koncových zariadení) | kpl. | 1 |  | 0 |  | 0
15 | Programovanie systému HSP | kpl. | 1 |  | 0 |  | 0
16 | Projektová dokumentácia skutočného vyhotovenia (projektová dokumentácia po realizácii vrátane prípadných zmien) | kpl. | 1 |  | 0 |  | 0
17 | Odborná prehliadka, skúška vyhl.508/2009 Z.z. | sub. | 1 |  | 0 |  | 0
| Montáže spolu: |  |  |  |  | 0
| Dodávky spolu: |  | 0
| Celkom bez DPH: | [5 empty] | 0
POZNÁMKA: Súčasťou rozpočtu je aj výkresová časť projektovej dokumentácie !!
Vypracoval: Ing. Gabriel Luby

## Časť D11
Rozpočet v € bez DPH
STAVBA: NsP Trebišov, STAVEBNÉ ÚPRAVY URGENTNÉHO PRIJMU
A CENTRÁLNYCH OPERAČNÝCH SÁL
OBJEKT : SO 01 - STAVEBNÉ ÚPRAVY URGENTNÉHO PRIJMU, 1.NP, BLOK "D"
PROFESIA: Prístupový a vyvolávací systém (PaVS)
STUPEŇ PD: PROJEKT PRE REALIZÁCIU
por. | N á z o v | mer. | počet | Dodávka | Dodávka | Montáž | Montáž | Poznámky
č. |  | jedn. |  |  | spolu |  | spolu
Vyvolávací systém:
0 | Riadiaca aplikácia VS | ks | 1 |  | 0 |  | 0 | doplniť výrobcu
0 | Konfiguračný klient (monitor, štatistiky, udalosti, konfigurácia) | ks | 1 |  | 0 |  | 0 | doplniť výrobcu
0 | Multilicenia priečink. Aplikácie | ks | 1 |  | 0 |  | 0 | doplniť výrobcu
0 | Priečinkový displej, montáž na stenu, nap. PoE | ks | 3 |  | 0 |  | 0 | doplniť výrobcu
0 | Jednostranný hlavný displej (3riadk), montáž na stenu, 15V adaptér | ks | 2 |  | 0 |  | 0 | doplniť výrobcu
0 | Napájací zdroj spínaný 15V/4,6A | ks | 2 |  | 0 |  | 0
0 | Rozboč. Krabica gongu | ks | 1 |  | 0 |  | 0
0 | Reproduktor gongu stropný | ks | 1 |  | 0 |  | 0
0 | Tlačiareň s touch-small | ks | 1 |  | 0 |  | 0 | doplniť výrobcu
0 | Meranie a nastavenie parametrov VS | ks | 11 |  | 0 |  | 0
0 | VS - inštalácia-prekonfigurovanie SW | ks | 1 |  | 0 |  | 0
0 | VS -grafika | ks | 1 |  | 0 |  | 0
0 | VS - skúšobná prevádzka, dozor, zaškolenie | ks | 1 |  | 0 |  | 0
0 | VS- dodaváteľská dokumentácia | ks | 1 |  | 0 |  | 0
0 | Dátový kábel FTP, LSZH | m | 160 |  | 0 |  | 0
0 | Kábelové príchytky LSOH | ks | 40 |  | 0 |  | 0
0 | Prierazy steny do hr.30cm, chráničky, pož. tesnenie | ks | 8 |  | 0 |  | 0
0 | Drobný inštalačný materiál | % | 2 |  | 0 |  | 0
0 | Odborná prehliadka, skúška (vyhl. 508/2009 Z.z.) | sub. | 1 |  | 0 |  | 0
| Vyvolávací systém spolu: |  |  |  | 0 |  | 0
Prístupový systém:
0 | Dátový koncentrátor, prip. do LAN, 2vetvy RS485 | ks | 1 |  | 0 |  | 0
0 | Dverná riadiaca jednotka pre dve bezkontaktné čítačky | ks | 1 |  | 0 |  | 0 | doplniť výrobcu
0 | Čítačka - snímač bezkont. Médii | ks | 2 |  | 0 |  | 0
0 | El.mag zámok 12V inverzný, nastaviteľný, DC | ks | 1 |  | 0 |  | 0 | doplniť výrobcu
0 | Spínaný zalohovaný zdroj 13,8V DC/10A s rel výstupmi, signalizácia výpadku siete,a vyb. Aku | ks | 1 |  | 0 |  | 0
0 | Akumulátor 12V/38Ah, VdS | ks | 1 |  | 0 |  | 0
0 | Montáž a oživenia PS, zaškolenie (naprogramovanie systému riadenia koncových zariadení, protokol o poučení obsluhy a údržby technického zariadenia v zmysle platných predpisov) | kpl. | 1 |  | 0 |  | 0
0 | Kábel FTP cat5e, LSZH | m | 120 |  | 0 |  | 0
0 | Kábel N2O2x1,5, bezhalogen | m | 60 |  | 0 |  | 0
0 | Kábelové príchytky LSOH | ks | 40 |  | 0 |  | 0
0 | Drobný inštalačný materiál | % | 2 |  | 0 |  | 0
0 | Odborná prehliadka, skúška (vyhl. 508/2009 Z.z.) | sub. | 2 |  | 0 |  | 0
0 | Dodávateľská dokumentácia (projektová dokumentácia zariadenia) | kpl. | 1 |  | 0 |  | 0
0 | Prierazy steny do hr.30cm, chráničky, pož. tesnenie | ks | 10 |  | 0 |  | 0
0 | Prierazy stena nad 35cm, chráničky pož. tesnenie | ks | 2 |  | 0 |  | 0
| Prístupový systém spolu: |  |  |  | 0 |  | 0
Audiovrátnik:
1 | Audiodigitalizačný panel, 4-tlač.nerez, montážny rámček pod omietku | ks | 1 |  | 0 |  | 0 | doplniť výrobcu
2 | Audioslúchadlový telefón, otváranie vchod. Dverí | ks | 4 |  | 0 |  | 0 | doplniť výrobcu
3 | Stolná súprava pre audiotelefony | ks | 4 |  | 0 |  | 0 | doplniť výrobcu
4 | Napájací zdroj pre dom telefony, | ks | 1 |  | 0 |  | 0
5 | Akumulátor, 12V/17Ah, krabica, VdS | ks | 1 |  | 0 |  | 0
6 | Montáž, programovanie, oživenia AV (naprogramovanie systému riadenia koncových zariadení, protokol o poučení obsluhy a údržby technického zariadenia v zmysle platných predpisov) | sub. | 1 |  | 0 |  | 0
7 | Kábel FTP cat5e. LSZH | m | 90 |  | 0 |  | 0
8 | Kábel N2O2x1,5, bezhalogen | m | 40 |  | 0 |  | 0
9 | Kábelové príchytky LSOH | ks | 40 |  | 0 |  | 0
10 | Drobný inštalačný materiál | % | 2 |  | 0 |  | 0
11 | Odborná prehliadka, skúška (vyhl. 508/2009 Z.z.) | sub. | 2 |  | 0 |  | 0
12 | Dodávateľská dokumentácia (projektová dokumentácia zariadenia) | kpl. | 1 |  | 0 |  | 0
13 | Prierazy steny do hr.30cm, chráničky, pož. tesnenie | ks | 10 |  | 0 |  | 0
14 | Prierazy stena nad 35cm, chráničky pož. tesnenie | ks | 2 |  | 0 |  | 0
| Audiovrátnik spolu: |  |  |  | 0 |  | 0
| Montáže spolu: |  |  |  |  | 0
| Dodávky spolu: |  | 0
| Celkom bez DPH: | [5 empty] | 0
| Poznáka: Súčasťou rozpočtu je aj textová a výkresová časť tejto PD. |  |  | Vypracoval: Ing. Gabriel Luby

## Časť D13
Názov materiálu | Množstvo | Jednotky | Dodávka | Cena | poznámky
| Dodávky |  | a montáž | celkom
Montáže
|  |  | /€/ | /€/
Rozvody medicinálnych plynov - SO 01 stavebné úpravy urgentného príjmu
Druh plynu: kompresorová stanica
Medená trubka 12x1 | 2 | m |  | 0 | doplniť výrobcu
podľa EN7396
Medená trubka 18x1 | 2 | m |  | 0 | doplniť výrobcu
podľa EN7396
Medená trubka 22x1 | 10 | m |  | 0 | doplniť výrobcu
podľa EN7396
Medená trubka 28x1 | 35 | m |  | 0 | doplniť výrobcu
podľa EN7396
Tvarovky Cu (podľa Projektovej dokumentácie) | 1 | kpl |  | 0 | doplniť výrobcu
podľa EN7396
Ag spájka 45 + pasta | 500 | g |  | 0 | doplniť výrobcu
podľa EN7396
Guľový uzáver G1/2", PN20 | 17 | ks |  | 0
vrátane skrutkovania a nástavcov
Guľový uzáver G1", PN20 | 1 | ks |  | 0
vrátane skrutkovania a nástavcov
Guľový uzáver G5/4", PN20 | 6 | ks |  | 0
vrátane skrutkovania a nástavcov
Ventil uzatvárací fľašový UVR | 2 | ks |  | 0
vrátane redukcie na čidlo alarmu
Ventil uzatvárací fľašový UVR | 2 | ks |  | 0
vrátane redukcie na manometer
Spätný ventil SMC G 1/2" | 3 | ks |  | 0
Kohút tlakomerný trojcestný | 2 | ks |  | 0
Kondenzačná sľučka A | 2 | ks |  | 0
Ventil poistný G1/2", otvárací pretlak 1,1 MPa | 2 | ks |  | 0
Čidlo núdzového prevádzkového alarmu | 1 | ks |  | 0 | doplniť výrobcu
dolná hranica 320kPa, horná hranica 480kPa
podľa EN7396
Čidlo núdzového prevádzkového alarmu | 1 | ks |  | 0 | doplniť výrobcu
dolná hranica 640kPa, horná hranica 960kPa
podľa EN7396
Manometer kontrolný pr. 100 mm, 0 až 1 MPa | 1 | ks |  | 0
podľa EN7396
Manometer kontrolný pr. 100 mm, 0 až 1,6 MPa | 2 | ks |  | 0
podľa EN7396
Núdzový vstup, vstup pre údržbu a pripojenie NIST | 1 | ks |  | 0 | doplniť výrobcu
(PV 600kPa), podľa EN7396
Núdzový vstup, vstup pre údržbu a pripojenie NIST | 1 | ks |  | 0 | doplniť výrobcu
(PV 920kPa), podľa EN7396
Redukcia tlaku s výstupnou filtráciou | 1 | ks |  | 0 | doplniť výrobcu
zdvojená redukčná vetva pre dýchanie
72 Nm3/h, RV 1000/400 kPa, PV 600 kPa
podľa EN7396
Názov materiálu | Množstvo | Jednotky | Dodávka | Cena
| Dodávky |  | a montáž | celkom
Montáže
|  |  | /€/ | /€/
Redukcia tlaku s výstupnou filtráciou | 1 | ks |  | 0 | doplniť výrobcu
zdvojená redukčná vetva pre pohon
72 Nm3/h, RV 1000/800 kPa, PV 920 kPa
podľa EN7396
Výstupná zdvojená bakteriálna filtrácia | 1 | ks |  | 0 | doplniť výrobcu
pre dýchanie - výkon 85 m3/h
podľa EN7396
Výstupná zdvojená bakteriálna filtrácia pre pohon | 1 | ks |  | 0 | doplniť výrobcu
pre pohon - výkon 85 m3/h
podľa EN7396
Automatická kompresorová jednotka | 1 | ks |  | 0 | doplniť výrobcu
výkon 45 Nm3/h pri pretlaku 1,0 MPa, 7,5kW
max. výstupný tlak 1,5 MPa
vrátane úpravy vzduchu podľa EN7396
s riadiacou jednotkou a čidlom TRB
podľa EN7396
Automatická kompresorová jednotka | 2 | ks |  | 0 | doplniť výrobcu
výkon 45 Nm3/h pri pretlaku 1,0 MPa, 7,5kW
max. výstupný tlak 1,5 MPa
vrátane úpravy vzduchu podľa EN7396
podľa EN7396
Tlaková hadica DN15, l = 1000 mm - pripojenie | 3 | ks |  | 0
kompresoru (G1/2")
Stojatý zásobník stl. vzduchu – objem 1000 litrů, | 2 | ks |  | 0 | doplniť výrobcu
prac. přetlak 1,6 MPa,
úpravou proti korozi pro medicinální účely
podľa EN7396
Automatický odvádzač kondenzátu | 2 | ks |  | 0
vstupný závit G1/2“ vnútorný
Separátor oleja z kondenzátu - vstup/výstup G1/2" | 1 | ks |  | 0
pre kompresor o výkone min. 1,5 Nm3/min
Hadica PVC DN6, DN 10 | 30 | m |  | 0
systém odvodu kondenzátu
Ochranný plyn pre spájkovanie Cu trubiek EN7396 | 49 | m tr. |  | 0
Náter /značenie/ potrubia podľa technologického | 49 | m tr. |  | 0
postupu dodávateľa
Prepláchnutie rozvodu dusíkom do DN25 | 49 | m tr. |  | 0
Dodanie a zhotovenie konzol, pomocný príchytný | 1 | kpl |  | 0
materiál, trubkové objímky, dodanie a osadenie
hmoždiniek (podľa Projektovej dokumentácie)
Elektrická instalácia | 1 | ks |  | 0
prepojenie stanice, ovládanie, regulácia
Záverečná tlaková skúška | 1 | sub. |  | 0
Cena celkom /€/ |  |  |  | 0
Názov materiálu | Množstvo | Jednotky | Dodávka | Cena
| Dodávky |  | a montáž | celkom
Montáže
|  |  | /€/ | /€/
Druh plynu: kyslík
Medená trubka 8x1 | 30 | m |  | 0 | doplniť výrobcu
podľa EN7396
Medená trubka 12x1 | 65 | m |  | 0 | doplniť výrobcu
podľa EN7396
Medená trubka 18x1 | 55 | m |  | 0 | doplniť výrobcu
podľa EN7396
Medená trubka 28x1 | 50 | m |  | 0 | doplniť výrobcu
podľa EN7396
Tvarovky Cu (podľa Projektovej dokumentácie) | 1 | kpl |  | 0 | doplniť výrobcu
podľa EN7396
Ag spájka 45 + pasta | 710 | g |  | 0 | doplniť výrobcu
podľa EN7396
Chránička potrubia, oceľová trubka 26,9x2,6/0,5m | 11 | ks |  | 0
podľa EN7396 vrátane upchávky
Chránička potrubia, oceľová trubka 31,8x2,6/0,5m | 3 | ks |  | 0
podľa EN7396 vrátane upchávky
Chránička potrubia, oceľová trubka 44,5x3,2/0,5m | 3 | ks |  | 0
podľa EN7396 vrátane upchávky
Napojenie na existujúci rozvod | 2 | ks |  | 0
Zaslepenie potrubia Cu do DN25 | 12 | ks |  | 0
Guľový uzáver G3/4", PN20 | 1 | ks |  | 0
vrátane skrutkovania a nástavcov
Guľový uzáver G5/4", PN20 | 1 | ks |  | 0
vrátane skrutkovania a nástavcov
Ventil uzatvárací fľašový UVR | 1 | ks |  | 0
vrátane zaslepovacie matice
Lekársky panel pod omietku | 5 | ks |  | 0 | doplniť výrobcu
podľa EN7396
Ochranný plyn pre spájkovanie Cu trubiek EN7396 | 200 | m tr. |  | 0
Náter /značenie/ potrubia podľa technologického | 200 | m tr. |  | 0
postupu dodávateľa
Prepláchnutie rozvodu dusíkom do DN40 | 200 | m tr. |  | 0
Úseková tlaková skúška | 2 | sub. |  | 0
podľa EN7396
Záverečná tlaková skúška | 1 | sub. |  | 0
podľa EN7396
Cena celkom /€/ |  |  |  | 0
Druh plynu: stlačený vzduch pre dýchanie
Medená trubka 8x1 | 30 | m |  | 0 | doplniť výrobcu
podľa EN7396
Medená trubka 12x1 | 65 | m |  | 0 | doplniť výrobcu
podľa EN7396
Medená trubka 18x1 | 55 | m |  | 0 | doplniť výrobcu
podľa EN7396
Medená trubka 28x1 | 55 | m |  | 0 | doplniť výrobcu
podľa EN7396
Názov materiálu | Množstvo | Jednotky | Dodávka | Cena
| Dodávky |  | a montáž | celkom
Montáže
|  |  | /€/ | /€/
Tvarovky Cu (podľa Projektovej dokumentácie) | 1 | kpl |  | 0 | doplniť výrobcu
podľa EN7396
Ag spájka 45 + pasta | 740 | g |  | 0 | doplniť výrobcu
podľa EN7396
Chránička potrubia, oceľová trubka 26,9x2,6/0,5m | 11 | ks |  | 0
podľa EN7396 vrátane upchávky
Chránička potrubia, oceľová trubka 31,8x2,6/0,5m | 3 | ks |  | 0
podľa EN7396 vrátane upchávky
Chránička potrubia, oceľová trubka 44,5x3,2/0,5m | 4 | ks |  | 0
podľa EN7396 vrátane upchávky
Zaslepenie potrubia Cu do DN25 | 13 | ks |  | 0
Guľový uzáver G3/4", PN20 | 1 | ks |  | 0
vrátane skrutkovania a nástavcov
Ventil uzatvárací fľašový UVR | 1 | ks |  | 0
vrátane zaslepovacie matice
Lekársky panel pod omietku | 5 | ks |  | 0 | doplniť výrobcu
podľa EN7396
Ochranný plyn pre spájkovanie Cu trubiek EN7396 | 205 | m tr. |  | 0
Náter /značenie/ potrubia podľa technologického | 205 | m tr. |  | 0
postupu dodávateľa
Prepláchnutie rozvodu dusíkom do DN40 | 205 | m tr. |  | 0
Úseková tlaková skúška | 2 | sub. |  | 0
podľa EN7396
Záverečná tlaková skúška | 1 | sub. |  | 0
podľa EN7396
Cena celkom /€/ |  |  |  | 0
Druh plynu: stlačený vzduch pre pohon
Medená trubka 22x1 | 30 | m |  | 0 | doplniť výrobcu
podľa EN7396
Tvarovky Cu (podľa Projektovej dokumentácie) | 1 | kpl |  | 0 | doplniť výrobcu
podľa EN7396
Ag spájka 45 + pasta | 150 | g |  | 0 | doplniť výrobcu
podľa EN7396
Chránička potrubia, oceľová trubka 38x2,6/0,5m | 2 | ks |  | 0
podľa EN7396 vrátane upchávky
Zaslepenie potrubia Cu do DN25 | 1 | ks |  | 0
Ochranný plyn pre spájkovanie Cu trubiek EN7396 | 30 | m tr. |  | 0
Náter /značenie/ potrubia podľa technologického | 30 | m tr. |  | 0
postupu dodávateľa
Prepláchnutie rozvodu dusíkom do DN40 | 30 | m tr. |  | 0
Záverečná tlaková skúška | 1 | sub. |  | 0
podľa EN7396
Cena celkom /€/ |  |  |  | 0
Názov materiálu | Množstvo | Jednotky | Dodávka | Cena
| Dodávky |  | a montáž | celkom
Montáže
|  |  | /€/ | /€/
Druh plynu: podtlak
Medená trubka 12x1 | 15 | m |  | 0 | doplniť výrobcu
podľa EN7396
Medená trubka 18x1 | 30 | m |  | 0 | doplniť výrobcu
podľa EN7396
Medená trubka 22x1 | 10 | m |  | 0 | doplniť výrobcu
podľa EN7396
Medená trubka 28x1 | 25 | m |  | 0 | doplniť výrobcu
podľa EN7396
Medená trubka 42x1,5 | 25 | m |  | 0 | doplniť výrobcu
podľa EN7396
Tvarovky Cu (podľa Projektovej dokumentácie) | 1 | kpl |  | 0 | doplniť výrobcu
podľa EN7396
Ag spájka 45 + pasta | 550 | g |  | 0 | doplniť výrobcu
podľa EN7396
Chránička potrubia, oceľová trubka 26,9x2,6/0,5m | 1 | ks |  | 0
podľa EN7396 vrátane upchávky
Chránička potrubia, oceľová trubka 38x2,6/0,5m | 1 | ks |  | 0
podľa EN7396 vrátane upchávky
Chránička potrubia, oceľová trubka 44,5x3,2/0,5m | 2 | ks |  | 0
podľa EN7396 vrátane upchávky
Chránička potrubia, oceľová trubka 57x3,2/0,5m | 1 | ks |  | 0
podľa EN7396 vrátane upchávky
Zaslepenie potrubia Cu do DN40 | 4 | ks |  | 0
Guľový uzáver G1", PN20 | 1 | ks |  | 0
vrátane skrutkovania a nástavcov
Guľový uzáver G6/4", PN20 | 1 | ks |  | 0
vrátane skrutkovania a nástavcov
Odvodňovacia flaša pre vakuum - kompletná | 1 | ks |  | 0
Ochranný plyn pre spájkovanie Cu trubiek EN7396 | 105 | m tr. |  | 0
Náter /značenie/ potrubia podľa technologického | 105 | m tr. |  | 0
postupu dodávateľa
Prepláchnutie rozvodu dusíkom do DN40 | 105 | m tr. |  | 0
Úseková tlaková skúška | 2 | sub. |  | 0
podľa EN7396
Záverečná tlaková skúška | 1 | sub. |  | 0
podľa EN7396
Cena celkom /€/ |  |  |  | 0
Odťah vydychovaných zmesí
Medená trubka 18x1 | 3 | m |  | 0 | doplniť výrobcu
podľa EN7396
Tvarovky Cu (podľa Projektovej dokumentácie) | 1 | kpl |  | 0 | doplniť výrobcu
podľa EN7396
Ag spájka 45 + pasta | 12 | g |  | 0 | doplniť výrobcu
podľa EN7396
Názov materiálu | Množstvo | Jednotky | Dodávka | Cena
| Dodávky |  | a montáž | celkom
Montáže
|  |  | /€/ | /€/
Chránička potrubia, oceľová trubka 31,8x2,6/0,5m | 1 | ks |  | 0
podľa EN7396 vrátane upchávky
Ochranný plyn pre spájkovanie Cu trubiek EN7396 | 3 | m tr. |  | 0
Náter /značenie/ potrubia podľa technologického | 3 | m tr. |  | 0
postupu dodávateľa
Cena celkom /€/ |  |  |  | 0
Instalačné komplexy
Stropný statív | 5 | ks |  | 0 | doplniť výrobcu
vybavenie:
1xO, 1xT, zás. 230V, PA, SLP, príslušenstvo
Prevedenie podľa EN7396
Prevedenie a vybavenie viď. výkres č. D13-4
Otočný komplex jednoramenný | 1 | ks |  | 0 | doplniť výrobcu
rameno otočné sklopné 800mm + zdrojová hlava
vybavenie:
2xO , 2xT, 2xV, odťah vydychovaných zmesí
zás. 230V, PA, SLP, príslušenstvo
Prevedenie podľa EN7396
Prevedenie a vybavenie viď. výkres č. D13-4
Podtlakový regulátor na rychlospojku | 1 | ks |  | 0 | doplniť výrobcu
Cena celkom /€/ |  |  |  | 0
Ventilové krabice
Vent. krabica pod omietku - O,T,V | 1 | ks |  | 0 | doplniť výrobcu
G3/4"-3x (pripoj. 18x1), vstupné miesto NIST-3x
kontrolný manometer-3x, čidlo klinického alarmu-3x
podľa EN7396
Cena celkom /€/ |  |  |  | 0
Alarmový systém
Signalizačný hlásič klinického alarmu - 3 miesta | 1 | ks |  | 0 | doplniť výrobcu
vrátane zdroja, podľa EN7396
Cena celkom /€/ |  |  |  | 0
Konzole a príchytný materiál
Dodanie a zhotovenie konzol, pomocný príchytný | 1 | kpl |  | 0
materiál, trubkové objímky, dodanie a osadenie
hmoždiniek (podľa Projektovej dokumentácie)
Cena celkom /€/ |  |  |  | 0
Názov materiálu | Množstvo | Jednotky | Dodávka | Cena
| Dodávky |  | a montáž | celkom
Montáže
|  |  | /€/ | /€/
Ostatné
Demontáž existujúcej prípojky kyslíka | 2 | HZS |  | 0
do priestoru urgentného príjmu
Zahájenie a vedenie stavby | 0 | kpl |  | 0
Ukončenie a odovzdanie stavby
Presun materiálu, vnútrostavenisková preprava | 1 | kpl |  | 0
Požiarna upchávka (napr:: tmel, manžeta) | 13 | ks |  | 0
Skúšky a revízie EN7396 | 12 | HZS |  | 0
Cena celkom /€/ |  |  |  | 0
CENA VŠETKÝCH POLOŽIEK /€/ |  |  |  | 0
Vypracoval: Ing. Kvapil Zdeněk

## Časť D16
ROZPOČET
Stavba: NsP Trebišov, stavebné úpravy urgentného príjmu a centrálnych operačných sál
Objekt: SO 01 - D16 - Prípojka NN pre VZT
Objednávateľ:
Zhotoviteľ: |  |  |  | Spracoval: Ing. Pavel Slančo
Miesto: Trebišov |  |  |  | Dátum:
Č. | Kód položky | Popis | MJ | Množstvo celkom | Cena jednotková | Dodávka celkom | Montáž celkom | Cena celkom | Poznámky
1 | 2 | 3 | 4 | 5 | 6 | 7 | 8 | 9 | 10
| M | Práce a dodávky M
| 21-M | Elektromontáže
1 | 210190005 | montáž poistkového odpojovača | ks | 1 |  |  | 0 | 0
2 | 357002612 | poistkový odpojovač FH000-3A/T | KS | 1 |  | 0 |  | 0
3 | 220260721 | Žľab káblový 62x50,montáž na vopred pripravené body,uzavretie veka | m | 60 |  |  | 0 | 0
4 | 3451316500 | Žľab káblový pozinkovaný 62/50 | m | 60 |  | 0 |  | 0
5 | 3451317200 | kryt žľabu pozinkovaný 62 | m | 60 |  | 0 |  | 0
6 | 3450804201 | predlžovací diel 62/50 | Kus | 30 |  | 0 |  | 0
7 | 3450804202 | spojka 50 | Kus | 30 |  | 0 |  | 0
8 | 3450804203 | U-záves 62 | Kus | 10 |  | 0 |  | 0
9 | 3451317317 | spojovací materiál, sada M8 | m | 3 |  | 0 |  | 0
10 | 3451317318 | závitová tyč M8/1m | m | 20 |  | 0 |  | 0
11 | 3451385500 | pružný uzáver krytu | ks | 120 |  | 0 |  | 0
12 | 210220001 | Uzemňovacie vedenie na povrchu | m | 30 |  |  | 0 | 0
13 | 3410413800 | Vodič medený CY6zž | m | 30 |  | 0 |  | 0
14 | 210220244 | Svorka FeZn spojovacia | ks | 2 |  |  | 0 | 0
15 | 3544219750 | Svorka spojovacia ocelová žiarovo zinkovaná označenie SM 8 ZIN | ks | 2 |  | 0 |  | 0
16 | 210812061 | Kábel silový uložený voľne 5x6 | m | 60 |  |  | 0 | 0
17 | 3410350100 | CYKY 5x6 Kábel pre pevné uloženie, medený ČSN, STN | m | 60 |  | 0 |  | 0
18 | 9990000000 | Podružný materiál (3%) k p.č. 2 napr. krycí rám, uzamykacia vložka a pod. | ks | 1 |  | 0 |  | 0
19 | 211010002 | Osadenie polyamidovej príchytky do tehlového muriva HM 8 | KUS | 20 |  |  | 0 | 0
20 | HZS-004 | Nešpecifikované práce (vŕtanie kotiev k pol. č.3 ) | hod | 3 |  |  | 0 | 0
21 | HZS-001 | Revízia | hod | 24 |  |  | 0 | 0
|  | Celkom |  |  |  | 0 | 0 | 0

## Časť D17
Rozpočet v € bez DPH
STAVBA: NsP Trebišov, stavebné úpravy urgentného príjmu
a centrálných operačných sál
OBJEKT: SO 01 Stavebné úpravy urgentného príjmu 1. NP blok "D"
PROFESIA: D16 - Bleskozvod
por. | Názov položky | mer. | počet | dodávka | dodávka spolu | montáž | montáž spolu | Poznámka
č. |  | jedn.
1 | Zachytávacia tyč φ 8 mm, dĺžka 2 000 mm (vrátane betonových podstavcov) | ks | 2 |  | 0 |  | 0
2 | Vodič FeZn φ 8 mm | m | 10 |  | 0 |  | 0
3 | Podpera vedenia | ks | 10 |  | 0 |  | 0
4 | Svorka pre spojenie kruhových FeZn vodičov | ks | 4 |  | 0 |  | 0
5 | Úprava existujúcej zachytávacej sústavy | hod. | 4 |  | 0 |  | 0
6 | Dodávateľská dokumentácia (projektová dokumentácia zariadenia) | kpl. | 1 |  | 0 |  | 0
7 | Odborná prehliadka a skúška podľa vyhl. 508/2009 | sub. | 1 |  | 0 |  | 0
8 | Dokumentácia skutočného vyhotovenia (projektová dokumentácia po realizácii vrátane prípadných zmien) | kpl. | 1 |  | 0 |  | 0
| Montáže spolu: |  |  |  |  | 0
| Dodávky spolu: |  | 0
| Celkom bez DPH: | [5 empty] | 0
Poznámka: Súčasťou rozpočtu je aj textová a výkresová časť tejto dokumentácie.
Vypracoval: Ing. Peter Cehlár
Schválil: Ing. Gabriel Luby