## cenová ponuka-dotykové dis.17ks
Príloha č. 1b súťažných podkladov
Technická špecifikácia a cenová kalkulácia ponúkaného tovaru
k zákazke: SPŠ J. Murgaša - Informačné a komunikačné technológie pre podporu výučby
Časť predmetu zákazky č.2 - Interaktívny dotykový displej – všeobecné a odborné triedy
Uchádzač:
Obchodné meno
Adresa alebo sídlo
IČO
Kontaktná osoba
Telefón
E-mail
Platca DPH: áno - nie
Označenie ponúknutého tovaru (uvedie sa značka, typ, výrobca)
Položka | Názov | požadovaná špecifikácia - parametre | Počet | Jednotková cena bez DPH | Jednotková cena s DPH | Cena spolu bez DPH | Cena spolu s DPH
1. | Interaktívny dotykový displej | Interaktívny dotykový displej s minimálne 4K UHD rozlíšením a uhlopriečkou displeja minimálne 86“, tvrdené sklo, jas minimálne 400 cd/m2, kontrastný pomer minimálne 1:4 000, antireflexná povrchová úprava skla, životnosť aspoň 50 000 hodín, dotykové rozlíšenie minimálne 30 000 x 30 000 bodov. Multi-touch – viac funkčných dotykových bodov v jednom okamihu (minimálne 20). S možnosťou mazania dlaňou. OPS: integrovaný počítač ovládaný dotykom, CPU: architektúra x64, minimálne 4 jadrá/8 vlákien s frekvenciou jadra minimálne 1600 MHz (základná) a funkcia turbo. RAM: minimálne 8GB DDR4. Disk: SSD min. 250GB. Rozhrania: min. 2x HDMI, USB 2.0, USB 3.0, USB-C, LAN RJ-45, WiFi modul 2,4GHz aj 5GHz, Bluetooth, TPM. Operačný systém pre stanice 64-bit s možnosťou integrácie do školskej internej domény s centrálnou správou počítačov a užívateľov s neobmedzenou dobou platnosti pre edukačnú sféru, slovenská jazyková mutácia. Doplnkové funkcie: časovač, vypnutie obrazovky bez vypnutia zariadenia, snímač teploty zariadenia, automatické zapnutie do pohotovostného stavu na základe senzoru priblíženia osoby. Zabudované reproduktory s výkonom minimálne 2x 20 W. Fyzické tlačidlá základných funkcií na prednom paneli: zapnutie/vypnutie, hlasitosť, voľba zdroja, zmena vstupu. Kovové šasi, redukovaná hmotnosť panela, maximálne 75 kg. K interaktívnemu dotykovému displeju bude dodaná SW-multilicencia pre všetky PC na škole, na tvorbu výučbových materiálov. Softvér v slovenskej jazykovej mutácii. Súčasťou dodávky je externá bezdrôtová klávesnica s numerickou časťou a myšou, čítačka kariet NFC, dodanie, inštalácia, zaškolenie obsluhy, držiak displeja pre montáž na stenu, potrebné napájacie káble 230V, minimálne 4ks pasívnych pier (bez nutnosti použitia batérie), ethernet patch kábel cat6a na pripojenie do školskej LAN siete a záruka na panel minimálne 5 rokov, ostatné komponenty minimálne 3 roky. Požaduje sa dodať nový výrobok, nevystavovaný, nerepasovaný, v originálnom obale od výrobcu. | 17 | 0 | 0 | 0 | 0
Uchádzač týmto vyhlasuje, že cena je stanovená za celý predmet zákazky a obsahuje všetky náklady najmä dopravu na miesto plnenia, konzultáciu presného umiestnenia, zaškolenie a inštaláciu na mieste plnenia a všetky ostatné súvisiace náklady súvisiace s predmetom obstarávania v súlade s opisom predmetu zákazky. V súvislosti s touto zákazkou nevzniknú objednávateľovi žiadne iné dodatočné náklady.
V prípade, ak uchádzač je zdaniteľnou osobou pre DPH, uvedie v časti „Cena spolu s DPH v €” sumu z časti „Cena spolu bez DPH v €“ navýšenú o aktuálne platnú sadzbu DPH. V prípade, ak uchádzač nie je zdaniteľnou osobou pre DPH, uvedie v časti „Cena spolu s DPH v €” rovnakú sumu ako uviedol v časti „Cena spolu bez DPH v €“. V prípade, ak je uchádzač zahraničnou osobou, uvedie v časti „Cena spolu s DPH v €” sumu z časti „Cena spolu bez DPH v €“ (bez DPH platnej v krajine sídla uchádzača) navýšenú o aktuálne platnú sadzbu DPH v SR (DPH odvádza v prípade úspešnosti jeho ponuky verejný obstarávateľ).
Uchádzač vyhlasuje a predložením svojej ponuky potvrdzuje, že ním ponúknutý tovar v plnom rozsahu spĺňa požiadavky na predmet zákazky podľa minimálnych požiadaviek uvedených v stĺpci "požadovaná špecifikácia - parametre".
V ................................................. dňa .........................
Meno, podpis a pečiatka uchádzača