## kamery Medzibrod
Technická špecifikácia predmetu zákazky
Cenová ponuka: | Kamerový systém ES Medzibrod
Stredisko: | ES Medzibrod
TOVAR | ks | Popis | Cena MJ bez DPH | Cena SPOLU bez DPH
NVR 8ch | 1 | Videorekordér IP sieťový 8kanálový, zariadenie neobsahuje licencie Avigilon, kapacita disku SATA HDD 4 TB (1x 3,5" SATA), 8 GB DDR4, záznam max. 100 Mbps, Microsoft® Windows 10 IoT Enterprise, 2x HDMI, 2x Gbit RJ-45, 8x port 10/100/1000 PoE+ (celkom max. 120 W), 2x USB 3.0, alarm I/O 4/4, napájanie 230 V AC, rozmery 313 x 335 x 44 mm, prevádzková teplota od 0 °C do +40 °C, hmotnosť 3 kg |  | 0
Licencia ENT | 4 | Softvér Avigilon Control Center 7 - edícia Standard pre monitorovanie 1 kamery, nahrávanie a ovládanie megapixelových kamier do max. počtu 75 s obmedzenými funkciami, vybrané obmedzenia: nepodporuje PRO kamery, alarmy, vyhľadávanie osôb podľa vzoru; možnosť prídavných modulov, klientský softvér zadarmo, max. počet súčasne pripojených klientov 10, max. 51 pravidiel, podpora ďalších značiek kamier |  | 0
Kamera 5Mp | 4 | Day/Night s mechanickým IR filtrom, Smart IR LED s dosvitom 80 m, 1/2.7" 5 Megapixel progressive scan CMOS, rozlíšenie 2592 x 1944 px @ 20 fps, citlivosť 0,005 lx / F1.6, fixný objektív 2,8 mm / F1.6, uhol záberu 102°, BLC, HLC, AWB, AGC, WDR, ROI, 3DNR, Defog, inteligentné funkcie, zachytenie tváre, kompresie H.265+ / H.265 / H.264+ / H.264 / H.264H / H.264B / MJPEG, ONVIF kompatibilné, alarm I/O 1/1, audio I/O 1/1, slot na MicroSD kartu max. 256 GB, napájanie 12 V DC, 792 mA, ePoE, pracovná teplota od -30 °C do +60 °C, IP 67, podpora RTMP, rozmery 244,1 x 79,0 x 75,9 mm, hmotnosť 0,815 kg |  | 0
Podložka kamery | 4 |  |  | 0
Inštalácia kamier | 4 |  |  | 0
Preprava dodávka | 200 |  |  | 0
Inštalácia NVR | 1 |  |  | 0
Kábel optický | 400 | 12v |  | 0
Kábel UTP | 300 | vonkajší z lankom |  | 0
Prevodník TP-link | 4 | optika - LAN |  | 0
Montážna krabica | 2 |  |  | 0
Optický box | 2 |  |  | 0
Rack 19" | 1 |  |  | 0
Polička do racku | 1 |  |  | 0
UPS | 1 | 650VA |  | 0
Materiál optika + | 1 |  |  | 0
Poe switc | 2 |  |  | 0
Výmena a inštalácia kábla | 1 |  |  | 0
Inštalácia rack | 1 |  |  | 0
Inštalácia opt. | 1 |  |  | 0
Inštalácia 230V | 1 |  |  | 0
Plošina | 16 |  |  | 0
Preprava plošina | 400 |  |  | 0
Cena celkom bez DPH: |  |  |  | 0
DPH 20% |  |  |  | 0
Cena celkom s DPH: |  |  |  | 0
Uchádzač:
Dátum:
Podpis: