## Hárok1
Príloha č. 1a - Špecifikácia predmetu zákazky
Obchodné meno uchádzača
Sídlo alebo miesto podnikania uchádzača
IČO uchádzača
Kontaktná osoba
Telefónický kontakt
Názov zariadenia:
1. Nesené rozmetadlo PH: 1 ks
|  | Merná jednotka | Požadovaná hodnota* | Ponúkaná hodnota** | Cena bez DPH
| základný zásobník lakovaný s dvojitou násypkou a nerezovými komponentami dna |  | áno
| objem základného zásobníka min. 1 500 l | l | 1500
| nadstavba zásobníka min. 1500 l, delená na min. 500 l + min.1 000 l | l | áno
| celkový objem zásobníka min. 3 000 l | l | 3000
| min.užitočné zaťaženie 3 000 kg | kg | 3000
| výška plnenia s nadstavbami max. 1 600 mm | mm | 1600
| šírka stroja vrátane nadstavieb max. 2 950 mm | mm | 2950
| kĺbový hriadeľ so strižnou poistkou |  | áno
| ukazovateĺ hladiny náplne, ochranný rám, svetlá a výstražné tabule |  | áno
| mechanický pohon rozmetacích kotúčov |  | áno
| elektronická regulácia dávky hnojiva pomocou displeya a senzorov |  | áno
| možnosť nastavenia dávky od min. 3 kg/ha |  | áno
| nerezové rozmetacie kotúče s nastavením pracovného záberu od 18-24 m s prestaviteľnými krídelkami pre neskoré prihnojovanie | m | áno
| bezpečnostná otočná prevodovka, bezúdržbová olejová prevodovka |  | áno
| hydraulické ovládanie jednotlivých hradítok pre pravú a ľavú stranu |  | áno
| technický preukaz |  | áno
Výrobca zariadenia
Typové označenie zariadenia
| Cena za zariadenie |  | bez DPH | s DPH
V........................., dňa...............................
Pečiatka a podpis uchádzača:
*Uchádzač uvedie - áno/nie
**Uchádzač uvedie áno/nie resp. vlastnú hodnotu