## Hárok1
Príloha č. 1b - Špecifikácia predmetu zákazky
Obchodné meno uchádzača
Sídlo alebo miesto podnikania uchádzača
IČO uchádzača
Kontaktná osoba
Telefónický kontakt
Názov zariadenia:
1. Ťahaný postrekovač: 1 ks
|  | Merná jednotka | Požadovaná hodnota* | Ponúkaná hodnota** | Cena bez DPH
| objem nádrže min. 3000 l | l | 3000
| oplach hlavnej nádrže rotačnými tryskami |  | áno
| nastaviteľná brzdená náprava s pneumatickým odpružením |  | áno
| nastaviteľný rozchod v rozsahu od 1 600 – do 2 250 mm | mm | 1600-2250
| pneumatiky s min.šírkou 200 mm max.šírkou. 300 mm | mm | 200-300
| piestomembránové čerpadlo s výkonom min.240 l/min | l/min. | áno
| možnosť bočného plnenie postrekovača z externého zdroja |  | áno
| min. 6 ks záberových sekcií | ks | áno
| permanentná cirkulácia postrekovej látky v ramenách |  | áno
| integrované ovládanie postreku s automatickou reguláciou dávky, evidencia údajov |  | áno
| hydraulické dvojstupňové miešanie |  | áno
| filtrácia min.4 stupňová |  | áno
| ramená o zábere 24 m hydraulicky sklápané, priestorové, odpružené | m | áno
| automatické vyrovnávanie ramien na svahu, variabilná geometria ramien, možnosť ovládať nezávisle ľavú a pravú stranu, nastaviteľná výška ramien v rozsahu od 40 do 250 cm |  | áno
| nádrž na čistú vodu plastová s obsahom min. 250 l | l | 250
| 5 násobné držiaky trysiek vrátane min.2 sád trysiek s funkciou oprotiodkvávaniu |  | áno
| satelitná navigácia s presnosťou min. 25 cm ,monitor s dotykovou obrazovkou |  | áno
| systém automatického vypínania sekcií |  | áno
| ovládanie funkcií postrekovača Joystickom z kabíny traktora |  | áno
| návod na obsluhu |  | áno
Výrobca zariadenia
Typové označenie zariadenia
| Cena za zariadenie |  | bez DPH | s DPH
V........................., dňa.......................................
Pečiatka a podpis uchádzača:
*Uchádzač uvedie - áno/nie
**Uchádzač uvedie - áno/nie resp. vlastnú hodnotu