## Rekapitulácia stavby
Export Komplet
REKAPITULÁCIA STAVBY
|  | Kód: |  |  |  |  | A2014-106-TD-1
|  | Stavba: |  |  |  |  | Rožňava ORPZ, rekonštrukcia a modernizácia objektu
|  | JKSO: | [13 empty] | KS:
|  | Miesto: |  |  |  |  | Rožňava ORPZ | [8 empty] | Dátum:
|  | Objednávateľ: | [13 empty] | IČO: |  | 00151866
|  |  | Ministerstvo vnútra Slovenskej republiky | [12 empty] | IČ DPH:
|  | Zhotoviteľ: | [13 empty] | IČO:
IČ DPH:
|  | Projektant: | [13 empty] | IČO: |  | 44140100
|  |  | Aproving s.r.o. | [12 empty] | IČ DPH: |  | SK 2022609325
|  | Spracovateľ: | [13 empty] | IČO:
IČ DPH:
Poznámka:
Náklady z rozpočtov
Materiál
Montáž
Ostatné náklady zo súhrnného listu
Cena bez DPH
[8 empty] | Sadzba dane |  |  | Základ dane |  |  |  |  | Výška dane
|  | DPH |  | základná |  |  |  | 20%
|  |  |  | znížená |  |  |  | 20%
|  |  |  | zákl. prenesená |  |  |  | 20% |  |  | #REF! |  |  |  |  | 0
|  |  |  | zníž. prenesená |  |  |  | 20% |  |  | #REF! |  |  |  |  | 0
|  |  |  | nulová |  |  |  | 0% |  |  | #REF! |  |  |  |  | 0
|  | Cena s DPH | [6 empty] | v |  |  | EUR
|  | Projektant | [11 empty] | Spracovateľ
|  | Dátum a podpis: | [7 empty] | Pečiatka |  |  |  | Dátum a podpis: |  |  | Pečiatka
|  | Objednávateľ | [11 empty] | Zhotoviteľ
|  | Dátum a podpis: | [7 empty] | Pečiatka |  |  |  | Dátum a podpis: |  |  | Pečiatka
REKAPITULÁCIA OBJEKTOV STAVBY
| Kód: | [6 empty] | A2014-106-TD-1
| Stavba: | [6 empty] | Rožňava ORPZ, rekonštrukcia a modernizácia objektu
| Miesto: | [6 empty] | Rožňava ORPZ | [6 empty] | Dátum:
| Objednávateľ: | [6 empty] | Ministerstvo vnútra Slovenskej republiky | [6 empty] | Projektant: |  | Aproving s.r.o.
| Zhotoviteľ: | [13 empty] | Spracovateľ:
| Kód |  |  |  | Popis | [7 empty] | Cena bez DPH [EUR] |  |  |  |  | Cena s DPH [EUR] | Typ
1) Náklady z rozpočtov
|  | 01 |  |  |  | SO-01 ORPZ | [12 empty] | STA
|  |  | 01.01 |  |  |  | SO-OB-01 Administratíva | [11 empty] | Časť
/ |  |  |  | 01.01-01 |  |  |  | časť. 01) Architektúra | [10 empty] | Časť
/ |  |  |  | 01.01-02 |  |  |  | časť. 02) Elektroinštalácie a bleskozvod | [10 empty] | Časť
/ |  |  |  | 01.01-03 |  |  |  | časť. 03) Ústredné kúrenie | [10 empty] | Časť
/ |  |  |  | 01.01-04 |  |  |  | časť. 04) Odberné plynové zariadenie | [10 empty] | Časť
|  |  | 01.02 |  |  |  | SO-OB-02 Kriminálka | [11 empty] | Časť
/ |  |  |  | 01.02-01 |  |  |  | časť. 01) Architektúra | [10 empty] | Časť
/ |  |  |  | 01.02-02 |  |  |  | časť. 02) Elektroinštalácie a bleskozvod | [10 empty] | Časť
/ |  |  |  | 01.02-03 |  |  |  | časť. 03) Ústredné kúrenie | [10 empty] | Časť
|  |  | 01.03 |  |  |  | SO-OB-03 Vstup | [11 empty] | Časť
/ |  |  |  | 01.03-01 |  |  |  | časť. 01) Architektúra | [10 empty] | Časť
/ |  |  |  | 01.03-02 |  |  |  | časť. 02) Elektroinštalácie a bleskozvod | [10 empty] | Časť
/ |  |  |  | 01.03-03 |  |  |  | časť. 03) Ústredné kúrenie | [10 empty] | Časť
|  |  | 01.04 |  |  |  | SO-OB-04 Ubytovňa | [11 empty] | Časť
/ |  |  |  | 01.04-01 |  |  |  | časť. 01) Architektúra | [10 empty] | Časť
/ |  |  |  | 01.04-02 |  |  |  | časť. 02) Elektroinštalácie a bleskozvod | [10 empty] | Časť
/ |  |  |  | 01.04-03 |  |  |  | časť. 03) Ústredné kúrenie | [10 empty] | Časť
|  | 02 |  |  |  | SO-02 Bezbariérový vstup | [12 empty] | STA
/ |  |  | 02.01 |  |  |  | SO-02.01 Architektúra | [11 empty] | Časť
/ |  |  | 02.02 |  |  |  | SO-02.02 Elektroinštalácia | [11 empty] | Časť
|  | 03 |  |  |  | SO-03 Bezbariérové WC | [12 empty] | STA
/ |  |  | 03.01 |  |  |  | SO-03.01 Architektúra | [11 empty] | Časť
/ |  |  | 03.02 |  |  |  | SO-03.02 Zdravotechnika | [11 empty] | Časť
/ |  |  | 03.03 |  |  |  | SO-03.03 Elektroinštalácia | [11 empty] | Časť
2) Ostatné náklady zo súhrnného listu
Celkové náklady za stavbu 1) + 2)

## 01.01-01 - časť. 01) Arch
KRYCÍ LIST ROZPOČTU
Stavba:
Rožňava ORPZ, rekonštrukcia a modernizácia objektu
Objekt:
01 - SO-01 ORPZ
Časť:
01.01 - SO-OB-01 Administratíva
Úroveň 3:
01.01-01 - časť. 01) Architektúra
| JKSO: |  |  |  |  | KS:
| Miesto: |  | Rožňava ORPZ |  |  | Dátum:
| Objednávateľ: |  |  |  |  | IČO: | 00151866
|  | Ministerstvo vnútra Slovenskej republiky |  |  |  | IČ DPH:
| Zhotoviteľ: |  |  |  |  | IČO:
IČ DPH:
| Projektant: |  |  |  |  | IČO: | 44140100
|  | Aproving s.r.o. |  |  |  | IČ DPH: | SK 2022609325
| Spracovateľ: |  |  |  |  | IČO:
IČ DPH:
Poznámka:
Náklady z rozpočtu
Materiál
Montáž
Ostatné náklady
Cena bez DPH
|  |  | Základ dane |  |  | Sadzba dane |  | Výška dane
| DPH | základná |  |  |  | 20%
|  | znížená |  |  |  | 20%
|  | zákl. prenesená | #REF! |  |  | 20%
|  | zníž. prenesená | #REF! |  |  | 20%
|  | nulová | #REF! |  |  | 0%
| Cena s DPH |  |  | v | EUR
| Projektant |  |  | Spracovateľ
| Dátum a podpis: |  | Pečiatka | Dátum a podpis: |  |  | Pečiatka
| Objednávateľ |  |  | Zhotoviteľ
| Dátum a podpis: |  | Pečiatka | Dátum a podpis: |  |  | Pečiatka
REKAPITULÁCIA ROZPOČTU
Stavba:
Rožňava ORPZ, rekonštrukcia a modernizácia objektu
Objekt:
01 - SO-01 ORPZ
Časť:
01.01 - SO-OB-01 Administratíva
Úroveň 3:
01.01-01 - časť. 01) Architektúra
Miesto: |  |  | Rožňava ORPZ |  |  | Dátum:
Objednávateľ: |  |  | Ministerstvo vnútra Slovenskej republiky |  |  | Projektant: | Aproving s.r.o.
Zhotoviteľ: | [5 empty] | Spracovateľ:
Kód dielu - Popis | [5 empty] | Materiál [EUR] | Montáž [EUR] | Cena celkom [EUR]
1) Náklady z rozpočtu
HSV - Práce a dodávky HSV
1 - Zemné práce
2 - Zakladanie
3 - Zvislé a kompletné konštrukcie
4 - Vodorovné konštrukcie
6 - Úpravy povrchov, podlahy,
6-5 - Sanácia betónových konštrukcií
9 - Ostatné konštrukcie a práce-búranie
99 - Presun hmôt HSV
PSV - Práce a dodávky PSV
711 - Izolácie proti vode a vlhkosti
712 - Izolácie striech
713 - Izolácie tepelné
764 - Konštrukcie klampiarske
767 - Konštrukcie doplnkové kovové
783 - Dokončovacie práce - nátery
784 - Dokončovacie práce - maľby
OST - Ostatné
2) Ostatné náklady
Celkové náklady za stavbu 1) + 2)
ROZPOČET
Stavba:
Rožňava ORPZ, rekonštrukcia a modernizácia objektu
Objekt:
01 - SO-01 ORPZ
Časť:
01.01 - SO-OB-01 Administratíva
Úroveň 3:
01.01-01 - časť. 01) Architektúra
Miesto: |  |  | Rožňava ORPZ |  |  | Dátum:
Objednávateľ: |  |  | Ministerstvo vnútra Slovenskej republiky |  |  | Projektant: | Aproving s.r.o.
Zhotoviteľ: | [5 empty] | Spracovateľ:
PČ | Typ | Kód | Popis | MJ | Množstvo | J. materiál [EUR] | J. montáž [EUR] | Cena celkom [EUR] | Cenová sústava
Náklady z rozpočtu
| D | HSV | Práce a dodávky HSV
| D | 1 | Zemné práce
1 | K | 122201101 | Odkopávka a prekopávka nezapažená v hornine 3, do 100 m3 | m3 | 4.25 |  |  |  | CS Cenekon 2013 02
| VV |  | (23,5+10,5+36,9)*0,6*0,1 |  | 4.254
2 | K | 132201101 | Výkop ryhy do šírky 600 mm v horn.3 do 100 m3 | m3 | 2.35 |  |  |  | CS Cenekon 2013 02
3 | K | 132201109 | Príplatok k cene za lepivosť pri hĺbení rýh šírky do 600 mm zapažených i nezapažených s urovnaním dna v hornine 3 | m3 | 0.71 |  |  |  | CS Cenekon 2013 02
| VV |  | 2,35*0,3 |  | 0.705
4 | K | 171201201 | Uloženie sypaniny na skládky do 100 m3 | m3 | 6.6
| VV |  | 2,35+4,254 |  | 6.604
5 | K | 171209002 | Poplatok za skladovanie - zemina a kamenivo (17 05) ostatné | t | 11.89
| VV |  | 1,8*6,604 |  | 11.89
6 | K | 174101001 | Zásyp sypaninou so zhutnením jám, šachiet, rýh, zárezov alebo okolo objektov do 100 m3 | m3 | 1.52
| D | 2 | Zakladanie
7 | K | 271571111 | Vankúše zhutnené pod základy zo štrkopiesku | m3 | 0.95 |  |  |  | CS Cenekon 2013 02
8 | K | 273321311 | Betón základových dosiek, železový (bez výstuže), tr.C 16/20 (v minimálnom spáde od objektu) | m3 | 3.25 |  |  |  | CS Cenekon 2013 02
9 | K | 273362442 | Výstuž základových dosiek zo zvár. sietí KARI, priemer drôtu 8/8 mm, veľkosť oka 150x150 mm | m2 | 4.25 |  |  |  | CS Cenekon 2013 02
| D | 3 | Zvislé a kompletné konštrukcie
10 | K | 312275533 | Murivo z pórobetónových tvárnic hladké hr. 300 mm, vrátane tenkovrstvovej lepiacej malty a uchytenia (rozmer tvárnice 500x250x300) | m3 | 21.82 |  |  |  | CS Cenekon 2013 02
| VV |  | 0,9*0,2*0,3*(4*4) |  | 0.864
| VV |  | 1,8*0,2*0,6*(4+4*3+4+1+2*3+1+2*2+1+4+1+8) |  | 9.936
| VV |  | 1,8*0,2*0,6*(4*6+3*2+2*2+4+1+4+4+4) |  | 11.016
| VV |  | Súčet |  | 21.816
11 | K | 342241162 | Priečky z tehál dĺžky 290mm plných pálených P 10-15 hr.140mm | m2 | 3.85 |  |  |  | CS Cenekon 2013 02
12 | K | 345321313 | Betón múrikov parapet., atik., schodisk., zábradl., železový (bez výstuže) tr.C 16/20 | m3 | 1.25 |  |  |  | CS Cenekon 2013 02
13 | K | 345362021-PC | Výstuž múrikov parapet., atik., schodisk., zábradl., zo zváraných sietí KARI, priemer drôtu 5/5 mm, veľkosť oka 150x150 mm | m2 | 1.85
| D | 4 | Vodorovné konštrukcie
14 | K | 411321313 | Betón stropov doskových a trámových, železový tr.C 16/20 | m3 | 1.07 |  |  |  | CS Cenekon 2013 02
15 | K | 411351107 | Debnenie stropov doskových zhotovenie-tradičné | m2 | 1.55 |  |  |  | CS Cenekon 2013 02
16 | K | 411351108 | Debnenie stropov doskových odstránenie-tradičné | m2 | 1.55 |  |  |  | CS Cenekon 2013 02
17 | K | 411362412 | Výstuž stropov doskových, trámových, vložkových, konzolových alebo balkónových, zo zvár. sietí KARI, priemer drôtu 5/5 mm, veľkosť oka 150x150 mm | m2 | 2.05 |  |  |  | CS Cenekon 2013 02
18 | K | 417321313 | Betón stužujúcich pásov a vencov železový tr. C 16/20 | m3 | 2.74 |  |  |  | CS Cenekon 2013 02
| VV |  | 0,25*0,25*(2,05+6,5*2+3,05*2+2,05+2,0+9,3*2) |  | 2.738
19 | K | 417351115 | Debnenie bočníc stužujúcich pásov a vencov vrátane vzpier zhotovenie | m2 | 35.04 |  |  |  | CS Cenekon 2013 02
| VV |  | 0,4*(2,05+6,5*2+3,05*2+2,05+2,0+9,3*2)*2 |  | 35.04
20 | K | 417351116 | Debnenie bočníc stužujúcich pásov a vencov vrátane vzpier a odstránenia | m2 | 35.04 |  |  |  | CS Cenekon 2013 02
21 | K | 417361821 | Výstuž stužujúcich pásov a vencov z betonárskej ocele 10 505 | t | 0.26 |  |  |  | CS Cenekon 2013 02
22 | K | 451971111 | Položenie podklad. vrstvy z geotext., s prekrytím pásov 150 mm, s uchytením sponami z beton. ocele | m2 | 42.54 |  |  |  | CS Cenekon 2013 02
| VV |  | (23,5+10,5+36,9)*0,6 |  | 42.54
23 | M | 6936651000 | Geotextília netkaná polypropylénová 200 g/m2 | m2 | 48.92 |  |  |  | CS Cenekon 2013 02
| VV |  | 42,54*1,15 'Prepočítané koeficientom množstva |  | 48.921
| D | 6 | Úpravy povrchov, podlahy,
24 | K | 216904112 | Očistenie plôch tlakovou vodou L stien akéhokoľvek muriva - na celej ploche aj s osteniami (oprava nerovného povrchu) | m2 | 2404.74 |  |  |  | CS Cenekon 2013 02
25 | K | 612462025 | Príprava vnútorného podkladu stien, podkladný náter (vrátane ostenia) | m2 | 1188 |  |  |  | CS Cenekon 2013 02
| VV |  | 3,0*3,0*(8*2+2) |  | 162
| VV |  | 3,0*3,0*(10*2+2) |  | 198
| VV |  | 3,0*3,0*(12*2+2) |  | 234
| VV |  | 3,0*3,0*(16*2+2) |  | 306
| VV |  | 3,0*3,0*(15*2+2) |  | 288
| VV |  | Súčet
26 | K | 612463172 | Vnútorná omietka stien tenkovrstvová silikátová na báze vodného skla roztieraná stredozrnná (dodanie a montáž), vrátane začistenia pri rámových konštrukciách okenných a dverných otvorov | m2 | 1188 |  |  |  | CS Cenekon 2013 02
27 | K | 612473186 | Príplatok za zabudované rohovníky (uholníky) na hrany stien - vrátane opravy ostení po vybúraní výplňových otvorov (doplnenie muriva, omietky, sieťky,....) | m2 | 178.5 |  |  |  | CS Cenekon 2013 02
| VV |  | Ostenia okná 30
| VV |  | 0,2*(2,4+2*0,9)*7 |  | 5.88
| VV |  | 0,2*(2,4+2*0,9)*(6+9+1+1+1+1) |  | 15.96
| VV |  | 0,2*(1,2+2*0,9)*4 |  | 2.4
| VV |  | 0,2*(1,2+2*0,9)*(1+3+2+2+2+2) |  | 7.2
| VV |  | 0,2*(7,2+2*3,05)*1 |  | 2.66
| VV |  | 0,2*(4,8+2*0,9)*1 |  | 1.32
| VV |  | 0,2*(1,0+2*0,9)*(1+1+1+1+1) |  | 2.8
| VV |  | 0,2*(1,0+2*0,9)*1 |  | 0.56
| VV |  | 0,2*(1,0+2*3,0)*(2+2+2) |  | 8.4
| VV |  | 0,2*(1,0+2*1,1)*2 |  | 1.28
| VV |  | 0,2*(2,4+2*1,8)*(31+23+19+15) |  | 105.6
| VV |  | 0,2*(1,5+2*1,8)*(2+2+2+2) |  | 8.16
| VV |  | 0,2*(1,0+2*4,2)*2 |  | 3.76
| VV |  | 0,2*(0,9+2*0,9)*5 |  | 2.7
| VV |  | Ostenia dvere 30
| VV |  | 0,2*(2,4+2*2,4*1) |  | 1.44
| VV |  | 0,2*(2,4+2*2,0)*1 |  | 1.28
| VV |  | 0,2*(1,5+2*2,0)*2 |  | 2.2
| VV |  | 0,2*(0,9+2*2,0)*2 |  | 1.96
| VV |  | 0,2*(0,9+2*2,0)*3 |  | 2.94
| VV |  | Súčet |  | 178.5
28 | K | 612481119 | Potiahnutie vnútorných stien, sklotextílnou mriežkou (vrátane očistenia, penetrácie podkladu) | m2 | 1188 |  |  |  | CS Cenekon 2013 02
29 | K | 622463025 | Príprava vonkajšieho podkladu stien, podkladný náter (vrátane nadstavby na streche, ostení okien a dverí, anglických dvorcov, stropu, stĺpov, fasády a sokla, komína), vrátane opravy vonkajšej omietky (otlčenie, doplnenie novej omietky...), vrátane opráv muriva ostení okien a dverí (doplnenie muriva, hrubé vyrovnanie....) | m2 | 2424.17 |  |  |  | CS Cenekon 2013 02
| VV |  | Nadstavby na strecha 50
| VV |  | 22*3,7 |  | 81.4
| VV |  | -0,75*2,0*2 |  | -3
| VV |  | -0,9*0,9 |  | -0.81
| VV |  | 21,3*3,55 |  | 75.62
| VV |  | -0,75*2,0 |  | -1.5
| VV |  | -0,9*0,9*2 |  | -1.62
| VV |  | 9,3*4,7 |  | 43.71
| VV |  | Ostenia okná 30
| VV |  | 0,2*(2,4+2*0,9)*7 |  | 5.88
| VV |  | 0,2*(2,4+2*0,9)*(6+9+1+1+1+1) |  | 15.96
| VV |  | 0,2*(1,2+2*0,9)*4 |  | 2.4
| VV |  | 0,2*(1,2+2*0,9)*(1+3+2+2+2+2) |  | 7.2
| VV |  | 0,2*(7,2+2*3,05)*1 |  | 2.66
| VV |  | 0,2*(4,8+2*0,9)*1 |  | 1.32
| VV |  | 0,2*(1,0+2*0,9)*(1+1+1+1+1) |  | 2.8
| VV |  | 0,2*(1,0+2*0,9)*1 |  | 0.56
| VV |  | 0,2*(1,0+2*3,0)*(2+2+2) |  | 8.4
| VV |  | 0,2*(1,0+2*1,1)*2 |  | 1.28
| VV |  | 0,2*(2,4+2*1,8)*(31+23+19+15) |  | 105.6
| VV |  | 0,2*(1,5+2*1,8)*(2+2+2+2) |  | 8.16
| VV |  | 0,2*(1,0+2*4,2)*2 |  | 3.76
| VV |  | 0,2*(0,9+2*0,9)*5 |  | 2.7
| VV |  | Ostenia dvere 30
| VV |  | 0,2*(2,4+2*2,4*1) |  | 1.44
| VV |  | 0,2*(2,4+2*2,0)*1 |  | 1.28
| VV |  | 0,2*(1,5+2*2,0)*2 |  | 2.2
| VV |  | 0,2*(0,9+2*2,0)*2 |  | 1.96
| VV |  | 0,2*(0,9+2*2,0)*3 |  | 2.94
| VV |  | Anglické dvorce 30
| VV |  | 6,25*1,7 |  | 10.63
| VV |  | 3,0*(6,25*2+1,7*2) |  | 47.7
| VV |  | 8,95*1,3 |  | 11.64
| VV |  | 3,0*(9,85*2+1,3*2) |  | 66.9
| VV |  | 5,7*1,3 |  | 7.41
| VV |  | 3,0*(5,7*2+1,3*2) |  | 42
| VV |  | 2,8*1,7 |  | 4.76
| VV |  | 3,0*(2,8*2+1,7*2) |  | 27
| VV |  | Strop 150
| VV |  | 79,3 |  | 79.3
| VV |  | Stlpy 120
| VV |  | 4*0,75*4*4,2 |  | 50.4
| VV |  | Fasáda 120
| VV |  | 2*0,5*14,7 |  | 14.7
| VV |  | 761,5 |  | 761.5
| VV |  | 782,5 |  | 782.5
| VV |  | 277,5 |  | 277.5
| VV |  | 262,5 |  | 262.5
| VV |  | -2,4*0,9*7 |  | -15.12
| VV |  | -2,4*0,9*(6+9+1+1+1+1) |  | -41.04
| VV |  | -1,2*0,9*4 |  | -4.32
| VV |  | -1,2*0,9*(1+3+2+2+2+2) |  | -12.96
| VV |  | -7,2*3,05*1 |  | -21.96
| VV |  | -4,8*0,9*1 |  | -4.32
| VV |  | -1,0*0,9*(1+1+1+1+1) |  | -4.5
| VV |  | -1,0*0,9*1 |  | -0.9
| VV |  | -1,0*3,0*(2+2+2) |  | -18
| VV |  | 1,0*1,1*2-
| VV |  | -2,4*1,8*(31+23+19+15) |  | -380.16
| VV |  | -1,5*1,8*(2+2+2+2) |  | -21.6
| VV |  | -1,0*4,2*2 |  | -8.4
| VV |  | -0,9*0,9*1 |  | -0.81
| VV |  | Sokel 100
| VV |  | 13,7 |  | 13.7
| VV |  | 14,9 |  | 14.9
| VV |  | 44,5 |  | 44.5
| VV |  | 39,8 |  | 39.8
| VV |  | 0,75*0,8*3*4 |  | 7.2
| VV |  | Komín
| VV |  | 0,95*4,5 |  | 4.28
| VV |  | 3,13*4,5 |  | 14.09
| VV |  | 0,95*1,1 |  | 1.05
| VV |  | Súčet |  | 2424.17
30 | K | 622464143 | Vonkajšia omietka stien tenkovrstvová silikónová roztieraná stredozrnná (vrátane podkladnej penetrácie, nadstavby na streche, ostení okien a dverí, stropu, stĺpov, fasády, komína), hrúbky 2,0 mm | m2 | 2086.03 |  |  |  | CS Cenekon 2013 02
| VV |  | Nadstavby na strecha 50
| VV |  | 22*3,7 |  | 81.4
| VV |  | -0,75*2,0*2 |  | -3
| VV |  | -0,9*0,9 |  | -0.81
| VV |  | 21,3*3,55 |  | 75.62
| VV |  | -0,75*2,0 |  | -1.5
| VV |  | -0,9*0,9*2 |  | -1.62
| VV |  | 9,3*4,7 |  | 43.71
| VV |  | Ostenia okná 30
| VV |  | 0,2*(2,4+2*0,9)*7 |  | 5.88
| VV |  | 0,2*(2,4+2*0,9)*(6+9+1+1+1+1) |  | 15.96
| VV |  | 0,2*(1,2+2*0,9)*4 |  | 2.4
| VV |  | 0,2*(1,2+2*0,9)*(1+3+2+2+2+2) |  | 7.2
| VV |  | 0,2*(7,2+2*3,05)*1 |  | 2.66
| VV |  | 0,2*(4,8+2*0,9)*1 |  | 1.32
| VV |  | 0,2*(1,0+2*0,9)*(1+1+1+1+1) |  | 2.8
| VV |  | 0,2*(1,0+2*0,9)*1 |  | 0.56
| VV |  | 0,2*(1,0+2*3,0)*(2+2+2) |  | 8.4
| VV |  | 0,2*(1,0+2*1,1)*2 |  | 1.28
| VV |  | 0,2*(2,4+2*1,8)*(31+23+19+15) |  | 105.6
| VV |  | 0,2*(1,5+2*1,8)*(2+2+2+2) |  | 8.16
| VV |  | 0,2*(1,0+2*4,2)*2 |  | 3.76
| VV |  | 0,2*(0,9+2*0,9)*5 |  | 2.7
| VV |  | Ostenia dvere 30
| VV |  | 0,2*(2,4+2*2,4*1) |  | 1.44
| VV |  | 0,2*(2,4+2*2,0)*1 |  | 1.28
| VV |  | 0,2*(1,5+2*2,0)*2 |  | 2.2
| VV |  | 0,2*(0,9+2*2,0)*2 |  | 1.96
| VV |  | 0,2*(0,9+2*2,0)*3 |  | 2.94
| VV |  | Strop 150
| VV |  | 79,3 |  | 79.3
| VV |  | Stlpy 120
| VV |  | 4*0,75*4*4,2 |  | 50.4
| VV |  | Fasáda 120
| VV |  | 2*0,5*14,7 |  | 14.7
| VV |  | 761,5 |  | 761.5
| VV |  | 782,5 |  | 782.5
| VV |  | 277,5 |  | 277.5
| VV |  | 262,5 |  | 262.5
| VV |  | -2,4*0,9*7 |  | -15.12
| VV |  | -2,4*0,9*(6+9+1+1+1+1) |  | -41.04
| VV |  | -1,2*0,9*4 |  | -4.32
| VV |  | -1,2*0,9*(1+3+2+2+2+2) |  | -12.96
| VV |  | -7,2*3,05*1 |  | -21.96
| VV |  | -4,8*0,9*1 |  | -4.32
| VV |  | -1,0*0,9*(1+1+1+1+1) |  | -4.5
| VV |  | -1,0*0,9*1 |  | -0.9
| VV |  | -1,0*3,0*(2+2+2) |  | -18
| VV |  | 1,0*1,1*2-
| VV |  | -2,4*1,8*(31+23+19+15) |  | -380.16
| VV |  | -1,5*1,8*(2+2+2+2) |  | -21.6
| VV |  | -1,0*4,2*2 |  | -8.4
| VV |  | -0,9*0,9*1 |  | -0.81
| VV |  | Komín
| VV |  | 0,95*4,5 |  | 4.28
| VV |  | 3,13*4,5 |  | 14.09
| VV |  | 0,95*1,1 |  | 1.05
| VV |  | Súčet |  | 2086.03
31 | K | 622465112 | Vonkajšia omietka stien, marmolit, mramorové zrná, strednozrnná (vrátane podkladnej penetrácie anglických dvorcov a sokla), hr. 2,0 mm | m2 | 338.13
| VV |  | Anglické dvorce 30
| VV |  | 6,25*1,7 |  | 10.625
| VV |  | 3,0*(6,25*2+1,7*2) |  | 47.7
| VV |  | 8,95*1,3 |  | 11.635
| VV |  | 3,0*(9,85*2+1,3*2) |  | 66.9
| VV |  | 5,7*1,3 |  | 7.41
| VV |  | 3,0*(5,7*2+1,3*2) |  | 42
| VV |  | 2,8*1,7 |  | 4.76
| VV |  | 3,0*(2,8*2+1,7*2) |  | 27
| VV |  | Sokel 100
| VV |  | 13,7 |  | 13.7
| VV |  | 14,9 |  | 14.9
| VV |  | 44,5 |  | 44.5
| VV |  | 39,8 |  | 39.8
| VV |  | 0,75*0,8*3*4 |  | 7.2
| VV |  | Súčet |  | 338.13
32 | K | 625250156 | Doteplenie konštrukcie hr. 100 mm, systém XPS soklový, lepený rámovo s prikotvením (dodanie a montáž, vrátane sokla, kompletný zatepľovací systém bez povrchovej úpravy) | m2 | 140.92 |  |  |  | CS Cenekon 2013 02
| VV |  | Sokel 100
| VV |  | 13,7 |  | 13.7
| VV |  | 14,9 |  | 14.9
| VV |  | 44,5 |  | 44.5
| VV |  | 39,8 |  | 39.8
| VV |  | 0,75*0,8*3*4 |  | 7.2
| VV |  | (36,9+9+23,5)*0,3 |  | 20.82
| VV |  | Súčet |  | 140.92
33 | K | 625252021 | Kontaktný zatepľovací systém hr. 30 mm (biely EPS-F), zatĺkacie kotvy (vrátane ostení okien a dverí, anglických dvorcov, komín - zatepliť minerálnou vlnou) | m2 | 414.85 |  |  |  | CS CENEKON 2019 01
| VV |  | Ostenia okná 30
| VV |  | 0,2*(2,4+2*0,9)*7 |  | 5.88
| VV |  | 0,2*(2,4+2*0,9)*(6+9+1+1+1+1) |  | 15.96
| VV |  | 0,2*(1,2+2*0,9)*4 |  | 2.4
| VV |  | 0,2*(1,2+2*0,9)*(1+3+2+2+2+2) |  | 7.2
| VV |  | 0,2*(7,2+2*3,05)*1 |  | 2.66
| VV |  | 0,2*(4,8+2*0,9)*1 |  | 1.32
| VV |  | 0,2*(1,0+2*0,9)*(1+1+1+1+1) |  | 2.8
| VV |  | 0,2*(1,0+2*0,9)*1 |  | 0.56
| VV |  | 0,2*(1,0+2*3,0)*(2+2+2) |  | 8.4
| VV |  | 0,2*(1,0+2*1,1)*2 |  | 1.28
| VV |  | 0,2*(2,4+2*1,8)*(31+23+19+15) |  | 105.6
| VV |  | 0,2*(1,5+2*1,8)*(2+2+2+2) |  | 8.16
| VV |  | 0,2*(1,0+2*4,2)*2 |  | 3.76
| VV |  | 0,2*(0,9+2*0,9)*5 |  | 2.7
| VV |  | Ostenia dvere 30
| VV |  | 0,2*(2,4+2*2,4*1) |  | 1.44
| VV |  | 0,2*(2,4+2*2,0)*1 |  | 1.28
| VV |  | 0,2*(1,5+2*2,0)*2 |  | 2.2
| VV |  | 0,2*(0,9+2*2,0)*2 |  | 1.96
| VV |  | 0,2*(0,9+2*2,0)*3 |  | 2.94
| VV |  | Anglické dvorce 30
| VV |  | 6,25*1,7 |  | 10.63
| VV |  | 3,0*(6,25*2+1,7*2) |  | 47.7
| VV |  | 8,95*1,3 |  | 11.64
| VV |  | 3,0*(9,85*2+1,3*2) |  | 66.9
| VV |  | 5,7*1,3 |  | 7.41
| VV |  | 3,0*(5,7*2+1,3*2) |  | 42
| VV |  | 2,8*1,7 |  | 4.76
| VV |  | 3,0*(2,8*2+1,7*2) |  | 27
| VV |  | Komín
| VV |  | 0,95*4,5 |  | 4.28
| VV |  | 3,13*4,5 |  | 14.09
| VV |  | 0,95*1,1 |  | 1.05
| VV |  | Súčet |  | 415.96
34 | K | 625252023 | Kontaktný zatepľovací systém hr. 50 mm (biely EPS-F), zatĺkacie kotvy (vrátane nadstavby nad strechou) | m2 | 193.8 |  |  |  | CS CENEKON 2019 01
| VV |  | Nadstavby na strecha 50
| VV |  | 22*3,7 |  | 81.4
| VV |  | -0,75*2,0*2 |  | -3
| VV |  | -0,9*0,9 |  | -0.81
| VV |  | 21,3*3,55 |  | 75.62
| VV |  | -0,75*2,0 |  | -1.5
| VV |  | -0,9*0,9*2 |  | -1.62
| VV |  | 9,3*4,7 |  | 43.71
| VV |  | Súčet |  | 193.8
35 | K | 625252029 | Kontaktný zatepľovací systém hr. 120 mm (biely EPS-F), zatĺkacie kotvy (vrátane stĺpov, fasády, v mieste zvodov bleskozvodu počítať s pásom z minerálnej vlny v súlade s STN) | m2 | 1615.01 |  |  |  | CS CENEKON 2019 01
| VV |  | Stlpy 120
| VV |  | 4*0,75*4*4,2 |  | 50.4
| VV |  | Fasáda 120
| VV |  | 2*0,5*14,7 |  | 14.7
| VV |  | 761,5 |  | 761.5
| VV |  | 782,5 |  | 782.5
| VV |  | 277,5 |  | 277.5
| VV |  | 262,5 |  | 262.5
| VV |  | -2,4*0,9*7 |  | -15.12
| VV |  | -2,4*0,9*(6+9+1+1+1+1) |  | -41.04
| VV |  | -1,2*0,9*4 |  | -4.32
| VV |  | -1,2*0,9*(1+3+2+2+2+2) |  | -12.96
| VV |  | -7,2*3,05*1 |  | -21.96
| VV |  | -4,8*0,9*1 |  | -4.32
| VV |  | -1,0*0,9*(1+1+1+1+1) |  | -4.5
| VV |  | -1,0*0,9*1 |  | -0.9
| VV |  | -1,0*3,0*(2+2+2) |  | -18
| VV |  | 1,0*1,1*2-
| VV |  | -2,4*1,8*(31+23+19+15) |  | -380.16
| VV |  | -1,5*1,8*(2+2+2+2) |  | -21.6
| VV |  | -1,0*4,2*2 |  | -8.4
| VV |  | -0,9*0,9*1 |  | -0.81
| VV |  | Súčet |  | 1615.01
36 | K | 625252030 | Kontaktný zatepľovací systém hr. 150 mm (biely EPS-F), zatĺkacie kotvy (vrátane očistenia podkladu a penetrácie stropov, dilatácie) | m2 | 79.3 |  |  |  | CS CENEKON 2019 01
| VV |  | Strop 150
| VV |  | 79,3 |  | 79.3
| VV |  | Súčet |  | 79.3
37 | K | 631571011 | Násyp z kameniva ťaženého s utlačením a urovnaním povrchu okapového chodníka (dodanie a montáž) | m3 | 4.25
| VV |  | (23,5+10,5+36,9)*0,6*0,1 |  | 4.25
| D | 6-5 | Sanácia betónových konštrukcií
38 | K | 931995112 | Adhézny náter, ochrana (antikorózny náter na ochranu oceľovej výstuže v betóne) (dodanie a montáž) | m2 | 218.03
39 | K | 931995122 | Nástreková malta Vysprávka - cca 10-30 % poškodenia (na steny, stĺpy a stropy), Opravná malta na betón | m2 | 218.03
40 | K | 931995132 | Celoplošná penetrácia betonu (vrátane očistenia) | m2 | 218.03
41 | K | 931995142 | Náter betonu na báze čistej akrylátovej disperzie neobsahujúci organické rozpúšťadla | m2 | 218.03
42 | K | 931995152 | Impregnačný hydrofobizačný náter náter | m2 | 218.03
43 | K | 938902051 | Očistenie povrchu betónových konštrukcií otryskaním (dodanie a montáž) | m2 | 218.03
44 | K | 938902099 | Očistenie poškodených častí výstuže vysokotlakým pieskovaním -10-30 % poškodenia (dodanie a montáž) | m2 | 218.03
45 | K | 967041193 | Mechanické odstránenie nesúdržných častí betónu (vrátane naloženia do kontajnera, upratania) | m2 | 218.03
| D | 9 | Ostatné konštrukcie a práce-búranie
46 | K | 916561111 | Osadenie záhon. obrubníka betón., do lôžka z bet. pros. tr. C 10/12,5 s bočnou oporou | m | 70.9
| VV |  | (23,5+10,5+36,9) |  | 70.9
47 | M | 5922924600-PC | Obrubník betónový záhradný, 50x15x5 cm, farba sivá | ks | 142
| VV |  | 71*2 'Prepočítané koeficientom množstva |  | 142
48 | K | 918101111 | Lôžko pod obrub., krajníky alebo obruby z dlažob. kociek z betónu prostého tr. C 10/12,5 (dodanie a montáž) | m3 | 5.33
| VV |  | 71*0,25*0,3 |  | 5.33
49 | K | 938901101 | Vytrhanie dlažby, s odprataním na hromady do vzd. 50 m z lomového kameňa alebo betónových dosiek (vrátane odvozu na skládku) | m2 | 42.54 |  |  |  | CS Cenekon 2013 02
| VV |  | (23,5+10,5+36,9)*0,6 |  | 42.54
50 | K | 941941041 | Montáž lešenia ľahkého pracovného radového s podlahami šírky nad 1,00 do 1,20 m a výšky do 10 m (s ochrannou sieťou na boku lešenia) - počítať s výškou do 30m | m2 | 2950
51 | K | 941941291 | Príplatok za prvý a každý ďalší i začatý mesiac použitia lešenia šírky nad 1,00 do 1,20 m, výšky do 10 m - počítať s výškou do 30m | m2 | 17700
| VV |  | 2950*6 'Prepočítané koeficientom množstva |  | 17700
52 | K | 941941841 | Demontáž lešenia ľahkého pracovného radového a s podlahami, šírky nad 1,00 do 1,20 m výšky do 10 m (s ochrannou sieťou na boku lešenia) - počítať s výškou do 30m | m2 | 2950
53 | K | 941955002 | Lešenie ľahké pracovné pomocné s výškou lešeňovej podlahy nad 1,20 do 1,90 m | m2 | 588.01 |  |  |  | CS Cenekon 2013 02
| VV |  | 2940,06*0,2 |  | 588.01
54 | K | 952901111 | Vyčistenie budov pri výške podlaží do 4m | m2 | 2940.06 |  |  |  | CS Cenekon 2013 02
| VV |  | 320,32+606,05+670,04+527,93+447,58+368,14 |  | 2940.06
55 | K | 952901411r | Vyčistenie ostatných objektov (strechy) akejkoľvek výšky | m2 | 719.95
| VV |  | 44,95 |  | 44.95
| VV |  | 354,60 |  | 354.6
| VV |  | 30,9 |  | 30.9
| VV |  | 70,7 |  | 70.7
| VV |  | 70,7 |  | 70.7
| VV |  | 148,1 |  | 148.1
| VV |  | Súčet |  | 719.95
56 | K | 953945002 | Profil ochranný rohový s integrovanou sieťovinou na spevnenie zateplenia, (vrátane nadstavby na streche, ostenia okien a dverí, anglické dvorce, strop, stĺpy, fasáda, sokel) | m | 1327.2
| VV |  | Nadstavby na strecha 50
| VV |  | 3,7*4 |  | 14.8
| VV |  | 3,55*4 |  | 14.2
| VV |  | 4,7*4 |  | 18.8
| VV |  | Ostenia okná 30
| VV |  | (2,4+2*0,9)*7 |  | 29.4
| VV |  | (2,4+2*0,9)*(6+9+1+1+1+1) |  | 79.8
| VV |  | (1,2+2*0,9)*4 |  | 12
| VV |  | (1,2+2*0,9)*(1+3+2+2+2+2) |  | 36
| VV |  | (7,2+2*3,05)*1 |  | 13.3
| VV |  | (4,8+2*0,9)*1 |  | 6.6
| VV |  | (1,0+2*0,9)*(1+1+1+1+1) |  | 14
| VV |  | (1,0+2*0,9)*1 |  | 2.8
| VV |  | (1,0+2*3,0)*(2+2+2) |  | 42
| VV |  | (1,0+2*1,1)*2 |  | 6.4
| VV |  | (2,4+2*1,8)*(31+23+19+15) |  | 528
| VV |  | (1,5+2*1,8)*(2+2+2+2) |  | 40.8
| VV |  | (1,0+2*4,2)*2 |  | 18.8
| VV |  | (0,9+2*0,9)*5 |  | 13.5
| VV |  | Ostenia dvere 30
| VV |  | (2,4+2*2,4*1) |  | 7.2
| VV |  | (2,4+2*2,0)*1 |  | 6.4
| VV |  | (1,5+2*2,0)*2 |  | 11
| VV |  | (0,9+2*2,0)*2 |  | 9.8
| VV |  | (0,9+2*2,0)*3 |  | 14.7
| VV |  | Anglické dvorce 30
| VV |  | 3,0*4 |  | 12
| VV |  | (6,25*2+1,7*2) |  | 15.9
| VV |  | 3,0*4 |  | 12
| VV |  | (9,85*2+1,3*2) |  | 22.3
| VV |  | 3,0*4 |  | 12
| VV |  | (5,7*2+1,3*2) |  | 14
| VV |  | 3,0*4 |  | 12
| VV |  | (2,8*2+1,7*2) |  | 9
| VV |  | Stop 150
| VV |  | 79,3 |  | 79.3
| VV |  | Stlpy 120
| VV |  | 4*4,2*4 |  | 67.2
| VV |  | Fasáda 120
| VV |  | 14,7*2 |  | 29.4
| VV |  | 17,95*4 |  | 71.8
| VV |  | Sokel 100
| VV |  | 1,5*4+1,5*4*4 |  | 30
| VV |  | Súčet |  | 1327.2
57 | K | 953945012 | Profil soklový pre hr.izolantu 10 cm, s okapovým nosom pre zatepľovací systém (dodanie a montáž) | m | 160.5
58 | K | 953945015 | Profil soklový pre hr.izolantu 12 cm, s okapovým nosom pre zatepľovací systém (dodanie a montáž) | m | 160.5
59 | K | 961043111 | Búranie základov z betónu prostého alebo preloženého kameňom, -2,20000t | m3 | 2.35 |  |  |  | CS Cenekon 2013 02
60 | K | 968062356 | Vybúranie drevených rámov okien dvojitých alebo zdvojených, plochy do 4 m2, -0,05400t (vrátane demontáže medziokenného priestoru vyplneným prefabrikátom z interiéru drevotrieskovou doskou a z exteriéru čiernym skleným panelom, plocha čierneho skla s drevotrieskou 102,24 m2 (hrúbka skla 6mm a hrúbka drevotriesky 6mm)) | m2 | 641.77
| VV |  | 2,4*0,9*7 |  | 15.12
| VV |  | 2,4*0,9*(6+9+1+1+1+1) |  | 41.04
| VV |  | 1,2*0,9*4 |  | 4.32
| VV |  | 1,2*0,9*(1+3+2+2+2+2) |  | 12.96
| VV |  | 7,2*3,05*1 |  | 21.96
| VV |  | 4,8*0,9*1 |  | 4.32
| VV |  | 1,0*0,9*(1+1+1+1+1) |  | 4.5
| VV |  | 1,0*0,9*1 |  | 0.9
| VV |  | 1,0*3,0*(2+2+2) |  | 18
| VV |  | 1,0*1,1*2 |  | 2.2
| VV |  | 2,4*1,8*(31+23+19+15) |  | 380.16
| VV |  | 1,5*1,8*(2+2+2+2) |  | 21.6
| VV |  | 1,0*4,2*2 |  | 8.4
| VV |  | 0,9*0,9*5 |  | 4.05
| VV |  | 0,6*1,8*(26+18+14+10) |  | 73.44
| VV |  | 0,55*1,8*(4+4+4+4) |  | 15.84
| VV |  | 0,3*1,8*(3+3+3+3) |  | 6.48
| VV |  | 0,3*0,9*(3+3+3+3) |  | 3.24
| VV |  | (0,3*0,9+0,3*1,8)*4 |  | 3.24
| VV |  | Súčet |  | 641.77
61 | K | 968063455 | Vybúranie kovových dverových zárubní, -0,08200t | m2 | 25.56
| VV |  | 2,4*2,4*1 |  | 5.76
| VV |  | 2,4*2,0*1 |  | 4.8
| VV |  | 1,5*2,0*2 |  | 6
| VV |  | 0,9*2,0*2 |  | 3.6
| VV |  | 0,9*2,0*3 |  | 5.4
| VV |  | Súčet |  | 25.56
62 | K | 978059631 | Odsekanie a odobratie stien z obkladačiek vonkajších nad 2 m2, -0,08900t (sokel, obvodové steny, stĺpy) | m2 | 379.6 |  |  |  | CS Cenekon 2013 02
| VV |  | 108,9+99,7+95+46+15*2 |  | 379.6
63 | K | 979011111 | Zvislá doprava sutiny a vybúraných hmôt za prvé podlažie nad alebo pod základným podlažím | t | 88.21 |  |  |  | CS Cenekon 2013 02
| VV |  | 86.27 |  | 86.27
| VV |  | 1,53+0,41 |  | 1.94
| VV |  | Súčet |  | 88.21
64 | K | 979081111 | Odvoz sutiny a vybúraných hmôt na skládku do 1 km | t | 88.21
65 | K | 979081121 | Odvoz sutiny a vybúraných hmôt na skládku za každý ďalší 1 km | t | 2646.3
| VV |  | 88,21*30 'Prepočítané koeficientom množstva |  | 2646.3
66 | K | 979082111 | Vnútrostavenisková doprava sutiny a vybúraných hmôt do 10 m | t | 88.21
67 | K | 979089012 | Poplatok za skladovanie - betón, tehly, dlaždice (17 01), ostatné (drevo, sklo, plasty 17 02) (okrem železa a ocele, zmiešaných kovov a pod.) | t | 88.21
68 | K | 979089713 | Prenájom kontajneru 7 m3 | mes | 6 |  |  |  | CS Cenekon 2013 02
69 | K | 981012811-PC | Búranie časti objektu - rozvodné skrine, schodiská, časť múrou pri oplotení a iné degradované konštrukcie pre ich znovuvybudovanie | m3 | 2.35
| D | 99 | Presun hmôt HSV
70 | K | 999281111 | Presun hmôt pre opravy a údržbu objektov vrátane vonkajších plášťov výšky do 25 m | t | 870.7 |  |  |  | CS Cenekon 2013 02
| D | PSV | Práce a dodávky PSV
| D | 711 | Izolácie proti vode a vlhkosti
71 | K | 711140001 | Izolácia proti zemnej vlhkosti- náter | m2 | 218.04
| VV |  | 6,25*1,7 |  | 10.63
| VV |  | 3,0*(6,25*2+1,7*2) |  | 47.7
| VV |  | 8,95*1,3 |  | 11.64
| VV |  | 3,0*(9,85*2+1,3*2) |  | 66.9
| VV |  | 5,7*1,3 |  | 7.41
| VV |  | 3,0*(5,7*2+1,3*2) |  | 42
| VV |  | 2,8*1,7 |  | 4.76
| VV |  | 3,0*(2,8*2+1,7*2) |  | 27
| VV |  | Súčet |  | 218.04
72 | M | 2353200400 | Dvojzložková silikátová hydroizolácia | kg | 981.14
| VV |  | 218,03*4,5 |  | 981.14
73 | M | 2353201300 | Stierkové izolácie - tesniaca výst. páska 12cm, 50m | m | 109.2
| VV |  | 3,0*4 |  | 12
| VV |  | (6,25*2+1,7*2) |  | 15.9
| VV |  | 3,0*4 |  | 12
| VV |  | (9,85*2+1,3*2) |  | 22.3
| VV |  | 3,0*4 |  | 12
| VV |  | (5,7*2+1,3*2) |  | 14
| VV |  | 3,0*4 |  | 12
| VV |  | (2,8*2+1,7*2) |  | 9
| VV |  | Súčet |  | 109.2
74 | K | 998711103 | Presun hmôt pre izoláciu proti vode v objektoch výšky nad 12 do 60 m | t | 1.11
| D | 712 | Izolácie striech
75 | K | 712370070 | Zhotovenie povlakovej krytiny striech plochých do 10° PVC-P fóliou upevnenou prikotvením so zvarením spoju (vrátane fólie na strešných klínoch, vytiahnutia fólie na atiku, parozábrany, dodávky a montáže OSB dosky a extrudovaného polystyrénu na atiku, ochranných rohových a kútových líšt a ich kotvení) | m2 | 875.73 |  |  |  | CS Cenekon 2013 02
| VV |  | 44,95 |  | 44.95
| VV |  | 26,85*0,5 |  | 13.43
| VV |  | 354,60 |  | 354.6
| VV |  | 103,3*0,5 |  | 51.65
| VV |  | 29,50*0,5 |  | 14.75
| VV |  | 30,9 |  | 30.9
| VV |  | 29,5*0,5 |  | 14.75
| VV |  | 70,7 |  | 70.7
| VV |  | 36,8*0,5 |  | 18.4
| VV |  | 70,7 |  | 70.7
| VV |  | 36,8*0,5 |  | 18.4
| VV |  | 148,1 |  | 148.1
| VV |  | 48,8*0,5 |  | 24.4
| VV |  | Súčet |  | 875.73
76 | M | 2832990650 | Kotviaca technika (vrut), skrutka na upevnenie izolácie a hydroizolácie do asfaltových súvrství. | ks | 3504 |  |  |  | CS Cenekon 2013 02
| VV |  | 876*4 |  | 3504
77 | M | 2833000150 | Hydroizolačná fólia PVC-P vystužená polyesterovou mriežkou a odolná voči UV žiareniu, hr.1,50 mm, š.1,3 m, farba šedá | m2 | 1007.09 |  |  |  | CS Cenekon 2013 02
| VV |  | 875,73*1,15 'Prepočítané koeficientom množstva |  | 1007.09
78 | M | 2832990190 | Fólia parotesná homogénne vytláčaná a vyfukovaná z modifikovaného polyetylénu pre parotesnú zábranu plochých striech - parozábrana, hr.0,15mm, š.2m, balenie:200m2 | m2 | 1007.09 |  |  |  | CS Cenekon 2013 02
79 | K | 712960020 | Osadenie odvetrávacieho komínku na streche po predĺžení (vrátane očistenia a odstránenia pôvodných komínkov) | ks | 44 |  |  |  | CS Cenekon 2013 02
| VV |  | 880/20 |  | 44
80 | M | 2832990650 | Kotviaca technika (vrut), skrutka na upevnenie izolácie a hydroizolácie do asfaltových súvrství. | ks | 176 |  |  |  | CS Cenekon 2013 02
| VV |  | 44*4 |  | 176
81 | M | 6285210000 | Asfaltové SBS modifikované za studena samolepiace elastomer bitúmenové pásy hr. 4,0 mm | m2 | 11 |  |  |  | CS Cenekon 2013 02
| VV |  | 44 |  | 44
| VV |  | 44*0,25 'Prepočítané koeficientom množstva |  | 11
82 | M | 6285210012 | Hotové detaily - čierny odvetrávací komínok, DN 70/225 s integrovanou PVC manžetou | ks | 44 |  |  |  | CS Cenekon 2013 02
83 | K | 712973220 | Detaily k PVC-P fóliam osadenie hotovej strešnej vpuste (dodanie a montáž) | ks | 6 |  |  |  | CS Cenekon 2013 02
84 | M | 2832990370 | Strešná vpusť - priemer 100mm, dĺ.250mm (s manžetou a kontrola strešnej vpustí kamerov) | ks | 6 |  |  |  | CS Cenekon 2013 02
85 | M | 2832990600 | Kotviaca technika - natĺkací kotevný prvok určený pre kotvenie fólie a profilov z poplastovaného plechu do betónu. | ks | 30 |  |  |  | CS Cenekon 2013 02
86 | K | 712973232 | Detaily k PVC-P fóliam zaizolovanie kruhového prestupu 101 – 250 mm (dodanie a montáž) | ks | 40 |  |  |  | CS Cenekon 2013 02
87 | M | 2833000150 | Hydroizolačná fólia PVC-P vystužená polyesterovou mriežkou a odolná voči UV žiareniu, hr.1,50 mm, š.1,3m, farba šedá | m2 | 20 |  |  |  | CS Cenekon 2013 02
| VV |  | 70,1754385964912*0,285 'Prepočítané koeficientom množstva |  | 20
88 | K | 712973245 | Zhotovenie flekov v rohoch na povlakovej krytine z PVC-P fólie | ks | 60 |  |  |  | CS Cenekon 2013 02
89 | M | 2833000150 | Hydroizolačná fólia PVC-P vystužená polyesterovou mriežkou a odolná voči UV žiareniu, hr.1,50 mm, š.1,3m, farba šedá | m2 | 30 |  |  |  | CS Cenekon 2013 02
| VV |  | 750*0,04 'Prepočítané koeficientom množstva |  | 30
90 | K | 998712104 | Presun hmôt pre izoláciu povlakovej krytiny v objektoch výšky nad 24 do 36 m | t | 3.16 |  |  |  | CS Cenekon 2013 02
| D | 713 | Izolácie tepelné
91 | K | 713142155 | Tepelná izolácia striech plochých do 10° polystyrénom, rozloženej v jednej vrstve, prichytenie kotvami (vr. D+M kotiev) | m2 | 875.73 |  |  |  | CS Cenekon 2013 02
| VV |  | 44,95 |  | 44.95
| VV |  | 26,85*0,5 |  | 13.43
| VV |  | 354,60 |  | 354.6
| VV |  | 103,3*0,5 |  | 51.65
| VV |  | 29,50*0,5 |  | 14.75
| VV |  | 30,9 |  | 30.9
| VV |  | 29,5*0,5 |  | 14.75
| VV |  | 70,7 |  | 70.7
| VV |  | 36,8*0,5 |  | 18.4
| VV |  | 70,7 |  | 70.7
| VV |  | 36,8*0,5 |  | 18.4
| VV |  | 148,1 |  | 148.1
| VV |  | 48,8*0,5 |  | 24.4
| VV |  | Súčet |  | 875.73
92 | M | 2837653422 | EPS Roof 100S penový polystyrén hrúbka 100 mm vrátane klínov | m2 | 163.57 |  |  |  | CS Cenekon 2013 02
| VV |  | 26,85*0,5*1,05 |  | 14.1
| VV |  | 103,3*0,5*1,05 |  | 54.23
| VV |  | 29,50*0,5*1,05 |  | 15.49
| VV |  | 29,5*0,5*1,05 |  | 15.49
| VV |  | 36,8*0,5*1,05 |  | 19.32
| VV |  | 36,8*0,5*1,05 |  | 19.32
| VV |  | 48,8*0,5*1,05 |  | 25.62
| VV |  | Súčet |  | 163.57
93 | M | 2837653425 | EPS Roof 100S penový polystyrén hrúbka 150 mm vrátane klínov | m2 | 763.04 |  |  |  | CS Cenekon 2013 02
| VV |  | 44,95*1,05 |  | 47.2
| VV |  | 354,60*1,05 |  | 372.33
| VV |  | 30,9*1,05 |  | 32.45
| VV |  | 70,7*1,05 |  | 74.24
| VV |  | 70,7*1,15 |  | 81.31
| VV |  | 148,1*1,05 |  | 155.51
| VV |  | Súčet |  | 763.04
94 | K | 998713104 | Presun hmôt pre izolácie tepelné v objektoch výšky nad 24 m do 36 m | t | 2.48 |  |  |  | CS Cenekon 2013 02
| D | 764 | Konštrukcie klampiarske
95 | K | 764333920 | Lemovanie z pozinkovaného Pz plechu múrov rš 260 mm | m | 9.14 |  |  |  | CS Cenekon 2013 02
96 | K | 764333921 | Lemovanie z pozinkovaného Pz plechu múrov rš 285 mm | m | 9.05 |  |  |  | CS Cenekon 2013 02
97 | K | 764333930 | Lemovanie z pozinkovaného Pz plechu múrov rš 330 mm | m | 3 |  |  |  | CS Cenekon 2013 02
98 | K | 764333940 | Lemovanie z pozinkovaného Pz plechu múrov rš 350 mm | m | 80.6 |  |  |  | CS Cenekon 2013 02
99 | K | 764333940 | Lemovanie z pozinkovaného Pz plechu múrov rš 350 mm | m | 19.6 |  |  |  | CS Cenekon 2013 02
100 | K | 764333970 | Lemovanie z pozinkovaného Pz plechu múrov na plochej streche rš 885 mm | m | 9.38 |  |  |  | CS Cenekon 2013 02
101 | K | 764351943 | Žľaby z pozinkovaného Pz plechu oblúkové štvorhranné zo segmentov so sklonom do 30st. rš 250 mm | m | 44.4 |  |  |  | CS Cenekon 2013 02
| VV |  | 29+7,7*2 |  | 44.4
102 | K | 764352903 | Žľaby z pozinkovaného Pz plechu, roh polkruhový rš 250 mm | ks | 8 |  |  |  | CS Cenekon 2013 02
| VV |  | 6+2 |  | 8
103 | K | 764352906 | Žľaby z pozinkovaného Pz plechu, hák polkruhový rš 250 mm | ks | 46 |  |  |  | CS Cenekon 2013 02
104 | K | 764352907 | Žľaby z pozinkovaného Pz plechu, čelo polkruhové rš 250 mm | ks | 6 |  |  |  | CS Cenekon 2013 02
105 | K | 764359910 | Žľaby z pozinkovaného Pz plechu, kotlík kónický pre rúry s priemerom do 150 mm do 30st. | ks | 2 |  |  |  | CS Cenekon 2013 02
106 | K | 764410850 | Demontáž oplechovania parapetov, -0,00135t (vrátane očistenia a napenetrovania podkladu) | m | 337.3 |  |  |  | CS Cenekon 2013 02
| VV |  | 2,4*7 |  | 16.8
| VV |  | 2,4*(6+9+1+1+1+1) |  | 45.6
| VV |  | 1,2*4 |  | 4.8
| VV |  | 1,2*(1+3+2+2+2+2) |  | 14.4
| VV |  | 7,2*1 |  | 7.2
| VV |  | 4,8*1 |  | 4.8
| VV |  | 1,0*(1+1+1+1+1) |  | 5
| VV |  | 1,0*1 |  | 1
| VV |  | 1,0*(2+2+2) |  | 6
| VV |  | 1,0*2 |  | 2
| VV |  | 2,4*(31+23+19+15) |  | 211.2
| VV |  | 1,5*(2+2+2+2) |  | 12
| VV |  | 1,0*2 |  | 2
| VV |  | 0,9*5 |  | 4.5
| VV |  | Súčet |  | 337.3
107 | K | 764421870 | Demontáž oplechovania ríms, -0,00252t (vrátane očistenia a napenetrovania podkladu) | m | 188.38 |  |  |  | CS Cenekon 2013 02
| VV |  | 80,6+8+3+1,3+1,3+14,85+19,6+9,05+9,38+41,3 |  | 188.38
108 | K | 764422920 | Oplechovanie ríms z pozinkovaného Pz plechu rš 860 mm | m | 2.6 |  |  |  | CS Cenekon 2013 02
109 | K | 764422922 | Oplechovanie ríms z pozinkovaného Pz plechu rš 1410 mm | m | 1.3
110 | K | 764430840 | Demontáž oplechovania múrov a nadmuroviek, -0,00230t (vrátane očistenia a napenetrovania podkladu) | m | 191.6 |  |  |  | CS Cenekon 2013 02
| VV |  | 185,6+6 |  | 191.6
111 | K | 764430950 | Oplechovanie z pozinkovaného Pz plechu múrov a nadmuroviek rš 630 mm | m | 6 |  |  |  | CS Cenekon 2013 02
112 | K | 764430950 | Oplechovanie z pozinkovaného Pz plechu múrov a nadmuroviek rš 630 mm | m | 14.85 |  |  |  | CS Cenekon 2013 02
113 | K | 7644309502 | Oplechovanie z pozinkovaného Pz plechu múrov a nadmuroviek rš 700 mm | m | 185.6
114 | K | 764454901 | Odpadové rúry z pozinkovaného Pz plechu kruhové, s priemerom 75 a 100 mm | m | 6 |  |  |  | CS Cenekon 2013 02
115 | K | 764456941 | Odpadové rúry z pozinkovaného Pz plechu, koleno horné dvojité zo šiestich dielov, s priemerom 75 mm | ks | 2 |  |  |  | CS Cenekon 2013 02
116 | K | 764456951 | Odpadové rúry z pozinkovaného Pz plechu, koleno výtokové s vložkou a návalkou, s priemerom 75 mm | ks | 2 |  |  |  | CS Cenekon 2013 02
117 | K | 998764102 | Presun hmôt pre konštrukcie klampiarske v objektoch výšky nad 12 do 24 m | t | 1.13 |  |  |  | CS Cenekon 2013 02
| D | 767 | Konštrukcie doplnkové kovové
152 | K | 767161118-PC | Dodávka a osadenie nového strešného výlezu 1,15x0,85 so zateplením hrúbky 200 mm, (po domurovaní a doteplení ŽB venca, s protipožiarnym prevedením EI2 30 min., teplotný prestup max. U = 0,17 W/m2k, so sklopnými schodíkmi teleskopickým madlom, zapusteným západkovým uzáverom s možnosťou zamykania, vrátane montážneho príslušenstva) | ks | 1
| vv |  | 1
118 | K | 767161112-PC | Demontáž a spätná montáž požiarneho rebríka s predĺžením kotvenia - vrátane dodania materiálu a vytmelenia aj okolo zábradlia na streche | m | 24.3
| VV |  | 6*4,05 |  | 24.3
119 | K | 767161115-PC | Dodávka a osadenie podlahové roštu angl. dvorca, vrátane kotviaceho rámu | m2 | 30.31
| VV |  | 6,15*1,55 |  | 9.53
| VV |  | 1,85*1,55 |  | 2.87
| VV |  | 2,7*1,55 |  | 4.19
| VV |  | 8,85*1,55 |  | 13.72
| VV |  | Súčet |  | 30.31
120 | K | 767631101-PC | Montáž okien v zmysle STN 73 3134 (D+M vonkajšia páska a vnútorná páska, PUR montážna pena), vrátane D+M parapetov vnútorných/vonkajších a žaluzií, vrátane zakrývania ochrannou fóliou (D+M) pri prácach na zateplení fasády | m2 | 539.53
| VV |  | 2,4*0,9*7 |  | 15.12
| VV |  | 2,4*0,9*(6+9+1+1+1+1) |  | 41.04
| VV |  | 1,2*0,9*4 |  | 4.32
| VV |  | 1,2*0,9*(1+3+2+2+2+2) |  | 12.96
| VV |  | 7,2*3,05*1 |  | 21.96
| VV |  | 4,8*0,9*1 |  | 4.32
| VV |  | 1,0*0,9*(1+1+1+1+1) |  | 4.5
| VV |  | 1,0*0,9*1 |  | 0.9
| VV |  | 1,0*3,0*(2+2+2) |  | 18
| VV |  | 1,0*1,1*2 |  | 2.2
| VV |  | 2,4*1,8*(31+23+19+15) |  | 380.16
| VV |  | 1,5*1,8*(2+2+2+2) |  | 21.6
| VV |  | 1,0*4,2*2 |  | 8.4
| VV |  | 0,9*0,9*5 |  | 4.05
| VV |  | Súčet |  | 539.53
121 | M | 6114100101-p.č.1 | Plastové okno 2,4*0,9 s parapetmi, izolačné trojsklo, max. 1,0 W/mK, biela, žalúzie, pákový mechanizmus otvárania - preveriť veľkosť stavebného otvoru pred výrobou | ks | 7
122 | M | 6114100101-p.č.1.1 | Plastové okno 2,4*0,9 s parapetmi, izolačné trojsklo, max. 1,0 W/mK, biela, žalúzie, pákový mechanizmus otvárania, mliečne, drôtená sklenná výplň - preveriť veľkosť stavebného otvoru pred výrobou (vrátane 5.sieťok na okná) | ks | 19
| VV |  | 6+9+1+1+1+1 |  | 19
123 | M | 6114100101-p.č.2 | Plastové okno 1,2*0,9 s parapetmi, izolačné trojsklo, max. 1,0 W/mK, biela, žalúzie, pákový mechanizmus otvárania - preveriť veľkosť stavebného otvoru pred výrobou | ks | 4
| VV |  | 4 |  | 4
124 | M | 6114100101-p.č.2.1 | Plastové okno 1,2*0,9 s parapetmi, izolačné trojsklo, max. 1,0 W/mK, biela, žalúzie, pákový mechanizmus otvárania, mliečne sklo - preveriť veľkosť stavebného otvoru pred výrobou (vrátane 10.sieťok na okná) | ks | 12
| VV |  | 1+3+2+2+2+2 |  | 12
125 | M | 6114100101-p.č.3 | Zasklená stena, plastové okno 7,2*3,05 s parapetmi, izolačné trojsklo, max. 1,0 W/mK, biela, žalúzie, mliečne sklo - preveriť veľkosť stavebného otvoru pred výrobou (v miestnosti č.1.22) | ks | 1
| VV |  | 1 |  | 1
126 | M | 6114100101-p.č.4 | Plastové okno 4,8*0,9 s parapetmi, izolačné trojsklo, max. 1,0 W/mK, biela, žalúzie, pákový mechanizmus otvárania, mliečne sklo - preveriť veľkosť stavebného otvoru pred výrobou (v miestnosti 1.01, vrátane sieťky na okno) | ks | 1
| VV |  | 1 |  | 1
127 | M | 6114100101-p.č.5 | Plastové okno 1,0*0,9 s parapetmi, izolačné trojsklo, max. 1,0 W/mK, biela, žalúzie, pákový mechanizmus otvárania - preveriť veľkosť stavebného otvoru pred výrobou | ks | 4
| VV |  | 1+1+1+1 |  | 4
128 | M | 6114100101-p.č.5.1 | Plastové okno 1,0*0,9 s parapetmi, izolačné trojsklo, max. 1,0 W/mK, biela, žalúzie, pákový mechanizmus otvárania, mliečne, drôtená sklenná výplň - preveriť veľkosť stavebného otvoru pred výrobou (okno na 1.PP v miestnosti č. 0.03, vrátane sieťky na okno) | ks | 1
| VV |  | 1 |  | 1
129 | M | 6114100101-p.č.5.2 | Plastové okno 1,0*0,9 s parapetmi, izolačné trojsklo, max. 1,0 W/mK, biela, žalúzie, pákový mechanizmus otvárania, drôtená sklenná výplň - preveriť veľkosť stavebného otvoru pred výrobou (1.okno v miestnosti 5.23 s mliečnym sklom) | ks | 1
| VV |  | 1 |  | 1
130 | M | 6114100101-p.č.6 | Plastové okno 1,0*3,0 s parapetmi, izolačné trojsklo, max. 1,0 W/mK, biela, žalúzie, bezpečnostná drôtená sklenná výplň - preveriť veľkosť stavebného otvoru pred výrobou (vrátane 3.sieťok na okno) | ks | 6
| VV |  | 2+2+2 |  | 6
131 | M | 6114100101-p.č.7 | Plastové okno 1,0*1,1 s parapetmi, izolačné trojsklo, max. 1,0 W/mK, biela, žalúzie, pákový mechanizmus otvárania, nepriehľadné - preveriť veľkosť stavebného otvoru pred výrobou | ks | 2
| VV |  | 2 |  | 2
132 | M | 6114100101-p.č.8 | Plastové okno 2,4*1,8 s parapetmi, izolačné trojsklo, max. 1,0 W/mK, biela, žalúzie - preveriť veľkosť stavebného otvoru pred výrobou (vrátane 24.sieťok na okno v kanceláriách riaditeľov a zástupcov, vedúcich, sektretariátu a pohotovosti, stálej služby) | ks | 84
| VV |  | 31+23+19+15-4 |  | 84
133 | M | 6114100101-p.č.8.1 | Plastové okno 2,4*1,8 s parapetmi, izolačné trojsklo, max. 1,0 W/mK, biela, žalúzie, drôtená sklenná výplň - preveriť veľkosť stavebného otvoru pred výrobou (3.okná v miestnosti 5.02, 5.03, 5.27 s bezpečnostným a nepriehľadným sklom, nútené vetranie ventilátormi umiestnenými v stene pri 5.02, 5.03, 5.27, 1.okno v miestnosti 5.26 s bezpečnostným sklom) | ks | 4
134 | M | 6114100101-p.č.9 | Plastové okno 1,5*1,8 s parapetmi, izolačné trojsklo, max. 1,0 W/mK, biela, žalúzie - preveriť veľkosť stavebného otvoru pred výrobou (v miestnosti 5.25 bude nutné pri práci upraviť vnútornú mrežu pred oknom, vrátane 7.sieťok na okno) | ks | 8
| VV |  | 2+2+2+2 |  | 8
135 | M | 6114100101-p.č.10 | Plastové okno 1,0*4,2 s parapetmi, izolačné trojsklo, max. 1,0 W/mK, biela, žalúzie, bezpečnostná drôtená sklenná vyplň - preveriť veľkosť stavebného otvoru pred výrobou (vrátane sieťky na okno) | ks | 2
| VV |  | 2 |  | 2
136 | M | 6114100101-p.č.11 | Plastové okno 0,9*0,9 s parapetmi, izolačné trojsklo, max. 1,0 W/mK, biela, žalúzie, pákový mechanizmus - preveriť veľkosť stavebného otvoru pred výrobou | ks | 5
| VV |  | 5 |  | 5
137 | K | 767631102-PC | Montáž exteriérových dverí v zmysle STN 73 3134 (vonkajšia páska a vnútorná páska, PUR montážna pena), vrátane úprav ostenia, zakrývania ochrannou fóliou (D+M) pri prácach na zateplení fasády | m2 | 25.56
| VV |  | 2,4*2,4*1 |  | 5.76
| VV |  | 2,4*2,0*1 |  | 4.8
| VV |  | 1,5*2,0*2 |  | 6
| VV |  | 0,9*2,0*2 |  | 3.6
| VV |  | 0,9*2,0*3 |  | 5.4
| VV |  | Súčet |  | 25.56
138 | M | 6114122400-p.č.1 | Dvere exteriérové bezpečnostné plastové s prahom 2,4*2,4 - biela, 3 pánty na krídlo - preveriť veľkosť stavebného otvoru pred výrobou | ks | 1
139 | M | 6114122400-p.č.2 | Dvere exteriérové bezpečnostné plastové s prahom 2,4*2,0- biela, 3 pánty na krídlo - preveriť veľkosť stavebného otvoru pred výrobou | ks | 1
140 | M | 6114122400-p.č.3 | Dvere exteriérové bezpečnostné plastové s prahom 1,5*2,0- biela, 3 pánty na krídlo - preveriť veľkosť stavebného otvoru pred výrobou | ks | 2
141 | M | 6114122400-p.č.4 | Dvere exteriérové bezpečnostné plastové s prahom 0,9*2,0- biela, 3 pánty na krídlo - preveriť veľkosť stavebného otvoru pred výrobou | ks | 2
142 | M | 6114122400-p.č.5 | Dvere exteriérové bezpečnostné plastové s prahom 0,9*2,0- biela, 3 pánty na krídlo - preveriť veľkosť stavebného otvoru pred výrobou | ks | 3
143 | K | 767662110 | Dodávka a montáž mreží pevných skrutkovaním - kotvené do ostení (vrátane dodania materiálu na uchytenie a očistenia pred náterom) | m2 | 86.49 |  |  |  | CS Cenekon 2013 01
| VV |  | 2,35*0,85*22 |  | 43.95
| VV |  | 1,15*0,85*8 |  | 7.82
| VV |  | 7,15*3,0*1 |  | 21.45
| VV |  | 4,75*0,85*1 |  | 4.04
| VV |  | 0,95*0,85*2 |  | 1.62
| VV |  | 0,95*2,95*2 |  | 5.61
| VV |  | 0,95*1,05*2 |  | 2
| VV |  | Súčet |  | 86.49
144 | K | 767662110r | Demontáž mreží pevných skrutkovaním | m2 | 86.49
145 | K | 998767103 | Presun hmôt pre kovové stavebné doplnkové konštrukcie v objektoch výšky nad 12 do 24 m | t | 4.7 |  |  |  | CS Cenekon 2013 02
| D | 783 | Dokončovacie práce - nátery
146 | K | 783222100 | Nátery kov.stav.doplnk.konštr. syntetické farby šedej na vzduchu schnúce dvojnásobné (všetkých mreží, požiarnych rebríkov a roštov anglických dvorcov, kovových konštrukcií na schodisku, zábradlia; vrátane očistenia a odmastenia pred náterom) | m2 | 165
147 | K | 783226100 | Nátery kov.stav.doplnk.konštr. syntetické farby šedej na vzduchu schnúce základný (všetkých mreží, požiarnych rebríkov a roštov anglických dvorcov, kovových konštrukcií na schodisku, zábradlia; vrátane očistenia a odmastenia pred náterom) | m2 | 165
| D | 784 | Dokončovacie práce - maľby
148 | K | 784452211-PC | Penetračný náter (ostení okien, dverí, anglických dvorcov, vnútorných stien a priečok) | m2 | 1584.54
| VV |  | Ostenia okná 30
| VV |  | 0,2*(2,4+2*0,9)*7 |  | 5.88
| VV |  | 0,2*(2,4+2*0,9)*(6+9+1+1+1+1) |  | 15.96
| VV |  | 0,2*(1,2+2*0,9)*4 |  | 2.4
| VV |  | 0,2*(1,2+2*0,9)*(1+3+2+2+2+2) |  | 7.2
| VV |  | 0,2*(7,2+2*3,05)*1 |  | 2.66
| VV |  | 0,2*(4,8+2*0,9)*1 |  | 1.32
| VV |  | 0,2*(1,0+2*0,9)*(1+1+1+1+1) |  | 2.8
| VV |  | 0,2*(1,0+2*0,9)*1 |  | 0.56
| VV |  | 0,2*(1,0+2*3,0)*(2+2+2) |  | 8.4
| VV |  | 0,2*(1,0+2*1,1)*2 |  | 1.28
| VV |  | 0,2*(2,4+2*1,8)*(31+23+19+15) |  | 105.6
| VV |  | 0,2*(1,5+2*1,8)*(2+2+2+2) |  | 8.16
| VV |  | 0,2*(1,0+2*4,2)*2 |  | 3.76
| VV |  | 0,2*(0,9+2*0,9)*5 |  | 2.7
| VV |  | Ostenia dvere 30
| VV |  | 0,2*(2,4+2*2,4*1) |  | 1.44
| VV |  | 0,2*(2,4+2*2,0)*1 |  | 1.28
| VV |  | 0,2*(1,5+2*2,0)*2 |  | 2.2
| VV |  | 0,2*(0,9+2*2,0)*2 |  | 1.96
| VV |  | 0,2*(0,9+2*2,0)*3 |  | 2.94
| VV |  | Anglické dvorce 30
| VV |  | 6,25*1,7 |  | 10.63
| VV |  | 3,0*(6,25*2+1,7*2) |  | 47.7
| VV |  | 8,95*1,3 |  | 11.64
| VV |  | 3,0*(9,85*2+1,3*2) |  | 66.9
| VV |  | 5,7*1,3 |  | 7.41
| VV |  | 3,0*(5,7*2+1,3*2) |  | 42
| VV |  | 2,8*1,7 |  | 4.76
| VV |  | 3,0*(2,8*2+1,7*2) |  | 27
| VV |  | Vnútorné steny a priečky
| VV |  | 3,0*3,0*(8*2+2) |  | 162
| VV |  | 3,0*3,0*(10*2+2) |  | 198
| VV |  | 3,0*3,0*(12*2+2) |  | 234
| VV |  | 3,0*3,0*(16*2+2) |  | 306
| VV |  | 3,0*3,0*(15*2+2) |  | 288
| VV |  | Súčet |  | 1584.54
149 | K | 784452271 | Maľby z maliarskych zmesí tekutých jednofarebné dvojnás. výšky do 3,80 m (vnútorných ostení, prekladov pri oknách a dverách, stien a výplní medzi oknami, vnútorných priečok, maľba stien a stropov po demontáži starých svietidiel) | m2 | 1584.54
| D | OST | Ostatné
150 | K | 11HSV | Montážne práce pre HSV - robotník tr.1 (menej náročné) -príprava staveniska na stavebné práce (vrátane dodávky a uloženia ochranného materiálu na zakrývanie podláh a nábytku) | hod | 120
| VV |  | 8*5*3 |  | 120
| VV |  | Súčet |  | 120
151 | K | HZS-PSV | Montážne práce HZS - PSV - nepredvídané montážne a demontážne práce PSV (dodanie a montáž 9 prechodiek cez steny vo fasáde a na streche, vnútorné výspravky pri priečkach a oknách, oprava otvorov pre ventilátory vo fasáde pri CPZ, montáž potrubia a nových ventilátorov v CPZ, predĺženie konzol a potrubí pri klimatizáciách, demontáž a montáž klimatizácií, nadvihnutie antén na streche, napojenie dvojkrídlových brán na oplotení, odsunutie odvzdušnenia kotlov od zateplenej fasády s novými úchytmi, dodanie a montáž nového oplechovania vetrania na streche, vysunutie vetracích mriežok na fasáde 1.NP, vrátane dodávky materiálov; ostrihanie kríkov a konárov pri fasáde budovy, ochrana stromov) | hod | 268
| VV |  | "
| VV |  | 8*12*3 |  | 288
| VV |  | Súčet |  | 288

## 01.01-02 - časť. 02) Elek
KRYCÍ LIST ROZPOČTU
Stavba:
Rožňava ORPZ, rekonštrukcia a modernizácia objektu
Objekt:
01 - SO-01 ORPZ
Časť:
01.01 - SO-OB-01 Administratíva
Úroveň 3:
01.01-02 - časť. 02) Elektroinštalácie a bleskozvod
| JKSO: |  |  |  |  | KS:
| Miesto: |  | Rožňava ORPZ |  |  | Dátum:
| Objednávateľ: |  |  |  |  | IČO: | 00151866
|  | Ministerstvo vnútra Slovenskej republiky |  |  |  | IČ DPH:
| Zhotoviteľ: |  |  |  |  | IČO:
IČ DPH:
| Projektant: |  |  |  |  | IČO: | 44140100
|  | Aproving s.r.o. |  |  |  | IČ DPH: | SK 2022609325
| Spracovateľ: |  |  |  |  | IČO:
IČ DPH:
Poznámka:
Náklady z rozpočtu
Materiál
Montáž
Ostatné náklady
Cena bez DPH
|  |  | Základ dane |  |  | Sadzba dane |  | Výška dane
| DPH | základná |  |  |  | 20%
|  | znížená |  |  |  | 20%
|  | zákl. prenesená | #REF! |  |  | 20%
|  | zníž. prenesená | #REF! |  |  | 20%
|  | nulová | #REF! |  |  | 0%
| Cena s DPH |  |  | v | EUR
| Projektant |  |  | Spracovateľ
| Dátum a podpis: |  | Pečiatka | Dátum a podpis: |  |  | Pečiatka
| Objednávateľ |  |  | Zhotoviteľ
| Dátum a podpis: |  | Pečiatka | Dátum a podpis: |  |  | Pečiatka
REKAPITULÁCIA ROZPOČTU
Stavba:
Rožňava ORPZ, rekonštrukcia a modernizácia objektu
Objekt:
01 - SO-01 ORPZ
Časť:
01.01 - SO-OB-01 Administratíva
Úroveň 3:
01.01-02 - časť. 02) Elektroinštalácie a bleskozvod
Miesto: |  |  | Rožňava ORPZ |  |  | Dátum:
Objednávateľ: |  |  | Ministerstvo vnútra Slovenskej republiky |  |  | Projektant: | Aproving s.r.o.
Zhotoviteľ: | [5 empty] | Spracovateľ:
Kód dielu - Popis | [5 empty] | Materiál [EUR] | Montáž [EUR] | Cena celkom [EUR]
1) Náklady z rozpočtu
D1 - Rozvádzače
D2 - Káble a vodiče
D3 - Inštalačný materiál
D4 - Bleskozvod a uzemnenie
D5 - Ostatné
2) Ostatné náklady
Celkové náklady za stavbu 1) + 2)
ROZPOČET
Stavba:
Rožňava ORPZ, rekonštrukcia a modernizácia objektu
Objekt:
01 - SO-01 ORPZ
Časť:
01.01 - SO-OB-01 Administratíva
Úroveň 3:
01.01-02 - časť. 02) Elektroinštalácie a bleskozvod
Miesto: |  |  | Rožňava ORPZ |  |  | Dátum:
Objednávateľ: |  |  | Ministerstvo vnútra Slovenskej republiky |  |  | Projektant: | Aproving s.r.o.
Zhotoviteľ: | [5 empty] | Spracovateľ:
PČ | Typ | Kód | Popis | MJ | Množstvo | J. materiál [EUR] | J. montáž [EUR] | Cena celkom [EUR] | Cenová sústava
Náklady z rozpočtu
| D | D1 | Rozvádzače
1 | K | Pol1 | Dozbrojenie existujúceho rozvádzača DT | ks | 1
2 | M | Pol2 | - prúdový chránič s ističom FI 16/2/003, 16 A, 30 mA (je v cene Pol1) | ks | 1 | 0 | 0 | 0
3 | K | Pol82 | Meranie a regulácia v kotolni - skrinka MaR | ks | 1
4 | M | Pol83 | - riadiaca jednotka kotla (je v cene Pol82) | ks | 2 | 0 | 0 | 0
5 | M | Pol84 | - prídavná riadiaca jednotka (je v cene Pol82) | ks | 3 | 0 | 0 | 0
6 | M | Pol85 | - káblový snímač teploty (je v cene Pol82) | ks | 12 | 0 | 0 | 0
7 | M | Pol7 | - snímač vonkajšej teploty NTC12k (je v cene Pol82) | ks | 1 | 0 | 0 | 0
| D | D2 | Káble a vodiče
10 | K | Pol10 | 1f zásuvka dvojitá nástenná 230 V, 16 A, IP 44 | ks | 2
13 | K | Pol75 | CYKY-J 3x1,5 | m | 250
8 | K | Pol8 | CYKY-J 3x2,5 | m | 20
11 | K | Pol86 | JYTY 2x0,75 | m | 250
12 | K | Pol87 | CYKY-J 5x1,5 | m | 250
14 | K | Pol89 | lišta do 60/40 | m | 250
9 | K | Pol9 | lišta do 20/20 | m | 20
| D | D3 | Inštalačný materiál
15 | K | Pol11 | Svietidlo stropné s LED žiarovkou 29 W, 230 V, 3700 lm, IP 20 vymeniteľným svetelným zdrojom, do 300x1200 mm | ks | 152
16 | K | Pol12 | Svietidlo stropné s LED žiarovkou 29 W, 230 V, 3700 lm, IP 54 vymeniteľným svetelným zdrojom, do 300x1200 mm | ks | 21
17 | K | Pol13 | Svietidlo stropné s LED žiarovkou 21 W, 230 V, 2500 lm, IP 20 vymeniteľným svetelným zdrojom, do 300x1200 mm | ks | 107
18 | K | Pol14 | Svietidlo stropné s LED žiarovkou 21 W, 230 V, 2500 lm, IP 44 vymeniteľným svetelným zdrojom, do 300x1200 mm | ks | 9
19 | K | Pol15 | Svietidlo stropné s LED žiarovkou 9W, 230 V, IP 44 s vymeniteľným svetelným zdrojom, do ø 250 mm | ks | 59
20 | K | Pol16 | Svietidlo stropné s LED žiarovkou 9W, 230 V, IP 20 s vymeniteľným svetelným zdrojom, do ø 250 mm | ks | 13
21 | K | Pol17 | Svietidlo nástenné s LED žiarovkou 9W, 230 V, IP 20 s vymeniteľným svetelným zdrojom, do ø 250 mm | ks | 9
22 | K | Pol18 | Svietidlo nástenné s LED žiarovkou 9W, 230 V, IP 44 s vymeniteľným svetelným zdrojom, do ø 250 mm | ks | 2
23 | K | Pol19 | Svietidlo nástenné s LED žiarovkou 13W, 230 V, IP 44 s vymeniteľným svetelným zdrojom, do 250x200 mm | ks | 6
24 | K | Pol20 | Svietidlo stropné s LED žiarovkou a senzorom pohybu 6W, 230 V, IP 44 s vymeniteľným svetelným zdrojom, do ø 250 mm | ks | 41
25 | K | Pol21 | Svietidlo nástenné s LED žiarovkou a senzorom pohybu 6W, 230 V, IP 44 s vymeniteľným svetelným zdrojom, do 300x300 mm | ks | 1
26 | K | Pol22 | Svietidlo nástenné s LED žiarovkou a senzorom pohybu 6W, 230 V, IP44 s vymeniteľným svetelným zdrojom, do ø 250 mm | ks | 6
| D | D4 | Bleskozvod a uzemnenie (Dodávka a montáž)
27 | K | Pol23 | FeZn o 8/PV21 - zberné vedenie | m | 230
28 | K | Pol24 | FeZn o8 / PV 17-4, zvodové vedenie | m | 96
29 | K | Pol25 | skúšobná svorka SZ | ks | 4
30 | K | Pol26 | ochranný uholník OU + 2x držiak DOU kl3 | ks | 6
31 | K | Pol27 | Popisný štítok | ks | 6
32 | K | Pol28 | Izolovaný zberač typ "A" dĺžka vodiča 10m, vč. Upevnenia | ks | 2
33 | K | Pol29 | zberacia tyč JP20 + kotvenie | ks | 1
34 | K | Pol30 | zberacia tyč JP20 + betónový držiak | ks | 11
35 | K | Pol31 | typizované svorky SS, SK... | ks | 60
| D | D5 | Ostatné
36 | K | Pol32 | Demontáž existujúceho zariadenia, osadenie svietidiel, úprava inštalácie v sociálkach, ukončenie káblov, zapojenie inštalácie a nastavenie (vrátane výspravky stien a stropov po demontáži starých svietidiel, demontáž ventilátorov na CPZ, recyklácia demontovaných svietidiel a odvoz na riadenú skládku) | hod | 240
37 | K | Pol33 | Odborná prehliadka a skúška, revízne správy elektroinštalácie a bleskozvodu | hod | 80

## 01.01-03 - časť. 03) Ústr.kúr
KRYCÍ LIST ROZPOČTU
Stavba:
Rožňava ORPZ, rekonštrukcia a modernizácia objektu
Objekt:
01 - SO-01 ORPZ
Časť:
01.01 - SO-OB-01 Administratíva
Úroveň 3:
01.01-03 - časť. 03) Ústredné kúrenie
| JKSO: |  |  |  |  | KS:
| Miesto: |  | Rožňava ORPZ |  |  | Dátum:
| Objednávateľ: |  |  |  |  | IČO: | 00151866
|  | Ministerstvo vnútra Slovenskej republiky |  |  |  | IČ DPH:
| Zhotoviteľ: |  |  |  |  | IČO:
IČ DPH:
| Projektant: |  |  |  |  | IČO: | 44140100
|  | Aproving s.r.o. |  |  |  | IČ DPH: | SK 2022609325
| Spracovateľ: |  |  |  |  | IČO:
IČ DPH:
Poznámka:
Náklady z rozpočtu
Materiál
Montáž
Ostatné náklady
Cena bez DPH
|  |  | Základ dane |  |  | Sadzba dane |  | Výška dane
| DPH | základná |  |  |  | 20%
|  | znížená |  |  |  | 20%
|  | zákl. prenesená | #REF! |  |  | 20%
|  | zníž. prenesená | #REF! |  |  | 20%
|  | nulová | #REF! |  |  | 0%
| Cena s DPH |  |  | v | EUR
| Projektant |  |  | Spracovateľ
| Dátum a podpis: |  | Pečiatka | Dátum a podpis: |  |  | Pečiatka
| Objednávateľ |  |  | Zhotoviteľ
| Dátum a podpis: |  | Pečiatka | Dátum a podpis: |  |  | Pečiatka
REKAPITULÁCIA ROZPOČTU
Stavba:
Rožňava ORPZ, rekonštrukcia a modernizácia objektu
Objekt:
01 - SO-01 ORPZ
Časť:
01.01 - SO-OB-01 Administratíva
Úroveň 3:
01.01-03 - časť. 03) Ústredné kúrenie
Miesto: |  |  | Rožňava ORPZ |  |  | Dátum:
Objednávateľ: |  |  | Ministerstvo vnútra Slovenskej republiky |  |  | Projektant: | Aproving s.r.o.
Zhotoviteľ: | [5 empty] | Spracovateľ:
Kód dielu - Popis | [5 empty] | Materiál [EUR] | Montáž [EUR] | Cena celkom [EUR]
1) Náklady z rozpočtu
PSV - Práce a dodávky PSV
713 - Izolácie tepelné
722 - Zdravotechnika - vnútorný vodovod
731 - Ústredné kúrenie, kotolne
732 - Ústredné kúrenie, strojovne
733 - Ústredné kúrenie, rozvodné potrubie
734 - Ústredné kúrenie, armatúry.
735 - Ústredné kúrenie, vykurov. telesá
783 - Dokončovacie práce - nátery
OST - Ostatné
2) Ostatné náklady
Celkové náklady za stavbu 1) + 2)
ROZPOČET
Stavba:
Rožňava ORPZ, rekonštrukcia a modernizácia objektu
Objekt:
01 - SO-01 ORPZ
Časť:
01.01 - SO-OB-01 Administratíva
Úroveň 3:
01.01-03 - časť. 03) Ústredné kúrenie
Miesto: |  |  | Rožňava ORPZ |  |  | Dátum:
Objednávateľ: |  |  | Ministerstvo vnútra Slovenskej republiky |  |  | Projektant: | Aproving s.r.o.
Zhotoviteľ: | [5 empty] | Spracovateľ:
PČ | Typ | Kód | Popis | MJ | Množstvo | J. materiál [EUR] | J. montáž [EUR] | Cena celkom [EUR] | Cenová sústava
Náklady z rozpočtu | [9 empty] | indexácia ceny
| D | PSV | Práce a dodávky PSV | [6 empty] | 1.3877
| D | 713 | Izolácie tepelné
1 | K | 713482131 | Montáž trubíc z PE (vrátane tepelnej izolácie podľa príslušnej normy, vr.prierazov a spätnej úpravy nosnej konštrukcie) | m | 1038
2 | M | 2837741524 | Trubice - Izolácia na báze polyetylénovej peny šedej farby 15/20-DG | m | 22
3 | M | 2837741531 | Trubice - Izolácia na báze polyetylénovej peny šedej farby 18/30-DG | m | 30
4 | M | 2837741544 | Trubice - Izolácia na báze polyetylénovej peny šedej farby 22/30-DG | m | 100
5 | M | 2837741558 | Trubice - Izolácia na báze polyetylénovej peny šedej farby 28/30-DG | m | 160
6 | M | 2837741571 | Trubice - Izolácia na báze polyetylénovej peny šedej farby 35/30-DG | m | 34
7 | M | 2837741583 | Trubice - Izolácia na báze polyetylénovej peny šedej farby 42/30-DG | m | 64
8 | M | 2837741599 | Trubice - Izolácia na báze polyetylénovej peny šedej farby 54/30-DG | m | 42
9 | M | 2837741607 | Trubice - Izolácia na báze polyetylénovej peny šedej farby 60/30-DG | m | 420
10 | M | 2837741615 | Trubice - Izolácia na báze polyetylénovej peny šedej farby 76/20-DG | m | 154
11 | M | 2837741626 | Trubice - Izolácia na báze polyetylénovej peny šedej farby 89/20-DG | m | 12
12 | K | 998713201 | Presun hmôt pre izolácie tepelné v objektoch výšky do 6 m | % |  | 0 | 1.3
| D | 722 | Zdravotechnika - vnútorný vodovod
13 | K | 722110119 | Vodoinštalačné práce - dopojenie rozvodov vody (dodanie a montáž) - výkres číslo 07 ústredného vykurovania objekt 01 Administratíva | súb | 1
| D | 731 | Ústredné kúrenie, kotolne
14 | K | 731151172 | Montáž kotla stacionárneho na plyn do 350 kW | súb | 2
15 | M | 4847714000 | Kondenzačný kotol - napr. ICI CALDAIE MONOLITE 270 JB, výkon 313 kW alebo ekvivalent | ks | 2
16 | M | 4847714001 | termostatický riadiaci panel | ks | 2
17 | M | 4847714002 | Riadiaca jednotka kotla | ks | 2
18 | M | 4847714003 | Prídavná riadiaca jednotka | ks | 3
19 | M | 4847714004 | snímač vonkajšej teploty | ks | 1
20 | M | 4847714005 | snímač teploty | ks | 12
21 | M | 4847714006 | neutralizátor kondenzátu | ks | 2
22 | K | 731200829 | Demontáž kotla oceľového na kvapalné alebo plynné palivá -0,54200t | ks | 3
23 | K | 731289113 | Montáž horáka na kvapalné a plynné palivá s výkonom do 350 kW | súb | 2
24 | M | 48475717401 | Horák s príslušenstvom pre tlak plynu do 50 kPa WG 40N/1-A, ZM-LN, 3/4" | ks | 2
25 | M | 48475717402 | Vŕtaná doska na horák | ks | 2
26 | K | 731890801 | Vnútrostaveniskové premiestnenie vybúraných hmôt kotolní vodorovne do 6 m | t | 0.71
27 | K | 998731201 | Presun hmôt pre kotolne umiestnené vo výške (hĺbke) do 6 m | % |  | 0 | 3.3
| D | 732 | Ústredné kúrenie, strojovne
28 | K | 7321111321 | Rozdeľovač a zberač, teleso rozdeľovača a zberača akosť normy 11 353.0 DN 125 (dodanie a montáž) | ks | 2
29 | K | 732111139 | Rozdeľovač a zberač, teleso rozdeľovača a zberača akosť normy 11 353.0 DN 200 (dodanie a montáž) | ks | 2
30 | K | 732111225 | Rozdeľovač a zberač, príplatok k cene za každých ďalších i začatých 0,5 m dĺžky telesa DN 100 (dodanie a montáž) | ks | 2
31 | K | 732111239 | Rozdeľovač a zberač, príplatok k cene za každých ďalších i začatých 0,5 m dĺžky telesa DN 200 (dodanie a montáž) | ks | 4
32 | K | 732111318 | Rozdeľovač a zberač, rúrkové hrdlo rozdeľovača a zberača bez príruby akosť nor. 11 353.0 DN do 65 (dodanie a montáž) | ks | 6
33 | K | 732111318 | Rozdeľovač a zberač, rúrkové hrdlo rozdeľovača a zberača bez príruby akosť nor. 11 353.0 DN do 65 (dodanie a montáž) | ks | 6
34 | K | 732111325 | Rozdeľovač a zberač, rúrkové hrdlo rozdeľovača a zberača bez príruby akosť normy 11 353.0 DN do 100 (dodanie a montáž) | ks | 2
35 | K | 732111332 | Rozdeľovač a zberač, rúrkové hrdlo rozdeľovača a zberača bez príruby akosť normy 11 353.0 DN do 150 (dodanie a montáž) | ks | 2
36 | K | 732111409 | Montáž rozdelovača a zberača (vrátane príslušenstva) | ks | 1
37 | M | 4847711008 | Hydraulický vyrovnávač dynamických tlakov (vrátane príslušenstva) 65S | ks | 1
38 | K | 7321114091 | Montáž expanzného automatu | ks | 1
39 | M | 4847711001 | Nádoba expanzného automatu napr. Flamcomat G 300 l alebo ekvivalent | ks | 1
40 | M | 4847711002 | Agregát exp. Automatu napr. M0 (Mono) alebo ekvivalent | ks | 1
41 | M | 4847711003 | Čiapkový guľový kohút 1" (dodanie a montáž) | ks | 2
42 | K | 732219315 | Montáž ohrievača vody zásobníkového stojatého kombinovaného do PN 2, 5/1,0 objemu 1 000 l (vrátane príslušenstva) | súb | 2
43 | M | 4847910021 | Kombinovaný zásobníkový ohrievač Duo 500 l | ks | 2
44 | K | 732331624 | Expanzná nádoba (dodanie a montáž) | súb | 2
45 | K | 732429112 | Montáž čerpadla (do potrubia) obehového špirálového DN 40 (vrátane príslušenstva) | súb | 1
46 | M | 4268150033 | Čerpadlo 32-60 PN6/10 1x230-240V 50Hz | ks | 1
47 | K | 732429113 | Montáž čerpadla (do potrubia) obehového špirálového DN 50 (vrátane príslušenstva) | súb | 6
48 | M | 31959001031 | Čerpadlo 50/1-8 PN6/10 1x230-240V 50Hz | ks | 3
49 | M | 4268150043 | Čerpadlo 50-60 F PN6/10 1x230-240V 50Hz | ks | 2
50 | M | 4268150047 | Čerpadlo 65-60 F PN6/10 1x230-240V 50Hz | ks | 1
51 | K | 998732201 | Presun hmôt pre strojovne v objektoch výšky do 6 m | % |  | 0 | 1.1
| D | 733 | Ústredné kúrenie, rozvodné potrubie
52 | K | 722131312 | Potrubie z uhlíkovej ocele pozinkované, rúry d15x1,2mm (dodanie a montáž) vrátane potrebného závesného systému, alebo konzol | m | 754
53 | K | 722131313 | Potrubie z uhlíkovej ocele pozinkované, rúry d18x1,2mm (dodanie a montáž) vrátane potrebného závesného systému, alebo konzol | m | 194
54 | K | 722131314 | Potrubie z uhlíkovej ocele pozinkované, rúry d22x1,5mm (dodanie a montáž) vrátane potrebného závesného systému, alebo konzol | m | 212
55 | K | 722131315 | Potrubie z uhlíkovej ocele pozinkované, rúry d28x1,5mm (dodanie a montáž) vrátane potrebného závesného systému, alebo konzol | m | 174
56 | K | 722131316 | Potrubie z uhlíkovej ocele pozinkované, rúry d35x1,5mm (dodanie a montáž) vrátane potrebného závesného systému, alebo konzol | m | 32
57 | K | 722131317 | Potrubie z uhlíkovej ocele pozinkované, rúry d42x1,5mm (dodanie a montáž) vrátane potrebného závesného systému, alebo konzol | m | 65
58 | K | 722131318 | Potrubie z uhlíkovej ocele pozinkované, rúry d54x1,5mm (dodanie a montáž) vrátane potrebného závesného systému, alebo konzol | m | 42
59 | K | 733110806 | Demontáž potrubia z oceľových rúrok závitových nad 15 do DN 32, -0,00300t | m | 1000
60 | K | 733110808 | Demontáž potrubia z oceľových rúrok závitových nad 32 do DN 50, -0,00500t | m | 515
61 | K | 733111108 | Potrubie z rúrok závitových oceľových bezšvových bežných nízkotlakových DN 50 (dodanie a montáž) vrátane potrebného závesného systému, alebo konzol | m | 442
| VV |  | 22 |  | 22
| VV |  | 420"teplovod |  | 420
| VV |  | Súčet |  | 442
62 | K | 733121122 | Potrubie z rúrok hladkých bezšvových nízkotlakových priemer 76/3, 2 (dodanie a montáž) vrátane potrebného závesného systému, alebo konzol | m | 154
| VV |  | 14 |  | 14
| VV |  | 140"teplovod |  | 140
| VV |  | Súčet |  | 154
63 | K | 733121125 | Potrubie z rúrok hladkých bezšvových nízkotlakových priemer 89/3, 6 (dodanie a montáž) vrátane potrebného závesného systému, alebo konzol | m | 16
| VV |  | 4 |  | 4
| VV |  | 12"teplovod |  | 12
| VV |  | Súčet |  | 16
64 | K | 733121132 | Potrubie z rúrok hladkých bezšvových nízkotlakových priemer 133/4, 5 (dodanie a montáž) vrátane potrebného závesného systému, alebo konzol | m | 2
65 | K | 733190107 | Tlaková skúška potrubia z oceľových rúrok závitových | m | 1473
66 | K | 733190217 | Tlaková skúška potrubia z oceľových rúrok do priem. 89/5 | m | 612
67 | K | 733190232 | Tlaková skúška potrubia z oceľových rúrok nad 89/5 do priem. 133/5, 0 | m | 2
68 | K | 733890801 | Vnútrostav. premiestnenie vybúraných hmôt rozvodov potrubia vodorovne do 100 m z obj. výš. do 6 m | t | 5.58
69 | K | 998733204 | Presun hmôt pre rozvody potrubia v objektoch výšky nad 24 do 36 m | % |  | 0 | 1.55
| D | 734 | Ústredné kúrenie, armatúry.
70 | K | 734109115 | Montáž armatúry prírubovej s dvomi prírubami PN 0, 6 DN 65 | súb | 1
71 | M | 4228461356 | DN 65, medziprírubová klapka, montáž na prírubu - druhú tvorí klapka | ks | 1
72 | K | 734109116 | Montáž armatúry prírubovej s dvomi prírubami PN 0, 6 DN 80 | súb | 14
73 | M | 4228461357 | DN 80, medziprírubová klapka, montáž na prírubu - druhú tvorí klapka | ks | 9
74 | M | 4228461354 | 3" filter, veľkosť oka 0,75mm, prírubový | ks | 2
75 | M | 5518200248 | Nerezové a prírubové armatúry Prírubová spätná klapka DN 80 | ks | 3
76 | K | 734109118 | Montáž armatúry prírubovej s dvomi prírubami PN 0, 6 DN 125 | súb | 2
77 | M | 4228461359 | DN 125 medziprírubová klapka, montáž na prírubu - druhú tvorí klapka | ks | 2
78 | K | 734200821 | Demontáž armatúry závitovej s dvomi závitmi do G 1/2 | ks | 260
79 | K | 734209101 | Montáž závitovej armatúry s 1 závitom do G 1/2 | ks | 26
80 | M | 5510900383 | Guľový kohút s hadicovou prípojkou a vonkajšou maticou 1/2, PN 12,5, DN 15 | ks | 20
81 | M | 5510900434 | Rýchloodvzdušňovač, teleso z kujnej mosadze, tesnenie EPDM., PN 10, DN 15 | ks | 6
82 | K | 734209104 | Montáž závitovej armatúry s 1 závitom G 3/4 | ks | 260
83 | M | 5510900100 | 15 mm, prechodka s krúž. s masív. gum. tesnením, mäkké tesnenie, pres. matica G 3/4 | ks | 260
84 | K | 734209112 | Montáž závitovej armatúry s 2 závitmi do G 1/2 | ks | 274
85 | M | 4228461017 | 1/2" ventil priamy, hrdlo x vonkajší závit G 3/4" | ks | 128
86 | M | 4228461092 | 1/2" spiatočkový ventil, priamy, hrdlo x vonkajší závit G 3/4 | ks | 129
87 | M | 4228461095 | 1/2" spiatočkový ventil, rohový, hrdlo x vonkajší závit G 3/4 | ks | 1
88 | M | 4228461146 | 1/2" ventil, priamy, vonkajší závit G 3/4 | ks | 5
89 | M | 42284611461 | Kombinovaný regulačný a vyvažovací ventil DN15 MFTS-V | ks | 1
90 | M | 42284617631 | Kombinovaný regulačný a vyvažovací ventil DN 15 TS-V | ks | 7
91 | M | 5510900288 | Guľový kohút s pákovým ovládačom, PN 50, DN 15 | ks | 3
92 | K | 734209114 | Montáž závitovej armatúry s 2 závitmi G 3/4 | ks | 16
93 | M | 42284617632 | Kombinovaný regulačný a vyvažovací ventil DN20 | ks | 6
94 | M | 4228461436 | 3/4" ventil šikmý, regulačný s meracími ventilčekmi | ks | 1
95 | M | 5510900290 | Guľový kohút s pákovým ovládačom, PN 50, DN 20 | ks | 9
96 | K | 734209115 | Montáž závitovej armatúry s 2 závitmi G 1 | ks | 19
97 | M | 4228461437 | 1" ventil šikmý, regulačný s meracími ventilčekmi | ks | 1
98 | M | 5510900292 | Guľový kohút s pákovým ovládačom, PN 50, DN 25 | ks | 18
99 | K | 734209116 | Montáž závitovej armatúry s 2 závitmi G 5/4 | ks | 4
100 | M | 4228461388 | 1 1/4" ventil priamy, regulačný s meracími ventilčekmi | ks | 2
101 | M | 42284614082 | Regulátor tlakovej diferencie DN32, 5-30 kPa | ks | 1
102 | M | 42284614083 | Regulátor tlakovej diferencie DN32, 25-60 kPa | ks | 1
103 | K | 734209117 | Montáž závitovej armatúry s 2 závitmi G 6/4 | ks | 13
104 | M | 4228461555 | 1 1/2" filter, veľkosť oka sieťoviny 0,4 mm | ks | 2
105 | M | 5510900296 | Guľový kohút s pákovým ovládačom, PN 40, DN 40 | ks | 10
106 | M | 5518610219 | Armatúry závitové - voda Spätná klapka ťažká 6/4" | ks | 1
107 | K | 734209118 | Montáž závitovej armatúry s 2 závitmi G 2 | ks | 16
108 | M | 4228461556 | 2" filter, veľkosť oka sieťoviny 0,4 mm | ks | 2
109 | M | 5510900298 | Guľový kohút s pákovým ovládačom, PN 40, DN 50 | ks | 12
110 | M | 5518610220 | Armatúry závitové - voda Spätná klapka ťažká 2" | ks | 2
111 | K | 734209119 | Montáž závitovej armatúry s 2 závitmi G 2 1/2 | ks | 6
112 | M | 4228461557 | 2 1/2" filter, veľkosť oka sieťoviny 0,4 mm | ks | 2
113 | M | 5510900300 | Guľový kohút s pákovým ovládačom, PN 16, DN 65 | ks | 4
114 | K | 734209120 | Montáž závitovej armatúry s 2 závitmi G 3 | ks | 6
115 | M | 5510900302 | Guľový kohút s pákovým ovládačom, PN 16, DN 80 | ks | 2
116 | M | 5518610222 | Armatúry závitové - voda Spätná klapka ťažká 3" | ks | 1
117 | M | 4228461481 | 3" ventil šikmý, uzatvárací, stúpavé vreteno | ks | 3
118 | K | 734251126 | Ventil poistný závitový nízkozdvižný pružinový G 5/4 (dodanie a montáž) | ks | 2
119 | K | 734291951 | Montáž hlavice ručného a termostatického ovládania | ks | 130
120 | M | 4849211001 | Termostat s polohou "0", 6 - 30 °C | ks | 130
121 | K | 734411111 | Dodanie a montáž teplomer technický s ochranným púzdrom | ks | 6
122 | K | 998734204 | Presun hmôt pre armatúry v objektoch výšky od 24 do 36 m | % |  | 0 | 0.3
| D | 735 | Ústredné kúrenie, vykurov. telesá
123 | K | 735000911 | Vyregulovanie dvojregulačného ventilu a kohútika s ručným ovládaním | ks | 130
124 | K | 735000912 | Vyregulovanie dvojregulačného ventilu s termostatickým ovládaním | ks | 130
125 | K | 735121811 | Demontáž vykurovacích telies oceľových článkových, -0,01000t (vrátane opravy parapetného muriva, omietky a maľby) | ks | 130
126 | K | 735159514 | Montáž vykurovacieho telesa panelového jednoradového s odvzdušnením do 2040mm (vrátane závesných systémov a odvzdušňovacích ventilov) | súb | 20
127 | M | 4845366470 | Vykurovacie telesá doskové 11K 500x0600 | ks | 2
128 | M | 4845366600 | Vykurovacie telesá doskové 11K 600x0400 | ks | 3
129 | M | 4845366610 | Vykurovacie telesá doskové 11K 600x0500 | ks | 1
130 | M | 4845366620 | Vykurovacie telesá doskové 11K 600x0600 | ks | 8
131 | M | 4845366640 | Vykurovacie telesá doskové 11K 600x0800 | ks | 2
132 | M | 4845366660 | Vykurovacie telesá doskové 11K 600x1000 | ks | 1
133 | M | 4845366700 | Vykurovacie telesá doskové 11K 600x1400 | ks | 2
134 | M | 4845366780 | Vykurovacie telesá doskové 11K 900x0600 | ks | 1
135 | K | 735159524 | Montáž vykurovacieho telesa panelového dvojradového s odvzdušnením do 2040mm (vrátane závesných systémov a odvzdušňovacích ventilov) | súb | 106
136 | M | 4845372400 | Vykurovacie telesá doskové 21K 500x0400 | ks | 1
137 | M | 4845374100 | Vykurovacie telesá doskové 21K 600x0500 | ks | 2
138 | M | 4845374200 | Vykurovacie telesá doskové 21K 600x0600 | ks | 7
139 | M | 4845374300 | Vykurovacie telesá doskové 21K 600x0700 | ks | 1
140 | M | 4845374400 | Vykurovacie telesá doskové 21K 600x0800 | ks | 3
141 | M | 4845374500 | Vykurovacie telesá doskové 21K 600x0900 | ks | 3
142 | M | 4845374600 | Vykurovacie telesá doskové 21K 600x1000 | ks | 39
143 | M | 4845374700 | Vykurovacie telesá doskové 21K 600x1100 | ks | 6
144 | M | 4845374800 | Vykurovacie telesá doskové 21K 600x1200 | ks | 18
145 | M | 4845374900 | Vykurovacie telesá doskové 21K 600x1300 | ks | 2
146 | M | 4845375000 | Vykurovacie telesá doskové 21K 600x1400 | ks | 13
147 | M | 4845375850 | Vykurovacie telesá doskové 21K 900x0400 úzke | ks | 1
148 | M | 4845376850 | Vykurovacie telesá doskové 21K 900x1600 | ks | 1
149 | M | 4845380300 | Vykurovacie telesá doskové 22K 600x0500 | ks | 1
150 | M | 4845380550 | Vykurovacie telesá doskové 22K 600x1000 AAA | ks | 1
151 | M | 4845380650 | Vykurovacie telesá doskové 22K 600x1200 AAA | ks | 1
152 | M | 4845380750 | Vykurovacie telesá doskové 22K 600x1400 AAA | ks | 4
153 | M | 4845380850 | Vykurovacie telesá doskové 22K 600x1600 AAA | ks | 1
154 | M | 4845381850 | Vykurovacie telesá doskové 22K 900x1400 | ks | 1
155 | K | 735159527 | Montáž vykurovacieho telesa panelového trojradového s odvzdušnením do 2040mm (vrátane závesných systémov a odvzdušňovacích ventilov) | súb | 4
156 | M | 4845385450 | Vykurovacie telesá doskové 33K 600x1200 | ks | 1
157 | M | 4845386100 | Vykurovacie telesá doskové 33K 900x0400 | ks | 1
158 | M | 4845386400 | Vykurovacie telesá doskové 33K 900x1000 | ks | 2
159 | K | 735890801 | Vnútrostaveniskové premiestnenie vybúraných hmôt vykurovacích telies do 6m | t | 1.3
160 | K | 998735204 | Presun hmôt pre vykurovacie telesá ÚK v objektoch výšky nad 24 do 36 m | % |  | 0 | 1.65
| D | 783 | Dokončovacie práce - nátery
161 | K | 783424340 | Nátery kov.potr.a armatúr syntet. do DN 50 mm farby bielej dvojnás. 1x email a základný náter (potrubia) | m | 442
162 | K | 783425350 | Nátery kov.potr.a armatúr syntet. do DN 100 mm dvojnás. 1x email a základný náter (potrubia) | m | 154
163 | K | 783426360 | Nátery kov.potr.a armatúr syntet. do DN 150 mm farby bielej dvojnás. 1x email a základného náter (potrubia) | m | 24
| D | OST | Ostatné
164 | K | 11HSV | Montážne práce pre HSV - robotník tr.1 (menej náročné) - príprava staveniska na stavebné práce, nepredvídané HSV práce (dodávka ochranného materiálu) | hod | 8
165 | K | 21HSV | Demontážne práce (vypustenie vody, odstránenie starých zariadení a sekanie otvorov, odvoz na skládku všetkého vybúraného a demontovaného materiálu ústredného kúrenia vrátane poplatku za skládku) | súb | 1
166 | K | 22HSV | Uvedenie zariadenia do prevádzky | súb | 1
167 | K | 23HSV | Práce HSV na teplovode - kanál (zemné práce, búracie práce a pod.) | súb | 1
168 | K | HZS-0071 | Skúšobná vykurovacia prevádzka | hod | 72
169 | K | HZS-PSV | Montážne práce HZS - PSV (úprava prestupov cez steny a stropy, prepláchnutie, odvzdušnenie telies, napojenie zariadení na komíny, výspravky po demontáži - PUR penou, penetrácia, sieťka a lepidlo, omietka, maľba) | hod | 8

## 01.01-04 - časť. 04) Odber.PZ
KRYCÍ LIST ROZPOČTU
Stavba:
Rožňava ORPZ, rekonštrukcia a modernizácia objektu
Objekt:
01 - SO-01 ORPZ
Časť:
01.01 - SO-OB-01 Administratíva
Úroveň 3:
01.01-04 - časť. 04) Odberné plynové zariadenie
| JKSO: |  |  |  |  | KS:
| Miesto: |  | Rožňava ORPZ |  |  | Dátum:
| Objednávateľ: |  |  |  |  | IČO: | 00151866
|  | Ministerstvo vnútra Slovenskej republiky |  |  |  | IČ DPH:
| Zhotoviteľ: |  |  |  |  | IČO:
IČ DPH:
| Projektant: |  |  |  |  | IČO: | 44140100
|  | Aproving s.r.o. |  |  |  | IČ DPH: | SK 2022609325
| Spracovateľ: |  |  |  |  | IČO:
IČ DPH:
Poznámka:
Náklady z rozpočtu
Materiál
Montáž
Ostatné náklady
Cena bez DPH
|  |  | Základ dane |  |  | Sadzba dane |  | Výška dane
| DPH | základná |  |  |  | 20%
|  | znížená |  |  |  | 20%
|  | zákl. prenesená | #REF! |  |  | 20%
|  | zníž. prenesená | #REF! |  |  | 20%
|  | nulová | #REF! |  |  | 0%
| Cena s DPH |  |  | v | EUR
| Projektant |  |  | Spracovateľ
| Dátum a podpis: |  | Pečiatka | Dátum a podpis: |  |  | Pečiatka
| Objednávateľ |  |  | Zhotoviteľ
| Dátum a podpis: |  | Pečiatka | Dátum a podpis: |  |  | Pečiatka
REKAPITULÁCIA ROZPOČTU
Stavba:
Rožňava ORPZ, rekonštrukcia a modernizácia objektu
Objekt:
01 - SO-01 ORPZ
Časť:
01.01 - SO-OB-01 Administratíva
Úroveň 3:
01.01-04 - časť. 04) Odberné plynové zariadenie
Miesto: |  |  | Rožňava ORPZ |  |  | Dátum:
Objednávateľ: |  |  | Ministerstvo vnútra Slovenskej republiky |  |  | Projektant: | Aproving s.r.o.
Zhotoviteľ: | [5 empty] | Spracovateľ:
Kód dielu - Popis | [5 empty] | Materiál [EUR] | Montáž [EUR] | Cena celkom [EUR]
1) Náklady z rozpočtu
PSV - Práce a dodávky PSV
723 - Zdravotechnika - plynovod
731 - Ústredné kúrenie, kotolne
783 - Dokončovacie práce - nátery
OST - Ostatné
2) Ostatné náklady
Celkové náklady za stavbu 1) + 2)
ROZPOČET
Stavba:
Rožňava ORPZ, rekonštrukcia a modernizácia objektu
Objekt:
01 - SO-01 ORPZ
Časť:
01.01 - SO-OB-01 Administratíva
Úroveň 3:
01.01-04 - časť. 04) Odberné plynové zariadenie
Miesto: |  |  | Rožňava ORPZ |  |  | Dátum:
Objednávateľ: |  |  | Ministerstvo vnútra Slovenskej republiky |  |  | Projektant: | Aproving s.r.o.
Zhotoviteľ: | [5 empty] | Spracovateľ:
PČ | Typ | Kód | Popis | MJ | Množstvo | J. materiál [EUR] | J. montáž [EUR] | Cena celkom [EUR] | Cenová sústava
Náklady z rozpočtu
| D | PSV | Práce a dodávky PSV
| D | 723 | Zdravotechnika - plynovod
1 | K | 723120202 | Dodanie a montáž potrubie z oceľových rúrok závitových čiernych spájaných zvarovaním - akosť 11 353.0 DN 15 vrátane potrebného závesného systému, alebo konzol, vr.prierazov a spätnej úpravy | m | 6
2 | K | 723120203 | Dodanie a montáž potrubie z oceľových rúrok závitových čiernych spájaných zvarovaním - akosť 11 353.0 DN 20 vrátane potrebného závesného systému, alebo konzol, vr.prierazov a spätnej úpravy | m | 6
3 | K | 723120804 | Demontáž potrubia zvarovaného z oceľových rúrok závitových do DN 25, vrátane likvidácie -0,00215t | m | 18
4 | K | 723229102 | Montáž armatúry závit.sjedným závitom, kohútik hadicový a iné plynovodné armatúry G 1/2 | súb | 2
5 | M | 5518000044 | Armatúry závitové - plyn Vzorkovací ventil GPL priamy O 9,8 x 1/2"M | ks | 2
6 | K | 723239101 | Montáž armatúry závitovej s dvoma závitmi, kohútik priamy,solenoidový ventil G 1/2 | ks | 4
7 | M | 5518000010 | Armatúry závitové - plyn Guľový uzáver plyn FF motýľ 1/2" | ks | 4
8 | K | 723239102 | Montáž armatúry závitovej s dvoma závitmi, kohútik priamy,solenoidový ventil G 3/4 | ks | 2
9 | M | 5518000003 | Guľový uzáver plyn FF páčka 3/4" | ks | 2
10 | K | 734424140 | Montáž tlakomera radiálneho priemer 63 mm (vrátane príslušenstva) | ks | 2
11 | M | 3885000290 | Kohút tlakomerový 2 cestný | ks | 2
12 | M | 3885001390 | Tlakomer 0-6kPa | ks | 2
13 | K | 998723201 | Presun hmôt pre vnútorný plynovod v objektoch výšky do 6 m | % |  | 0 | 0.9
| D | 731 | Ústredné kúrenie, kotolne
14 | K | 731360110 | Montáž komínového systému (vrátane príslušenstva) | súb. | 2
15 | M | 484A031801 | Kontrolný T-kus 200 mm | ks | 2
16 | M | 484A031804 | Potrubie L=1000 mm 200 mm | ks | 2
17 | M | 484A031807 | Sada k pevnému potrubiu 200 mm | ks | 2
18 | M | 484A031809 | Potrubie L=1950 mm 200 mm | ks | 16
19 | K | 998731201 | Presun hmôt pre kotolne umiestnené vo výške (hĺbke) do 6 m | % |  | 0 | 3.3
| D | 783 | Dokončovacie práce - nátery
20 | K | 783424340 | Nátery kov.potr.a armatúr syntet. do DN 50 mm farby bielej dvojnás. 1x email a základný náter (potrubie) | m | 12
| D | OST | Ostatné
21 | K | 11HSV | Montážne práce pre HSV - robotník tr.1 (menej náročné) - príprava staveniska na stavebné práce, nepredvídané HSV práce (dodávka ochranného materiálu) | hod | 8
22 | K | HZS-0072 | Revízia + revízna správa | sub | 1
23 | K | HZS-PSV | Montážne práce HZS - PSV (úprava otvorov a komínov, vysunutie vetracej mriežky na fasáde a montáž odvetrania a vetracej hlavice na komíne po vyčistení) | hod | 8

## 01.02-01 - časť. 01) Arch
KRYCÍ LIST ROZPOČTU
Stavba:
Rožňava ORPZ, rekonštrukcia a modernizácia objektu
Objekt:
01 - SO-01 ORPZ
Časť:
01.02 - SO-OB-02 Kriminálka
Úroveň 3:
01.02-01 - časť. 01) Architektúra
| JKSO: |  |  |  |  | KS:
| Miesto: |  | Rožňava ORPZ |  |  | Dátum:
| Objednávateľ: |  |  |  |  | IČO: | 00151866
|  | Ministerstvo vnútra Slovenskej republiky |  |  |  | IČ DPH:
| Zhotoviteľ: |  |  |  |  | IČO:
IČ DPH:
| Projektant: |  |  |  |  | IČO: | 44140100
|  | Aproving s.r.o. |  |  |  | IČ DPH: | SK 2022609325
| Spracovateľ: |  |  |  |  | IČO:
IČ DPH:
Poznámka:
Náklady z rozpočtu
Materiál
Montáž
Ostatné náklady
Cena bez DPH
|  |  | Základ dane |  |  | Sadzba dane |  | Výška dane
| DPH | základná |  |  |  | 20%
|  | znížená |  |  |  | 20%
|  | zákl. prenesená | #REF! |  |  | 20%
|  | zníž. prenesená | #REF! |  |  | 20%
|  | nulová | #REF! |  |  | 0%
| Cena s DPH |  |  | v | EUR
| Projektant |  |  | Spracovateľ
| Dátum a podpis: |  | Pečiatka | Dátum a podpis: |  |  | Pečiatka
| Objednávateľ |  |  | Zhotoviteľ
| Dátum a podpis: |  | Pečiatka | Dátum a podpis: |  |  | Pečiatka
REKAPITULÁCIA ROZPOČTU
Stavba:
Rožňava ORPZ, rekonštrukcia a modernizácia objektu
Objekt:
01 - SO-01 ORPZ
Časť:
01.02 - SO-OB-02 Kriminálka
Úroveň 3:
01.02-01 - časť. 01) Architektúra
Miesto: |  |  | Rožňava ORPZ |  |  | Dátum:
Objednávateľ: |  |  | Ministerstvo vnútra Slovenskej republiky |  |  | Projektant: | Aproving s.r.o.
Zhotoviteľ: | [5 empty] | Spracovateľ:
Kód dielu - Popis | [5 empty] | Materiál [EUR] | Montáž [EUR] | Cena celkom [EUR]
1) Náklady z rozpočtu
HSV - Práce a dodávky HSV
1 - Zemné práce
4 - Vodorovné konštrukcie
6 - Úpravy povrchov, podlahy,
9 - Ostatné konštrukcie a práce-búranie
99 - Presun hmôt HSV
PSV - Práce a dodávky PSV
712 - Izolácie striech
713 - Izolácie tepelné
764 - Konštrukcie klampiarske
767 - Konštrukcie doplnkové kovové
783 - Dokončovacie práce - nátery
784 - Dokončovacie práce - maľby
OST - Ostatné
2) Ostatné náklady
Celkové náklady za stavbu 1) + 2)
ROZPOČET
Stavba:
Rožňava ORPZ, rekonštrukcia a modernizácia objektu
Objekt:
01 - SO-01 ORPZ
Časť:
01.02 - SO-OB-02 Kriminálka
Úroveň 3:
01.02-01 - časť. 01) Architektúra
Miesto: |  |  | Rožňava ORPZ |  |  | Dátum:
Objednávateľ: |  |  | Ministerstvo vnútra Slovenskej republiky |  |  | Projektant: | Aproving s.r.o.
Zhotoviteľ: | [5 empty] | Spracovateľ:
PČ | Typ | Kód | Popis | MJ | Množstvo | J. materiál [EUR] | J. montáž [EUR] | Cena celkom [EUR] | Cenová sústava
Náklady z rozpočtu | [9 empty] | indexácia ceny
| D | HSV | Práce a dodávky HSV | [6 empty] | 1.3877
| D | 1 | Zemné práce
1 | K | 122201101 | Odkopávka a prekopávka nezapažená v hornine 3, do 100 m3 | m3 | 3.84 |  |  |  | CS Cenekon 2013 02
| VV |  | 55,5*0,6*0,1 |  | 3.33
| VV |  | 8,5*0,6*0,1 |  | 0.51
| VV |  | Súčet |  | 3.84
2 | K | 171201201 | Uloženie sypaniny na skládky do 100 m3 | m3 | 3.84
3 | K | 171209002 | Poplatok za skladovanie - zemina a kamenivo (17 05) ostatné | t | 6.91
| VV |  | 1,8*3,84 |  | 6.91
| D | 4 | Zvislé a Vodorovné konštrukcie
88 | K | 312275533 | Murivo z pórobetónových tvárnic hladké hr. 300 mm, vrátane tenkovrstvovej lepiacej malty a uchytenia (rozmer tvárnice 500x250x300) | m3 | 7.83
| VV |  | 1,8*0,25*0,6*(2+5+7+5+7) |  | 7.02
| VV |  | 1,8*0,25*0,3*(3+3) |  | 0.81
| VV |  | Súčet |  | 7.83
4 | K | 451971111 | Položenie podklad. vrstvy z geotext., s prekrytím pásov 150 mm, s uchytením sponami z beton. ocele (montáž) | m2 | 38.4 |  |  |  | CS Cenekon 2013 02
| VV |  | 55,5*0,6 |  | 33.3
| VV |  | 8,5*0,6 |  | 5.1
| VV |  | Súčet |  | 38.4
5 | M | 6936651000 | Geotextília netkaná polypropylénová 200 g/m2 | m2 | 44.16 |  |  |  | CS Cenekon 2013 02
| VV |  | 38,4*1,15 'Prepočítané koeficientom množstva |  | 44.16
| D | 6 | Úpravy povrchov, podlahy,
6 | K | 216904112 | Očistenie plôch tlakovou vodou L stien akéhokoľvek muriva - na celej ploche aj s osteniami (oprava nerovného povrchu) | m2 | 699.51 |  |  |  | CS Cenekon 2013 02
89 | K | 612462025 | Príprava vnútorného podkladu stien, podkladný náter (vrátane ostenia) | m2 | 31.32
90 | K | 612463172 | Vnútorná omietka stien tenkovrstvová silikátová na báze vodného skla roztieraná stredozrnná (dodanie a montáž), vrátane začistenia pri rámových konštrukciách okenných a dverných otvorov | m2 | 31.32
91 | K | 612481119 | Potiahnutie vnútorných stien, sklotextílnou mriežkou (vrátane očistenia, penetrácie podkladu) | m2 | 31.32
7 | K | 622463025 | Príprava vonkajšieho podkladu stien, podkladný náter (vrátane nadstavby na streche, ostení okien a dverí, anglických dvorcov, stropu, stĺpov, fasády a sokla, komína), vrátane opravy vonkajšej omietky (otlčenie, doplnenie novej omietky...), vrátane opráv muriva ostení okien a dverí (doplnenie muriva, hrubé vyrovnanie....), | m2 | 730.83 |  |  |  | CS Cenekon 2013 02
| VV |  | Ostenia okna 30
| VV |  | 0,2*(2,4+2*0,9)*7 |  | 5.88
| VV |  | 0,2*(2,4+2*1,8)*24 |  | 28.8
| VV |  | 0,2*(2,4+2*1,8)*9 |  | 10.8
| VV |  | 0,2*(1,2+2*0,9)*1 |  | 0.6
| VV |  | 0,2*(4,8+2*2,65)*1 |  | 2.02
| VV |  | 0,2*(1,5+2*1,8)*6 |  | 6.12
| VV |  | 0,2*(1,75+2*0,9)*1 |  | 0.71
| VV |  | 0,2*(2,65+2*0,9)*3 |  | 2.67
| VV |  | 0,2*(2,3+2*2,9)*1 |  | 1.62
| VV |  | 0,2*(7,9+2*2,9)*1 |  | 2.74
| VV |  | Ostenia dvere 30
| VV |  | 0,2*(1,25+3,0*2) |  | 1.45
| VV |  | Fasáda 120
| VV |  | 25,25*10,05*2 |  | 507.53
| VV |  | 13,6*10,05*2 |  | 273.36
| VV |  | -2,4*0,9*7 |  | -15.12
| VV |  | -2,4*1,8*24 |  | -103.68
| VV |  | -2,4*1,8*9 |  | -38.88
| VV |  | -1,2*0,9*1 |  | -1.08
| VV |  | -4,8*2,65*1 |  | -12.72
| VV |  | -1,5*1,8*6 |  | -16.2
| VV |  | -1,75*0,9*1 |  | -1.575
| VV |  | -2,65*0,9*3 |  | -7.16
| VV |  | -2,3*2,9*1 |  | -6.67
| VV |  | -7,9*2,9*1 |  | -22.91
| VV |  | -1,25*2,3 |  | -2.88
| VV |  | Sokel 100
| VV |  | 25,25*1,1*2 |  | 55.55
| VV |  | 13,6*1,1*2 |  | 29.92
| VV |  | -1,25*1,1 |  | -1.38
Medzi okenný priestor
|  |  | 1,8*0,6*27+1,8*0,3*6 |  | 31.32
| VV |  | Súčet |  | 730.83
8 | K | 622464143 | Vonkajšia omietka stien tenkovrstvová silikónová roztieraná stredozrnná (vrátane podkladnej penetrácie, ostení okien a dverí, fasády), hr. 2,0 mm | m2 | 646.74 |  |  |  | CS Cenekon 2013 02
| VV |  | Ostenia okna 30
| VV |  | 0,2*(2,4+2*0,9)*7 |  | 5.88
| VV |  | 0,2*(2,4+2*1,8)*24 |  | 28.8
| VV |  | 0,2*(2,4+2*1,8)*9 |  | 10.8
| VV |  | 0,2*(1,2+2*0,9)*1 |  | 0.6
| VV |  | 0,2*(4,8+2*2,65)*1 |  | 2.02
| VV |  | 0,2*(1,5+2*1,8)*6 |  | 6.12
| VV |  | 0,2*(1,75+2*0,9)*1 |  | 0.71
| VV |  | 0,2*(2,65+2*0,9)*3 |  | 2.67
| VV |  | 0,2*(2,3+2*2,9)*1 |  | 1.62
| VV |  | 0,2*(7,9+2*2,9)*1 |  | 2.74
| VV |  | Ostenia dvere 30
| VV |  | 0,2*(1,25+3,0*2) |  | 1.45
| VV |  | Fasáda 120
| VV |  | 25,25*10,05*2 |  | 507.53
| VV |  | 13,6*10,05*2 |  | 273.36
| VV |  | -2,4*0,9*7 |  | -15.12
| VV |  | -2,4*1,8*24 |  | -103.68
| VV |  | -2,4*1,8*9 |  | -38.88
| VV |  | -1,2*0,9*1 |  | -1.08
| VV |  | -4,8*2,65*1 |  | -12.72
| VV |  | -1,5*1,8*6 |  | -16.2
| VV |  | -1,75*0,9*1 |  | -1.58
| VV |  | -2,65*0,9*3 |  | -7.16
| VV |  | -2,3*2,9*1 |  | -6.67
| VV |  | -7,9*2,9*1 |  | -22.91
| VV |  | -1,25*2,3 |  | -2.88
Medzi okenný priestor
|  |  | 1,8*0,6*27+1,8*0,3*6 |  | 31.32
| VV |  | Súčet |  | 646.74
9 | K | 622465112 | Vonkajšia omietka stien, marmolit, mramorové zrná, strednozrnná (vrátane podkladnej penetrácie sokla), hr. 2,0 mm | m2 | 84.09
| VV |  | Sokel 100
| VV |  | 25,25*1,1*2 |  | 55.55
| VV |  | 13,6*1,1*2 |  | 29.92
| VV |  | -1,25*1,1 |  | -1.38
| VV |  | Súčet |  | 84.09
10 | K | 625250156 | Doteplenie konštrukcie hr. 100 mm, systém XPS soklový, lepený rámovo s prikotvením (dodanie a montáž, vrátane sokla, kompletný zatepľovací systém bez povrchovej úpravy) | m2 | 102.6 |  |  |  | CS Cenekon 2013 02
| VV |  | 84.09 |  | 84.09
| VV |  | (8,35+25+13+25-2,85-6,8)*0,3 |  | 18.51
| VV |  | Súčet |  | 102.6
11 | K | 625252021 | Kontaktný zatepľovací systém hr. 30 mm (biely EPS-F), zatĺkacie kotvy (vrátane ostenia okien a dverí, konzoly) | m2 | 68.41 |  |  |  | CS CENEKON 2019 01
| VV |  | Ostenia okna 30
| VV |  | 0,2*(2,4+2*0,9)*7 |  | 5.88
| VV |  | 0,2*(2,4+2*1,8)*24 |  | 28.8
| VV |  | 0,2*(2,4+2*1,8)*9 |  | 10.8
| VV |  | 0,2*(1,2+2*0,9)*1 |  | 0.6
| VV |  | 0,2*(4,8+2*2,65)*1 |  | 2.02
| VV |  | 0,2*(1,5+2*1,8)*6 |  | 6.12
| VV |  | 0,2*(1,75+2*0,9)*1 |  | 0.71
| VV |  | 0,2*(2,65+2*0,9)*3 |  | 2.67
| VV |  | 0,2*(2,3+2*2,9)*1 |  | 1.62
| VV |  | 0,2*(7,9+2*2,9)*1 |  | 2.74
| VV |  | Ostenia dvere 30
| VV |  | 0,2*(1,25+3,0*2) |  | 1.45
Konzoly
| VV |  | 5 |  | 5
| VV |  | Súčet |  | 68.41
12 | K | 625252029 | Kontaktný zatepľovací systém hr. 120 mm (biely EPS-F), zatĺkacie kotvy (vrátane fasády a 2 balkónov, stĺpu, v mieste zvodov bleskozvodu počítať s pásom z minerálnej vlny v súlade s STN) | m2 | 553.44 |  |  |  | CS CENEKON 2019 01
| VV |  | 0,2*(1,25+3,0*2) |  | 1.45
| VV |  | Fasáda 120
| VV |  | 25,25*10,05*2 |  | 507.53
| VV |  | 13,6*10,05*2 |  | 273.36
| VV |  | -2,4*0,9*7 |  | -15.12
| VV |  | -2,4*1,8*24 |  | -103.68
| VV |  | -2,4*1,8*9 |  | -38.88
| VV |  | -1,2*0,9*1 |  | -1.08
| VV |  | -4,8*2,65*1 |  | -12.72
| VV |  | -1,5*1,8*6 |  | -16.2
| VV |  | -1,75*0,9*1 |  | -1.58
| VV |  | -2,65*0,9*3 |  | -7.18
| VV |  | -2,3*2,9*1 |  | -6.67
| VV |  | -7,9*2,9*1 |  | -22.91
| VV |  | -1,25*2,3 |  | -2.88
| VV |  | Súčet |  | 553.44
13 | K | 631571011 | Násyp z kameniva ťaženého s utlačením a urovnaním povrchu okapového chodníka (dodanie a montáž) | m3 | 3.84
| VV |  | 55,5*0,6*0,1 |  | 3.33
| VV |  | 8,5*0,6*0,1 |  | 0.51
| VV |  | Súčet |  | 3.84
| D | 9 | Ostatné konštrukcie a práce-búranie
14 | K | 916561111 | Osadenie záhon. obrubníka betón., do lôžka z bet. pros. tr. C 10/12,5 s bočnou oporou | m | 64
| VV |  | 55,5 |  | 55.5
| VV |  | 8,5 |  | 8.5
| VV |  | Súčet |  | 64
15 | M | 5922924600-PC | Obrubník betónový záhradný, 50x15x5 cm, farba sivá | ks | 128
| VV |  | 64*2 'Prepočítané koeficientom množstva |  | 128
16 | K | 918101111 | Lôžko pod obrub., krajníky alebo obruby z dlažob. kociek z betónu prostého tr. C 10/12,5 (dodanie a montáž) | m3 | 4.8
| VV |  | 64*0,25*0,3 |  | 4.8
17 | K | 938901101 | Vytrhanie dlažby, s odprataním na hromady do vzd. 50 m z lomového kameňa alebo betónových dosiek (vrátane odvozu na skládku) | m2 | 38.4 |  |  |  | CS Cenekon 2013 02
18 | K | 941941041 | Montáž lešenia ľahkého pracovného radového s podlahami šírky nad 1,00 do 1,20 m a výšky do 10 m (s ochrannou sieťou na boku lešenia) | m2 | 950
19 | K | 941941291 | Príplatok za prvý a každý ďalší i začatý mesiac použitia lešenia šírky nad 1,00 do 1,20 m, výšky do 10 m | m2 | 5700
| VV |  | 950*6 'Prepočítané koeficientom množstva |  | 5700
20 | K | 941941841 | Demontáž lešenia ľahkého pracovného radového a s podlahami, šírky nad 1,00 do 1,20 m výšky do 10 m (s ochrannou sieťou na boku lešenia) | m2 | 950
21 | K | 952901111 | Vyčistenie budov pri výške podlaží do 4m | m2 | 853.86 |  |  |  | CS Cenekon 2013 02
| VV |  | 292,81+273,68+287,37 |  | 853.86
22 | K | 952901411r | Vyčistenie ostatných objektov (strechy) akejkoľvek výšky | m2 | 312.5
23 | K | 952901411rr | Vyčistenie spevnenej plochy pri fasáde - poznámka s.v. SV, v.č.16 | m2 | 13.32
24 | K | 953945002 | Profil ochranný rohový s integrovanou sieťovinou na spevnenie zateplenia (vrátane ostenia okien a dverí, fasáda a sokel) | m | 381.11
| VV |  | Ostenia okna 30
| VV |  | (2,4+2*0,9)*7 |  | 29.4
| VV |  | (2,4+2*1,8)*24 |  | 144
| VV |  | (2,4+2*1,8)*9 |  | 54
| VV |  | (1,2+2*0,9)*1 |  | 3
| VV |  | (4,8+2*2,65)*1 |  | 10.1
| VV |  | (1,5+2*1,8)*6 |  | 30.6
| VV |  | 0,2*(1,75+2*0,9)*1 |  | 0.71
| VV |  | (2,65+2*0,9)*3 |  | 13.35
| VV |  | (2,3+2*2,9)*1 |  | 8.1
| VV |  | (7,9+2*2,9)*1 |  | 13.7
| VV |  | Ostenia dvere 30
| VV |  | (1,25+3,0*2) |  | 7.25
| VV |  | Fasáda 120
| VV |  | 10,05*6 |  | 60.3
| VV |  | Sokel 100
| VV |  | 1,1*6 |  | 6.6
| VV |  | Súčet |  | 381.11
25 | K | 953945012 | Profil soklový pre hr.izolantu 12 cm, s okapovým nosom pre zatepľovací systém (dodanie a montáž) | m | 77.6
26 | K | 953945001 | Profil soklový pre hr.izolantu 12 cm pre zatepľovací systém (dodanie a montáž) | m | 77.6
27 | K | 968062356 | Vybúranie drevených rámov okien dvojitých alebo zdvojených, plochy do 4 m2, -0,05400t (vrátane demontáže medziokenného priestoru vyplneným prefabrikátom z interiéru drevotrieskovou doskou a z exteriéru čiernym skleným panelom, plocha čierneho skla s drevotrieskou 31,32 m2 (hrúbka skla 6mm a hrúbka drevotriesky 6mm)) | m2 | 257.32
| VV |  | 2,4*0,9*7 |  | 15.12
| VV |  | 2,4*1,8*24 |  | 103.68
| VV |  | 2,4*1,8*9 |  | 38.88
| VV |  | 1,2*0,9*1 |  | 1.08
| VV |  | 4,8*2,65*1 |  | 12.72
| VV |  | 1,5*1,8*6 |  | 16.2
| VV |  | 1,75*0,9*1 |  | 1.58
| VV |  | 2,65*0,9*3 |  | 7.16
| VV |  | 2,3*2,9*1 |  | 6.67
| VV |  | 7,9*2,9*1 |  | 22.91
| VV |  | 0,6*1,8*(2+5+7+5+7) |  | 28.08
| VV |  | 0,3*1,8*(3+3) |  | 3.24
| VV |  | Súčet |  | 257.32
28 | K | 968063455 | Vybúranie kovových dverových zárubní, -0,08200t | m2 | 3.75
| VV |  | 1,25*3,0 |  | 3.75
29 | K | 978059631 | Odsekanie a odobratie stien z obkladačiek vonkajších nad 2 m2, -0,08900t (sokel, stĺp) | m2 | 112.52 |  |  |  | CS Cenekon 2013 02
| VV |  | 77,6*1,45 |  | 112.52
30 | K | 979011111 | Zvislá doprava sutiny a vybúraných hmôt za prvé podlažie nad alebo pod základným podlažím | t | 50.38 |  |  |  | CS Cenekon 2013 02
| VV |  | 49.76 |  | 49.76
| VV |  | 0,48+0,13 |  | 0.62
| VV |  | Súčet |  | 50.38
31 | K | 979081111 | Odvoz sutiny a vybúraných hmôt na skládku do 1 km | t | 25.19
32 | K | 979081121 | Odvoz sutiny a vybúraných hmôt na skládku za každý ďalší 1 km | t | 755.7
| VV |  | 25,19*30 'Prepočítané koeficientom množstva |  | 755.7
33 | K | 979082111 | Vnútrostavenisková doprava sutiny a vybúraných hmôt do 10 m | t | 50.38
34 | K | 979089012 | Poplatok za skladovanie - betón, tehly, dlaždice (17 01), ostatné (drevo, sklo, plasty 17 02) (okrem železa a ocele, zmiešaných kovov a pod.) | t | 25.19
35 | K | 979089713 | Prenájom kontajneru 7 m3 | mes | 6 |  |  |  | CS Cenekon 2013 02
| D | 99 | Presun hmôt HSV
36 | K | 999281111 | Presun hmôt pre opravy a údržbu objektov vrátane vonkajších plášťov výšky do 25 m | t | 275.67 |  |  |  | CS Cenekon 2013 02
| D | PSV | Práce a dodávky PSV
| D | 712 | Izolácie striech
37 | K | 712370070 | Zhotovenie povlakovej krytiny striech plochých do 10° PVC-P fóliou upevnenou prikotvením so zvarením spoju (vrátane fólie na strešných klínoch, vytiahnutia fólie na atiku, parozábrany, dodávky a montáže OSB dosky a extrudovaného polystyrénu na atiku, ochranných rohových a kútových líšt a ich kotvení) | m2 | 342.35 |  |  |  | CS Cenekon 2013 02
| VV |  | 305,5 |  | 305.5
| VV |  | 73,7*0,5 |  | 36.85
| VV |  | Súčet |  | 342.35
38 | M | 2832990650 | Kotviaca technika (vrut), skrutka na upevnenie izolácie a hydroizolácie do asfaltových súvrství. | ks | 1368 |  |  |  | CS Cenekon 2013 02
| VV |  | 342*4 |  | 1368
39 | M | 2833000150 | Hydroizolačná fólia PVC-P vystužená polyesterovou mriežkou a odolná voči UV žiareniu, hr.1,50 mm, š.1,3 m, farba šedá | m2 | 393.7 |  |  |  | CS Cenekon 2013 02
| VV |  | 342,35*1,15 'Prepočítané koeficientom množstva |  | 393.7
40 | M | 2832990190 | Fólia parotesná homogénne vytláčaná a vyfukovaná z modifikovaného polyetylénu pre parotesnú zábranu plochých striech - parozábrana, hr.0,15mm, š.2m, balenie:200m2 | m2 | 393.7 |  |  |  | CS Cenekon 2013 02
41 | K | 712960020 | Osadenie odvetrávacieho komínku na streche po predĺžení (vrátane očistenia a odstránenia pôvodných komínkov) | ks | 17 |  |  |  | CS Cenekon 2013 02
| VV |  | 340/20 |  | 17
42 | M | 2832990650 | Kotviaca technika (vrut), skrutka na upevnenie izolácie a hydroizolácie do asfaltových súvrství. | ks | 68 |  |  |  | CS Cenekon 2013 02
| VV |  | 17*4 |  | 68
43 | M | 6285210000 | Asfaltové SBS modifikované za studena samolepiace elastomer bitúmenové pásy hr. 4,0 mm | m2 | 4.25 |  |  |  | CS Cenekon 2013 02
| VV |  | 17*0,25 'Prepočítané koeficientom množstva |  | 4.25
44 | M | 6285210012 | Hotové detaily - čierny odvetrávací komínok, DN 70/225 s integrovanou PVC manžetou | ks | 17 |  |  |  | CS Cenekon 2013 02
45 | K | 712973220 | Detaily k PVC-P fóliam osadenie hotovej strešnej vpuste (dodanie a montáž) | ks | 2 |  |  |  | CS Cenekon 2013 02
46 | M | 2832990370 | Strešná vpusť - priemer 100mm, dĺ.250mm (s manžetou a kontrola strešnej vpustí kamerov) | ks | 2 |  |  |  | CS Cenekon 2013 02
47 | M | 2832990600 | Kotviaca technika - natĺkací kotevný prvok určený pre kotvenie fólie a profilov z poplastovaného plechu do betónu. | ks | 10 |  |  |  | CS Cenekon 2013 02
48 | K | 712973232 | Detaily k PVC-P fóliam zaizolovanie kruhového prestupu 101 – 250 mm (dodanie a montáž) | ks | 15 |  |  |  | CS Cenekon 2013 02
49 | M | 2833000150 | Hydroizolačná fólia PVC-P vystužená polyesterovou mriežkou a odolná voči UV žiareniu, hr.1,50 mm, š.1,3m | m2 | 7.5 |  |  |  | CS Cenekon 2013 02
| VV |  | 26,3157894736842*0,285 'Prepočítané koeficientom množstva |  | 7.5
50 | K | 712973245 | Zhotovenie flekov v rohoch na povlakovej krytine z PVC-P fólie | ks | 20 |  |  |  | CS Cenekon 2013 02
51 | M | 2833000150 | Hydroizolačná fólia PVC-P vystužená polyesterovou mriežkou a odolná voči UV žiareniu, hr.1,50 mm, š.1,3m | m2 | 10 |  |  |  | CS Cenekon 2013 02
| VV |  | 250*0,04 'Prepočítané koeficientom množstva |  | 10
52 | K | 998712102 | Presun hmôt pre izoláciu povlakovej krytiny v objektoch výšky nad 6 do 12 m | t | 1.23 |  |  |  | CS Cenekon 2013 02
| D | 713 | Izolácie tepelné
53 | K | 713142155 | Dodávka a montáž tepelnej izolácie striech plochých do 10° polystyrénom, rozloženej v jednej vrstve, prichytenie kotvami (vr. D+M kotiev) | m2 | 342.35 |  |  |  | CS Cenekon 2013 02
| VV |  | 305,5 |  | 305.5
| VV |  | 73,7*0,5 |  | 36.85
| VV |  | Súčet |  | 342.35
54 | M | 2837653422 | EPS Roof 100S penový polystyrén hrúbka 100 mm vrátane klínov | m2 | 38.69 |  |  |  | CS Cenekon 2013 02
| VV |  | 73,7*0,5*1,05 |  | 38.69
55 | M | 2837653425 | EPS Roof 100S penový polystyrén hrúbka 150 mm vrátane klínov | m2 | 320.78 |  |  |  | CS Cenekon 2013 02
| VV |  | 305,5*1,05 |  | 320.78
56 | K | 998713102 | Presun hmôt pre izolácie tepelné v objektoch výšky nad 6 m do 12 m | t | 1.08 |  |  |  | CS Cenekon 2013 02
| D | 764 | Konštrukcie klampiarske
57 | K | 764333280 | Lemovanie z pozinkovaného PZ plechu, múrov h r.š. 910 mm | m | 1.05 |  |  |  | CS Cenekon 2013 02
58 | K | 764410850 | Demontáž oplechovania parapetov, -0,00135t (vrátane očistenia a napenetrovania podkladu) | m | 130.9 |  |  |  | CS Cenekon 2013 02
| VV |  | 2,4*7 |  | 16.8
| VV |  | 2,4*24 |  | 57.6
| VV |  | 2,4*9 |  | 21.6
| VV |  | 1,2*1 |  | 1.2
| VV |  | 4,8*1 |  | 4.8
| VV |  | 1,5*6 |  | 9
| VV |  | 1,75*1 |  | 1.75
| VV |  | 2,65*3 |  | 7.95
| VV |  | 2,3*1 |  | 2.3
| VV |  | 7,9*1 |  | 7.9
| VV |  | Súčet |  | 130.9
59 | K | 764421870 | Demontáž oplechovania ríms, -0,00252t (vrátane očistenia a napenetrovania podkladu) | m | 1.05 |  |  |  | CS Cenekon 2013 02
| VV |  | 1,05 |  | 1.05
60 | K | 764430840 | Demontáž oplechovania múrov a nadmuroviek, -0,00230t (vrátane očistenia a napenetrovania podkladu) | m | 76.65 |  |  |  | CS Cenekon 2013 02
61 | K | 764430940 | Oplechovanie z pozinkovaného Pz plechu múrov a nadmuroviek rš 480 mm | m | 2.52 |  |  |  | CS Cenekon 2013 02
62 | K | 764430950 | Oplechovanie z pozinkovaného Pz plechu múrov a nadmuroviek rš 650 mm | m | 75.81 |  |  |  | CS Cenekon 2013 02
63 | K | 998764102 | Presun hmôt pre konštrukcie klampiarske v objektoch výšky nad 6 do 12 m | t | 0.26 |  |  |  | CS Cenekon 2013 02
| D | 767 | Konštrukcie doplnkové kovové
64 | K | 767161116-PC | Dodávka a osadenie strešného izolovaného výlezu 1,15x0,85 m s tepelnou izoláciou 150 mm (po domurovaní a doteplení ŽB venca,s protipožiarnym prevedením EI2 30 min., teplotný prestup max. U = 0,17 W/m2k, so sklopnými schodíkmi, teleskopickým madlom, zapusteným západkovým uzáverom s možnosťou zamykania, vrátane montážneho príslušenstva) | ks | 1
65 | K | 767631101-PC | Montáž okien v zmysle STN 73 3134 (vonkajšia páska a vnútorná páska, PUR montážna pena), vrátane parapetov vnútorných/vonkajších a žaluzií s vyspravením vnútorného a vonkajšieho ostenia, vrátane zakrývania ochrannou fóliou (D+M) pri prácach na zateplení fasády | m2 | 226
| VV |  | 2,4*0,9*7 |  | 15.12
| VV |  | 2,4*1,8*24 |  | 103.68
| VV |  | 2,4*1,8*9 |  | 38.88
| VV |  | 1,2*0,9*1 |  | 1.08
| VV |  | 4,8*2,65*1 |  | 12.72
| VV |  | 1,5*1,8*6 |  | 16.2
| VV |  | 1,75*0,9*1 |  | 1.58
| VV |  | 2,65*0,9*3 |  | 7.16
| VV |  | 2,3*2,9*1 |  | 6.67
| VV |  | 7,9*2,9*1 |  | 22.91
| VV |  | Súčet |  | 226
66 | M | 6114100101-p.č.1 | Plastové okno 2,4*0,9 s parapetmi, izolačné trojsklo, max. 1,0 W/mK, biela, žalúzie, pákový mechanizmus otvárania, mliečne sklo - preveriť veľkosť stavebného otvoru pred výrobou (vrátane 2.sieťok na okno v miestnosti 1.04 a 1.06) | ks | 7
67 | M | 6114100101-p.č.2 | Plastové okno 2,4*1,8 s parapetmi, izolačné trojsklo, max. 1,0 W/mK, biela, žalúzie, pákový mechanizmus otvárania - preveriť veľkosť stavebného otvoru pred výrobou (vrátane 6.sieťok na okno) | ks | 24
68 | M | 6114100101-p.č.3 | Plastové okno 2,4*1,8 s parapetmi, izolačné trojsklo, max. 1,0 W/mK, biela, žalúzie, mliečne sklo - preveriť veľkosť stavebného otvoru pred výrobou (vrátane 6.sieťok na okno) | ks | 9
69 | M | 6114100101-p.č.4 | Plastové okno 1,2*0,9 s parapetmi, izolačné trojsklo, max. 1,0 W/mK, biela, žalúzie, pákový mechanizmus otvárania, mliečne sklo - preveriť veľkosť stavebného otvoru pred výrobou (vrátane sieťky na okno) | ks | 1
70 | M | 6114100101-p.č.5 | Hliníkové okno 4,8*2,65 s parapetmi, izolačné trojsklo, max. 1,0 W/mK, biela, žalúzie, pákový mechanizmus otvárania svetlíkov - preveriť veľkosť stavebného otvoru pred výrobou (vrátane sieťky na svetlíky) | ks | 1
71 | M | 6114100101-p.č.6 | Plastové okno 1,5*1,8 s parapetmi, izolačné trojsklo, max. 1,0 W/mK, biela, žalúzie - preveriť veľkosť stavebného otvoru pred výrobou (vrátane 2.sieťok na okno) | ks | 6
72 | M | 6114100101-p.č.7 | Plastové okno 1,75*0,9 s parapetmi, izolačné trojsklo, max. 1,0 W/mK, biela, žalúzie, mliečne sklo - preveriť veľkosť stavebného otvoru pred výrobou | ks | 1
73 | M | 6114100101-p.č.8 | Plastové okno 2,65*0,9 s parapetmi, izolačné trojsklo, max. 1,0 W/mK, biela, žalúzie, mliečne sklo (pákové ovládanie na okná s parapetom 1,5 metra nad zemou)- preveriť veľkosť stavebného otvoru pred výrobou | ks | 4
74 | M | 6114100101-p.č.9 | Hliníková zasklena stena s dverami 2,3*2,9 s parapetmi, izolačné trojsklo, min. 1,0 W/mK, biela, 3 pánty na dverné krídlo, pákový mechanizmus otvárania svetlíkov - preveriť veľkosť stavebného otvoru pred výrobou | ks | 1
75 | M | 6114100101-p.č.10 | Hliníková zasklena stena s dverami 7,9*2,9 s parapetmi, izolačné trojsklo, min. 1,0 W/mK, biela, 3 pánty na dverné krídlo, pákový mechanizmus otvárania svetlíkov - preveriť veľkosť stavebného otvoru pred výrobou | ks | 1
76 | K | 767631102-PC | Montáž exteriérových dverí v zmysle STN 73 3134 (vonkajšia páska a vnútorná páska, PUR montážna pena), vrátane úprav ostenia, zakrývania ochrannou fóliou (D+M) pri prácach na zateplení fasády | ks | 1
77 | M | 6114122400-p.č.1 | Dvere exteriérové bezpečnostné plastové s prahom 1,26*3,0 - biela, 3 pánty na dverné krídlo, pákový mechanizmus otvárania svetlíka - preveriť veľkosť stavebného otvoru pred výrobou | ks | 1
78 | K | 767662110 | Dodávka a montáž mreží pevných skrutkovaním - kotvené do ostení (vrátane dodania materiálu na uchytenie a stojky, očistenia pred náterom) | m2 | 66.89 |  |  |  | CS Cenekon 2013 01
| VV |  | 2,35*0,85*7 |  | 13.98
| VV |  | 2,35*1,75*5 |  | 20.56
| VV |  | 4,75*2,65*1 |  | 12.59
| VV |  | 4,05*2,75*1 |  | 11.14
| VV |  | 2,25*2,75*1 |  | 6.19
| VV |  | 1,7*0,85*1 |  | 1.45
| VV |  | 1,15*0,85*1 |  | 0.98
| VV |  | Súčet |  | 66.89
79 | K | 767662110r | Demontáž mreží pevných skrutkovaním | m2 | 66.89
80 | K | 767662110rr | Nerezové lankové madlo p.č. ZL1 (dodanie a montáž) | m | 12.5
| VV |  | 2,5*5 |  | 12.5
81 | K | 998767103 | Presun hmôt pre kovové stavebné doplnkové konštrukcie v objektoch výšky nad 12 do 24 m | t | 0.62 |  |  |  | CS Cenekon 2013 02
| D | 783 | Dokončovacie práce - nátery
82 | K | 783222100 | Nátery kov.stav.doplnk.konštr. syntetické farby šedej na vzduchu schnúce dvojnásobné (mreže, vnútorný požiarny rebrík, vetracia skrinka, elektrická skrinka, ostatné kovové konštrukcie; vrátane očistenia a odmastenia pred náterom) | m2 | 85
83 | K | 783226100 | Nátery kov.stav.doplnk.konštr. syntetické farby šedej na vzduchu schnúce základný (mreže, vnútorný požiarny rebrík, vetracia skrinka, elektrická skrinka, ostatné kovové konštrukcie; vrátane očistenia a odmastenia pred náterom) | m2 | 85
| D | 784 | Dokončovacie práce - maľby
84 | K | 784452211-PC | Penetračný náter (vrátane ostení okien a dverí, vnútorných stien a priečok) | m2 | 83.41
| VV |  | Ostenia okna 30
| VV |  | 0,2*(2,4+2*0,9)*7 |  | 5.88
| VV |  | 0,2*(2,4+2*1,8)*24 |  | 28.8
| VV |  | 0,2*(2,4+2*1,8)*9 |  | 10.8
| VV |  | 0,2*(1,2+2*0,9)*1 |  | 0.6
| VV |  | 0,2*(4,8+2*2,65)*1 |  | 2.02
| VV |  | 0,2*(1,5+2*1,8)*6 |  | 6.12
| VV |  | 0,2*(1,75+2*0,9)*1 |  | 0.71
| VV |  | 0,2*(2,65+2*0,9)*3 |  | 2.67
| VV |  | 0,2*(2,3+2*2,9)*1 |  | 1.62
| VV |  | 0,2*(7,9+2*2,9)*1 |  | 2.74
| VV |  | Ostenia dvere 30
| VV |  | 0,2*(1,25+3,0*2) |  | 1.45
| VV |  | Vnútorné steny a priečky
| VV |  | 20 |  | 20
| VV |  | Súčet |  | 83.41
85 | K | 784452271 | Maľby z maliarskych zmesí tekutých jednofarebné dvojnás. výšky do 3,80 m (vnútorných ostení, prekladov pri oknách a dverách, maľba stien a stropov po demontáži starých svietidiel) | m2 | 83.41
| D | OST | Ostatné
86 | K | 11HSV | Montážne práce pre HSV - robotník tr.1 (menej náročné) - príprava staveniska na stavebné práce (vrátane dodávky ochranného materiálu na zakrývanie podláh a nábytku) | hod | 120
| VV |  | 8*5*3 |  | 120
| VV |  | Súčet |  | 120
87 | K | HZS-PSV | Montážne práce HZS - PSV - nepredvídané montážne a demontážne práce PSV (dodanie a montáž 5 prechodiek cez steny vo fasáde a na streche, predĺženie vetracích komínkov, oprava omietky komínkov odvetrania kanalizačných stupačiek, dvihnutie a náter antény na streche, dodanie a montáž nového oplechovania vetrania, vrátane dodávky materiálov; ostrihanie kríkov a konárov pri fasáde budovy, ochrana stromov) | hod | 288
| VV |  | "
| VV |  | 8*12*3 |  | 288
| VV |  | Súčet |  | 288

## 01.02-02 - časť. 02) Elek
KRYCÍ LIST ROZPOČTU
Stavba:
Rožňava ORPZ, rekonštrukcia a modernizácia objektu
Objekt:
01 - SO-01 ORPZ
Časť:
01.02 - SO-OB-02 Kriminálka
Úroveň 3:
01.02-02 - časť. 02) Elektroinštalácie a bleskozvod
| JKSO: |  |  |  |  | KS:
| Miesto: |  | Rožňava ORPZ |  |  | Dátum:
| Objednávateľ: |  |  |  |  | IČO: | 00151866
|  | Ministerstvo vnútra Slovenskej republiky |  |  |  | IČ DPH:
| Zhotoviteľ: |  |  |  |  | IČO:
IČ DPH:
| Projektant: |  |  |  |  | IČO: | 44140100
|  | Aproving s.r.o. |  |  |  | IČ DPH: | SK 2022609325
| Spracovateľ: |  |  |  |  | IČO:
IČ DPH:
Poznámka:
Náklady z rozpočtu
Materiál
Montáž
Ostatné náklady
Cena bez DPH
|  |  | Základ dane |  |  | Sadzba dane |  | Výška dane
| DPH | základná |  |  |  | 20%
|  | znížená |  |  |  | 20%
|  | zákl. prenesená | #REF! |  |  | 20%
|  | zníž. prenesená | #REF! |  |  | 20%
|  | nulová | #REF! |  |  | 0%
| Cena s DPH |  |  | v | EUR
| Projektant |  |  | Spracovateľ
| Dátum a podpis: |  | Pečiatka | Dátum a podpis: |  |  | Pečiatka
| Objednávateľ |  |  | Zhotoviteľ
| Dátum a podpis: |  | Pečiatka | Dátum a podpis: |  |  | Pečiatka
REKAPITULÁCIA ROZPOČTU
Stavba:
Rožňava ORPZ, rekonštrukcia a modernizácia objektu
Objekt:
01 - SO-01 ORPZ
Časť:
01.02 - SO-OB-02 Kriminálka
Úroveň 3:
01.02-02 - časť. 02) Elektroinštalácie a bleskozvod
Miesto: |  |  | Rožňava ORPZ |  |  | Dátum:
Objednávateľ: |  |  | Ministerstvo vnútra Slovenskej republiky |  |  | Projektant: | Aproving s.r.o.
Zhotoviteľ: | [5 empty] | Spracovateľ:
Kód dielu - Popis | [5 empty] | Materiál [EUR] | Montáž [EUR] | Cena celkom [EUR]
1) Náklady z rozpočtu
D1 - Rozvádzače
D2 - Káble a vodiče
D3 - Inštalačný materiál
D4 - Bleskozvod a uzemnenie
D5 - Ostatné
2) Ostatné náklady
Celkové náklady za stavbu 1) + 2)
ROZPOČET
Stavba:
Rožňava ORPZ, rekonštrukcia a modernizácia objektu
Objekt:
01 - SO-01 ORPZ
Časť:
01.02 - SO-OB-02 Kriminálka
Úroveň 3:
01.02-02 - časť. 02) Elektroinštalácie a bleskozvod
Miesto: |  |  | Rožňava ORPZ |  |  | Dátum:
Objednávateľ: |  |  | Ministerstvo vnútra Slovenskej republiky |  |  | Projektant: | Aproving s.r.o.
Zhotoviteľ: | [5 empty] | Spracovateľ:
PČ | Typ | Kód | Popis | MJ | Množstvo | J. materiál [EUR] | J. montáž [EUR] | Cena celkom [EUR] | Cenová sústava
Náklady z rozpočtu
| D | D1 | Rozvádzače
1 | K | Pol34 | Dozbrojenie existujúceho rozvádzača | ks | 1
2 | M | Pol2 | - prúdový chránič s ističom FI 16/2/003, 16 A, 30 mA (je v cene Pol34) | ks | 1 | 0 | 0 | 0
3 | K | Pol35 | Meranie a regulácia - skrinka MaR | ks | 1
4 | M | Pol36 | - riadiaca jednotka pre 1 samostatný mix. okruh ÚK + TUV (je v cene Pol35) | ks | 1 | 0 | 0 | 0
5 | M | Pol5 | - montážna sada pre okruhový regulátor (je v cene Pol35) | ks | 1 | 0 | 0 | 0
6 | M | Pol6 | - káblový snímač teploty zásobníka tepla (je v cene Pol35) | ks | 1 | 0 | 0 | 0
7 | M | Pol7 | - snímač vonkajšej teploty NTC12k (je v cene Pol35) | ks | 1 | 0 | 0 | 0
| D | D2 | Káble a vodiče
10 | K | Pol10 | 1f zásuvka dvojitá nástenná 230 V, 16 A, IP 44 | ks | 2
8 | K | Pol8 | CYKY-J 3x2,5 | m | 20
9 | K | Pol9 | lišta do 20/20 | m | 20
| D | D3 | Inštalačný materiál
11 | K | Pol11 | LED svietidlo stropné 29W, 230 V, 3700 lm, IP 20 s vymeniteľným svetelným zdrojom, do 300x1200 mm | ks | 103
12 | K | Pol13 | LED svietidlo stropné 21W, 230 V, 2500 lm, IP 20 s vymeniteľným svetelným zdrojom, do 300x1200 mm | ks | 18
13 | K | Pol15 | Svietidlo stropné s LED žiarovkou 9W, 230 V, IP 44 s vymeniteľným svetelným zdrojom, do ø 250 mm | ks | 1
14 | K | Pol16 | Svietidlo stropné s LED žiarovkou 9W, 230 V, IP 20 s vymeniteľným svetelným zdrojom, do ø 250 mm | ks | 15
15 | K | Pol20 | Svietidlo stropné s LED žiarovkou a senzorom pohybu 6W, 230 V, IP 44 s vymeniteľným svetelným zdrojom, do ø 250 mm | ks | 8
16 | K | Pol37 | Svietidlo stropné s LED žiarovkou a senzorom pohybu 6W, 230 V, IP 44 s vymeniteľným svetelným zdrojom, do ø 250 | ks | 4
17 | K | Pol38 | Svietidlo nástenné s LED žiarovkou 9W, 230 V, IP20 s vymeniteľným svetelným zdrojom, do ø 250 mm | ks | 18
18 | K | Pol39 | Svietidlo nástenné s LED žiarovkou a senzorom pohybu 6W, 230 V, IP44 s vymeniteľným svetelným zdrojom, do 300x300 mm | ks | 11
| D | D4 | Bleskozvod a uzemnenie (Dodávka a montáž)
19 | K | Pol23 | FeZn o 8/PV21 - zberné vedenie | m | 105
20 | K | Pol24 | FeZn o8 / PV 17-4, zvodové vedenie | m | 60
21 | K | Pol25 | skúšobná svorka SZ | ks | 4
22 | K | Pol26 | ochranný uholník OU + 2x držiak DOU kl3 | ks | 4
23 | K | Pol27 | Popisný štítok | ks | 4
25 | K | Pol28 | Izolovaný zberač typ "A" dĺžka vodiča 10m | ks | 1
24 | K | Pol40 | zberacia tyč JP20, 2 m, vrátane osadenia | ks | 6
26 | K | Pol41 | Spojovacie svorky DJ1, SP1, SK, So | ks | 35
| D | D5 | Ostatné
28 | K | Pol33 | Odborná prehliadka a skúška, revízne správy elektroinštalácie a bleskozvodu | hod | 60
27 | K | Pol42 | Demontáž existujúceho zariadenia, osadenie svietidiel, úprava inštalácie v sociálkach, ukončenie káblov, zapojenie inštalácie, zapojenie MaR (vrátane výspravky stien a stropov po demontáži starých svietidiel, recyklácia demontovaných svietidiel a odvoz na riadenú skládku, likvidácia) | hod | 200

## 01.02-03 - časť. 03) Ústr.kúr
KRYCÍ LIST ROZPOČTU
Stavba:
Rožňava ORPZ, rekonštrukcia a modernizácia objektu
Objekt:
01 - SO-01 ORPZ
Časť:
01.02 - SO-OB-02 Kriminálka
Úroveň 3:
01.02-03 - časť. 03) Ústredné kúrenie
| JKSO: |  |  |  |  | KS:
| Miesto: |  | Rožňava ORPZ |  |  | Dátum:
| Objednávateľ: |  |  |  |  | IČO: | 00151866
|  | Ministerstvo vnútra Slovenskej republiky |  |  |  | IČ DPH:
| Zhotoviteľ: |  |  |  |  | IČO:
IČ DPH:
| Projektant: |  |  |  |  | IČO: | 44140100
|  | Aproving s.r.o. |  |  |  | IČ DPH: | SK 2022609325
| Spracovateľ: |  |  |  |  | IČO:
IČ DPH:
Poznámka:
Náklady z rozpočtu
Materiál
Montáž
Ostatné náklady
Cena bez DPH
|  |  | Základ dane |  |  | Sadzba dane |  | Výška dane
| DPH | základná |  |  |  | 20%
|  | znížená |  |  |  | 20%
|  | zákl. prenesená | #REF! |  |  | 20%
|  | zníž. prenesená | #REF! |  |  | 20%
|  | nulová | #REF! |  |  | 0%
| Cena s DPH |  |  | v | EUR
| Projektant |  |  | Spracovateľ
| Dátum a podpis: |  | Pečiatka | Dátum a podpis: |  |  | Pečiatka
| Objednávateľ |  |  | Zhotoviteľ
| Dátum a podpis: |  | Pečiatka | Dátum a podpis: |  |  | Pečiatka
REKAPITULÁCIA ROZPOČTU
Stavba:
Rožňava ORPZ, rekonštrukcia a modernizácia objektu
Objekt:
01 - SO-01 ORPZ
Časť:
01.02 - SO-OB-02 Kriminálka
Úroveň 3:
01.02-03 - časť. 03) Ústredné kúrenie
Miesto: |  |  | Rožňava ORPZ |  |  | Dátum:
Objednávateľ: |  |  | Ministerstvo vnútra Slovenskej republiky |  |  | Projektant: | Aproving s.r.o.
Zhotoviteľ: | [5 empty] | Spracovateľ:
Kód dielu - Popis | [5 empty] | Materiál [EUR] | Montáž [EUR] | Cena celkom [EUR]
1) Náklady z rozpočtu
PSV - Práce a dodávky PSV
713 - Izolácie tepelné
722 - Zdravotechnika - vnútorný vodovod
732 - Ústredné kúrenie, strojovne
733 - Ústredné kúrenie, rozvodné potrubie
734 - Ústredné kúrenie, armatúry.
735 - Ústredné kúrenie, vykurov. telesá
OST - Ostatné
2) Ostatné náklady
Celkové náklady za stavbu 1) + 2)
ROZPOČET
Stavba:
Rožňava ORPZ, rekonštrukcia a modernizácia objektu
Objekt:
01 - SO-01 ORPZ
Časť:
01.02 - SO-OB-02 Kriminálka
Úroveň 3:
01.02-03 - časť. 03) Ústredné kúrenie
Miesto: |  |  | Rožňava ORPZ |  |  | Dátum:
Objednávateľ: |  |  | Ministerstvo vnútra Slovenskej republiky |  |  | Projektant: | Aproving s.r.o.
Zhotoviteľ: | [5 empty] | Spracovateľ:
PČ | Typ | Kód | Popis | MJ | Množstvo | J. materiál [EUR] | J. montáž [EUR] | Cena celkom [EUR] | Cenová sústava
Náklady z rozpočtu | [9 empty] | indexácia ceny
| D | PSV | Práce a dodávky PSV | [6 empty] | 1.3877
| D | 713 | Izolácie tepelné
1 | K | 713482131 | Montáž trubíc z PE (vrátane tepelnej izolácie podľa príslušnej normy, vr.prierazov a spätnej úpravy nosnej konštrukcie) | m | 168
2 | M | 2837741531 | Trubice - Izolácia na báze polyetylénovej peny šedej farby 18/30-DG | m | 10
3 | M | 2837741544 | Trubice - Izolácia na báze polyetylénovej peny šedej farby 22/30-DG | m | 24
4 | M | 2837741558 | Trubice - Izolácia na báze polyetylénovej peny šedej farby 28/30-DG | m | 34
5 | M | 2837741571 | Trubice - Izolácia na báze polyetylénovej peny šedej farby 35/30-DG | m | 30
6 | M | 2837741583 | Trubice - Izolácia na báze polyetylénovej peny šedej farby 42/30-DG | m | 70
7 | K | 998713201 | Presun hmôt pre izolácie tepelné v objektoch výšky do 6 m | % |  | 0 | 1.3
| D | 722 | Zdravotechnika - vnútorný vodovod
8 | K | 722110119 | Vodoinštalačné práce - dopojenie rozvodov vody (dodanie a montáž) - výkres číslo 04 ústredného vykurovania objekt 02 Kriminálka | súb | 1
| D | 732 | Ústredné kúrenie, strojovne
9 | K | 732219301 | Dodanie a montáž ohrievača vody zásobníkového stojatého kombinovaného do 200 l | súb | 1
10 | M | 4849211364 | Zásobník teplej pitnej vody 200 l s izoláciou s tvrdenej peny (vrátane príslušenstva) | ks | 1
11 | K | 732429119 | Dodanie a montáž čerpadlových skupín | súb | 2
12 | M | 55109001813 | Čerpadlová skupina DN32, 10 bar, bez zmiešavacieho ventilu | ks | 1
13 | M | 55109001814 | Čerpadlová skupina DN32, 10 bar, s 3-cestným zmiešavacím ventilom so servopohonom | ks | 2
14 | K | 998732201 | Presun hmôt pre strojovne v objektoch výšky do 6 m | % |  | 0 | 1.1
| D | 733 | Ústredné kúrenie, rozvodné potrubie
15 | K | 722131312 | Potrubie z uhlíkovej ocele pozinkované, rúry d15x1,2mm (dodanie a montáž) vrátane potrebného závesného systému, alebo konzol | m | 230
16 | K | 722131313 | Potrubie z uhlíkovej ocele pozinkované, rúry d18x1,2mm (dodanie a montáž) vrátane potrebného závesného systému, alebo konzol | m | 90
17 | K | 722131314 | Potrubie z uhlíkovej ocele pozinkované, rúry d22x1,5mm (dodanie a montáž) vrátane potrebného závesného systému, alebo konzol | m | 60
18 | K | 722131315 | Potrubie z uhlíkovej ocele pozinkované, rúry d28x1,5mm (dodanie a montáž) vrátane potrebného závesného systému, alebo konzol | m | 48
19 | K | 722131316 | Potrubie z uhlíkovej ocele pozinkované, rúry d35x1,5mm (dodanie a montáž) vrátane potrebného závesného systému, alebo konzol | m | 30
20 | K | 722131317 | Potrubie z uhlíkovej ocele pozinkované, rúry d42x1,5mm (dodanie a montáž) vrátane potrebného závesného systému, alebo konzol | m | 70
21 | K | 733110806 | Demontáž potrubia z oceľových rúrok závitových nad 15 do DN 32, -0,00300t | m | 400
22 | K | 733110808 | Demontáž potrubia z oceľových rúrok závitových nad 32 do DN 50, -0,00500t | m | 133
23 | K | 733111107 | Potrubie z rúrok závitových oceľových bezšvových bežných nízkotlakových DN 40 (dodanie a montáž) vrátane potrebného závesného systému, alebo konzol | m | 1
24 | K | 733111108 | Potrubie z rúrok závitových oceľových bezšvových bežných nízkotlakových DN 50 (dodanie a montáž) vrátane potrebného závesného systému, alebo konzol | m | 2
25 | K | 733121125 | Potrubie z rúrok hladkých bezšvových nízkotlakových priemer 89/3, 6 (dodanie a montáž) vrátane potrebného závesného systému, alebo konzol | m | 2
26 | K | 733190107 | Tlaková skúška potrubia z oceľových rúrok závitových | m | 528
27 | K | 733190217 | Tlaková skúška potrubia z oceľových rúrok do priem. 89/5 | m | 5
28 | K | 733890801 | Vnútrostav. premiestnenie vybúraných hmôt rozvodov potrubia vodorovne do 100 m z obj. výš. do 6 m | t | 1.87
29 | K | 998733203 | Presun hmôt pre rozvody potrubia v objektoch výšky nad 6m do 24 m | % |  | 0 | 1.5
| D | 734 | Ústredné kúrenie, armatúry.
30 | K | 734200821 | Demontáž armatúry závitovej s dvomi závitmi do G 1/2 | ks | 94
31 | K | 734209101 | Montáž závitovej armatúry s 1 závitom do G 1/2 | ks | 18
32 | M | 5510900383 | Guľový kohút s hadicovou prípojkou a vonkajšou maticou 1/2, PN 12,5, DN 15 | ks | 18
33 | K | 734209104 | Montáž závitovej armatúry s 1 závitom G 3/4 | ks | 94
34 | M | 5510900100 | 15 mm, prechodka s krúž. s masív. gum. tesnením, mäkké tesnenie, pres. matica G 3/4 | ks | 94
35 | K | 734209112 | Montáž závitovej armatúry s 2 závitmi do G 1/2 | ks | 96
36 | M | 4228461017 | 1/2" ventil priamy, hrdlo x vonkajší závit G 3/4" | ks | 47
37 | M | 4228461092 | 1/2" spiatočkový ventil priamy, hrdlo x vonkajší závit G 3/4 | ks | 43
38 | M | 4228461095 | 1/2" spiatočkový ventil rohový, hrdlo x vonkajší závit G 3/4 | ks | 4
39 | M | 5510900288 | Guľový kohút s pákovým ovládačom, PN 50, DN 15 | ks | 2
40 | K | 734209114 | Montáž závitovej armatúry s 2 závitmi G 3/4 | ks | 15
41 | M | 5510900290 | Guľový kohút s pákovým ovládačom, PN 50, DN 20 | ks | 14
42 | M | 4228461386 | 3/4" ventil priamy, regulačný s meracími ventilčekmi | ks | 1
43 | K | 734209115 | Montáž závitovej armatúry s 2 závitmi G 1 | ks | 8
44 | M | 4228461387 | 1" ventil priamy, regulačný s meracími ventilčekmi | ks | 1
45 | M | 5510900292 | Guľový kohút s pákovým ovládačom, PN 50, DN 25 | ks | 7
46 | K | 734209116 | Montáž závitovej armatúry s 2 závitmi G 5/4 | ks | 5
47 | M | 4228461554 | 1 1/4" filter, veľkosť oka sieťoviny 0,4 mm | ks | 2
48 | M | 5510900294 | Guľový kohút s pákovým ovládačom, PN 40, DN 32 | ks | 3
49 | K | 734291951 | Montáž hlavice ručného a termostatického ovládania | ks | 47
50 | M | 4849211001 | Termostat s polohou "0", 6 - 30 °C | ks | 47
51 | K | 998734203 | Presun hmôt pre armatúry v objektoch výšky nad 6 do 24 m | % |  | 0 | 0.3
| D | 735 | Ústredné kúrenie, vykurov. telesá
52 | K | 735000911 | Vyregulovanie dvojregulačného ventilu a kohútika s ručným ovládaním | ks | 47
53 | K | 735000912 | Vyregulovanie dvojregulačného ventilu s termostatickým ovládaním | ks | 47
54 | K | 735121811 | Demontáž vykurovacích telies oceľových článkových, -0,01000t (vrátane opravy parapetného muriva, omietky a maľby) | ks | 47
55 | K | 735159524 | Montáž vykurovacieho telesa dvojradového s odvzdušnením do 2040 mm (vrátane závesných systémov a odvzdušňovacích ventilov) | súb | 47
56 | M | 4845374000 | Vykurovacie telesá doskové 21K 600x0400 | ks | 3
57 | M | 4845374200 | Vykurovacie telesá doskové 21K 600x0600 | ks | 1
58 | M | 4845374400 | Vykurovacie telesá doskové 21K 600x0800 | ks | 6
59 | M | 4845374600 | Vykurovacie telesá doskové 21K 600x1000 | ks | 18
60 | M | 4845374700 | Vykurovacie telesá doskové 21K 600x1100 | ks | 2
61 | M | 4845374800 | Vykurovacie telesá doskové 21K 600x1200 | ks | 6
62 | M | 4845375000 | Vykurovacie telesá doskové 21K 600x1400 | ks | 2
63 | M | 4845376200 | Vykurovacie telesá doskové 21K 900x0800 | ks | 1
64 | M | 4845377800 | Vykurovacie telesá doskové 22K 300x1800 | ks | 1
65 | M | 4845380450 | Vykurovacie telesá doskové 22K 600x0800 AAA | ks | 1
66 | M | 4845380550 | Vykurovacie telesá doskové 22K 600x1000 AAA | ks | 2
67 | M | 4845380650 | Vykurovacie telesá doskové 22K 600x1200 AAA | ks | 2
68 | M | 4845381700 | Vykurovacie telesá doskové 22K 900x1000 | ks | 2
69 | K | 735890801 | Vnútrostaveniskové premiestnenie vybúraných hmôt vykurovacích telies do 6m | t | 0.47
70 | K | 998735202 | Presun hmôt pre vykurovacie telesá ÚK v objektoch výšky nad 6 m do 12 m | % |  | 0 | 1.65
| D | OST | Ostatné
71 | K | 11HSV | Montážne práce pre HSV - robotník tr.1 (menej náročné) - príprava staveniska na stavebné práce (vypratanie miestností pri potrubiach a radiátoroch, dodávka ochranného materiálu) | hod | 24
72 | K | 21HSV | Demontážne práce (vypustenie vody, odstránenie starých zariadení a sekanie otvorov, odvoz na skládku všetkého vybúraného a demontovaného materiálu ústredného kúrenia vrátane poplatku za skládku) | súb | 1
73 | K | HZS-0071 | Skúšobná vykurovacia prevádzka | hod | 72
74 | K | HZS-PSV | Montážne práce HZS - PSV (úprava prestupov cez steny a stropy, prepláchnutie, odvzdušnenie telies, výspravky po demontáži - PUR penou, penetrácia, sieťka a lepidlo, omietka, maľba) | hod | 24

## 01.03-01 - časť. 01) Arch
KRYCÍ LIST ROZPOČTU
Stavba:
Rožňava ORPZ, rekonštrukcia a modernizácia objektu
Objekt:
01 - SO-01 ORPZ
Časť:
01.03 - SO-OB-03 Vstup
Úroveň 3:
01.03-01 - časť. 01) Architektúra
| JKSO: |  |  |  |  | KS:
| Miesto: |  | Rožňava ORPZ |  |  | Dátum:
| Objednávateľ: |  |  |  |  | IČO: | 00151866
|  | Ministerstvo vnútra Slovenskej republiky |  |  |  | IČ DPH:
| Zhotoviteľ: |  |  |  |  | IČO:
IČ DPH:
| Projektant: |  |  |  |  | IČO: | 44140100
|  | Aproving s.r.o. |  |  |  | IČ DPH: | SK 2022609325
| Spracovateľ: |  |  |  |  | IČO:
IČ DPH:
Poznámka:
Náklady z rozpočtu
Materiál
Montáž
Ostatné náklady
Cena bez DPH
|  |  | Základ dane |  |  | Sadzba dane |  | Výška dane
| DPH | základná |  |  |  | 20%
|  | znížená |  |  |  | 20%
|  | zákl. prenesená | #REF! |  |  | 20%
|  | zníž. prenesená | #REF! |  |  | 20%
|  | nulová | #REF! |  |  | 0%
| Cena s DPH |  |  | v | EUR
| Projektant |  |  | Spracovateľ
| Dátum a podpis: |  | Pečiatka | Dátum a podpis: |  |  | Pečiatka
| Objednávateľ |  |  | Zhotoviteľ
| Dátum a podpis: |  | Pečiatka | Dátum a podpis: |  |  | Pečiatka
REKAPITULÁCIA ROZPOČTU
Stavba:
Rožňava ORPZ, rekonštrukcia a modernizácia objektu
Objekt:
01 - SO-01 ORPZ
Časť:
01.03 - SO-OB-03 Vstup
Úroveň 3:
01.03-01 - časť. 01) Architektúra
Miesto: |  |  | Rožňava ORPZ |  |  | Dátum:
Objednávateľ: |  |  | Ministerstvo vnútra Slovenskej republiky |  |  | Projektant: | Aproving s.r.o.
Zhotoviteľ: | [5 empty] | Spracovateľ:
Kód dielu - Popis | [5 empty] | Materiál [EUR] | Montáž [EUR] | Cena celkom [EUR]
1) Náklady z rozpočtu
HSV - Práce a dodávky HSV
1 - Zemné práce
2 - Zakladanie
3 - Zvislé a kompletné konštrukcie
4 - Vodorovné konštrukcie
6 - Úpravy povrchov, podlahy,
6-5 - Sanácia betónových konštrukcií
9 - Ostatné konštrukcie a práce-búranie
99 - Presun hmôt HSV
PSV - Práce a dodávky PSV
711 - Izolácie proti vode a vlhkosti
712 - Izolácie striech
713 - Izolácie tepelné
764 - Konštrukcie klampiarske
767 - Konštrukcie doplnkové kovové
771 - Podlahy z dlaždíc
783 - Dokončovacie práce - nátery
784 - Dokončovacie práce - maľby
787 - Dokončovacie práce - zasklievanie
OST - Ostatné
2) Ostatné náklady
Celkové náklady za stavbu 1) + 2)
ROZPOČET
Stavba:
Rožňava ORPZ, rekonštrukcia a modernizácia objektu
Objekt:
01 - SO-01 ORPZ
Časť:
01.03 - SO-OB-03 Vstup
Úroveň 3:
01.03-01 - časť. 01) Architektúra
Miesto: |  |  | Rožňava ORPZ |  |  | Dátum:
Objednávateľ: |  |  | Ministerstvo vnútra Slovenskej republiky |  |  | Projektant: | Aproving s.r.o.
Zhotoviteľ: | [5 empty] | Spracovateľ:
PČ | Typ | Kód | Popis | MJ | Množstvo | J. materiál [EUR] | J. montáž [EUR] | Cena celkom [EUR] | Cenová sústava
Náklady z rozpočtu
| D | HSV | Práce a dodávky HSV | [7 empty] | indexácia ceny
| D | 1 | Zemné práce | [7 empty] | 1.3877
1 | K | 132201101 | Výkop ryhy do šírky 600 mm v horn.3 do 100 m3 | m3 | 2.28 |  |  |  | CS Cenekon 2013 02
| VV |  | 0,3*(1,5+3,0)*1,1 |  | 1.49
| VV |  | 0,3*1,1*(1,2+2*0,6) |  | 0.79
| VV |  | Súčet |  | 2.28
2 | K | 132201109 | Príplatok k cene za lepivosť pri hĺbení rýh šírky do 600 mm zapažených i nezapažených s urovnaním dna v hornine 3 | m3 | 0.68 |  |  |  | CS Cenekon 2013 02
| VV |  | 0,3*2,28 |  | 0.68
3 | K | 171201201 | Uloženie sypaniny na skládky do 100 m3 | m3 | 2.28
4 | K | 171209002 | Poplatok za skladovanie - zemina a kamenivo (17 05) ostatné | t | 4.1
| VV |  | 1,8*2,28 |  | 4.1
5 | K | 174101001 | Zásyp sypaninou so zhutnením jám, šachiet, rýh, zárezov alebo okolo objektov do 100 m3 | m3 | 1.17
| VV |  | 0,5*0,9*2,6 |  | 1.17
| D | 2 | Zakladanie
6 | K | 271571111 | Vankúše zhutnené pod základy zo štrkopiesku | m3 | 0.22 |  |  |  | CS Cenekon 2013 02
| VV |  | 0,3*(1,2+2*0,6)*0,15 |  | 0.11
| VV |  | 0,3*(1,2+2*0,6)*0,15 |  | 0.11
| VV |  | Súčet |  | 0.22
7 | K | 273321311 | Betón základových dosiek, železový (bez výstuže), tr.C 16/20 (v minimálnom spáde od objektu) | m3 | 1.22 |  |  |  | CS Cenekon 2013 02
| VV |  | 0,3*(1,2+2*0,6)*0,85 |  | 0.61
| VV |  | 0,6*1,2*0,85 |  | 0.61
| VV |  | Súčet |  | 1.22
8 | K | 273362442 | Výstuž základových dosiek zo zvár. sietí KARI, priemer drôtu 8/8 mm, veľkosť oka 150x150 mm | m2 | 6.3 |  |  |  | CS Cenekon 2013 02
| VV |  | 1,5*3,0*1,2 |  | 5.4
| VV |  | 1,2*0,6*1,25 |  | 0.9
| VV |  | Súčet |  | 6.3
| D | 3 | Zvislé a kompletné konštrukcie
9 | K | 317163103 | Keramický preklad šírky 120 mm, výšky 65 mm, dĺžky 1500 mm (dodanie a montáž) | ks | 1 |  |  |  | CS Cenekon 2013 02
10 | K | 342241162 | Priečky z tehál dĺžky 290mm plných pálených P 10-15 hr.140mm | m2 | 2.04 |  |  |  | CS Cenekon 2013 02
| VV |  | 0,85*(0,6*2+1,2) |  | 2.04
11 | K | 345321313 | Betón múrikov parapet., atik., schodisk., zábradl., železový (bez výstuže) tr.C 16/20 | m3 | 2.21 |  |  |  | CS Cenekon 2013 02
| VV |  | 1,5*3,0*0,25 |  | 1.13
| VV |  | 0,3*1,2*3,0 |  | 1.08
| VV |  | Súčet |  | 2.21
12 | K | 345362021-PC | Výstuž múrikov parapet., atik., schodisk., zábradl., zo zváraných sietí KARI, priemer drôtu 5/5 mm, veľkosť oka 150x150 mm | m2 | 3.25
| D | 4 | Vodorovné konštrukcie
13 | K | 411321313 | Betón stropov doskových a trámových, železový tr.C 16/20 | m3 | 0.16 |  |  |  | CS Cenekon 2013 02
| VV |  | 1,2*0,9*0,15 |  | 0.16
14 | K | 411351107 | Debnenie stropov doskových zhotovenie-tradičné | m2 | 1.08 |  |  |  | CS Cenekon 2013 02
| VV |  | 1,2*0,9 |  | 1.08
15 | K | 411351108 | Debnenie stropov doskových odstránenie-tradičné | m2 | 1.08 |  |  |  | CS Cenekon 2013 02
16 | K | 411362412 | Výstuž stropov doskových, trámových, vložkových, konzolových alebo balkónových, zo zvár. sietí KARI, priemer drôtu 5/5 mm, veľkosť oka 150x150 mm | m2 | 1.32 |  |  |  | CS Cenekon 2013 02
| D | 6 | Úpravy povrchov, podlahy,
17 | K | 216904112 | Očistenie plôch tlakovou vodou L stien akéhokoľvek muriva - na celej ploche aj s osteniami (oprava nerovného povrchu) | m2 | 440 |  |  |  | CS Cenekon 2013 02
117 | K | 622451082 | Oprava prasklín a škár na vonk. stenách | m2 | 60
118 | K | 612462025 | Príprava vnútorného podkladu stien, podkladný náter (vrátane ostenia) | m2 | 60
119 | K | 612481119 | Potiahnutie vnútorných stien, sklotextílnou mriežkou (vrátane očistenia, penetrácie podkladu) | m2 | 60
18 | K | 611466025 | Príprava vnútorného podkladu stien, podkladný náter (vrátane ostenia) | m2 | 646.68 |  |  |  | CS Cenekon 2013 02
19 | K | 611466143 | Vnútorná omietka stropov tenkovrstvová silikónová roztieraná strednozrnná (vrátane stropu suterén, podkladnej 2-násobnej penetrácie) | m2 | 646.68 |  |  |  | CS Cenekon 2013 02
| VV |  | Strop suterén 50
| VV |  | 725,05-78,37 |  | 646.68
20 | K | 622463025 | Príprava vonkajšieho podkladu stien, podkladný náter (vrátane nadstavby na streche, ostení okien a dverí, anglických dvorcov, stropu, stĺpov, fasády a sokla, komína), vrátane opravy vonkajšej omietky (otlčenie, doplnenie novej omietky...), vrátane opráv muriva ostení okien a dverí (doplnenie muriva, hrubé vyrovnanie....), | m2 | 600.29 |  |  |  | CS Cenekon 2013 02
| VV |  | Ostenia okná 30
| VV |  | 0,2*(5,5+2*2,35)*3 |  | 6.12
| VV |  | 0,2*(1,2+2*1,8)*4 |  | 3.84
| VV |  | 0,2*(1,2+2*0,9)*2 |  | 1.2
| VV |  | 0,2*(1,2+2*0,9)*1 |  | 0.6
| VV |  | 0,2*(1,4+2*0,6)*4 |  | 2.08
| VV |  | Ostenia dvere 30
| VV |  | 0,2*(10,15+2*2,7) |  | 3.11
| VV |  | 0,2*(5,0+2*2,7) |  | 2.08
| VV |  | 0,2*(1,45+2*2,95) |  | 1.47
| VV |  | 0,2*(1,0+2*2,05) |  | 1.02
| VV |  | Fasáda 120
| VV |  | 25,25*3,75 |  | 94.688
| VV |  | 25,25*4,4 |  | 111.1
| VV |  | 25,25*3,5 |  | 88.38
| VV |  | 25,25*4,4 |  | 111.1
| VV |  | 4*2,05*3,1 |  | 25.42
| VV |  | -5,5*2,35*3 |  | -38.78
| VV |  | -1,2*1,8*4 |  | -8.64
| VV |  | -1,2*0,9*2 |  | -2.16
| VV |  | -1,2*0,9*1 |  | -1.08
| VV |  | -5,0*2,7 |  | -13.5
| VV |  | -1,45*2,95 |  | -4.28
| VV |  | Sokel 100
| VV |  | 48,25 |  | 48.25
| VV |  | 75,8 |  | 75.8
| VV |  | 64,5 |  | 64.5
| VV |  | 44,9 |  | 44.9
| VV |  | -2,4*2,4*2 |  | -11.52
| VV |  | -1,0*2,05 |  | -2.05
| VV |  | -1,4*0,6*4 |  | -3.36
| VV |  | Súčet |  | 600.29
21 | K | 622464143 | Vonkajšia omietka stien tenkovrstvová silikónová roztieraná stredozrnná (vrátane podkladnej penetrácie, ostení okien a dverí, fasády), hr. 2,0 mm | m2 | 383.77 |  |  |  | CS Cenekon 2013 02
| VV |  | Ostenia okná 30
| VV |  | 0,2*(5,5+2*2,35)*3 |  | 6.12
| VV |  | 0,2*(1,2+2*1,8)*4 |  | 3.84
| VV |  | 0,2*(1,2+2*0,9)*2 |  | 1.2
| VV |  | 0,2*(1,2+2*0,9)*1 |  | 0.6
| VV |  | 0,2*(1,4+2*0,6)*4 |  | 2.08
| VV |  | Ostenia dvere 30
| VV |  | 0,2*(10,15+2*2,7) |  | 3.11
| VV |  | 0,2*(5,0+2*2,7) |  | 2.08
| VV |  | 0,2*(1,45+2*2,95) |  | 1.47
| VV |  | 0,2*(1,0+2*2,05) |  | 1.02
| VV |  | Fasáda 120
| VV |  | 25,25*3,75 |  | 94.69
| VV |  | 25,25*4,4 |  | 111.1
| VV |  | 25,25*3,5 |  | 88.38
| VV |  | 25,25*4,4 |  | 111.1
| VV |  | 4*2,05*3,1 |  | 25.42
| VV |  | -5,5*2,35*3 |  | -38.78
| VV |  | -1,2*1,8*4 |  | -8.64
| VV |  | -1,2*0,9*2 |  | -2.16
| VV |  | -1,2*0,9*1 |  | -1.08
| VV |  | -5,0*2,7 |  | -13.5
| VV |  | -1,45*2,95 |  | -4.28
| VV |  | Súčet |  | 383.77
22 | K | 622465112 | Vonkajšia omietka stien, marmolit, mramorové zrná, strednozrnná (dodanie a montáž, vrátane podkladnej penetrácie sokla), hr. 2,0 mm | m2 | 216.52
| VV |  | Sokel 100
| VV |  | 48,25 |  | 48.25
| VV |  | 75,8 |  | 75.8
| VV |  | 64,5 |  | 64.5
| VV |  | 44,9 |  | 44.9
| VV |  | -2,4*2,4*2 |  | -11.52
| VV |  | -1,0*2,05 |  | -2.05
| VV |  | -1,4*0,6*4 |  | -3.36
| VV |  | Súčet |  | 216.52
23 | K | 625250156 | Doteplenie konštrukcie hr. 100 mm, systém XPS soklový, lepený rámovo s prikotvením (dodanie a montáž, vrátane sokla, kompletný zatepľovací systém bez povrchovej úpravy) | m2 | 231.87 |  |  |  | CS Cenekon 2013 02
| VV |  | 216.62 |  | 216.62
| VV |  | (39,19+11,65)*0,3 |  | 15.25
| VV |  | Súčet |  | 231.87
24 | K | 625252021 | Kontaktný zatepľovací systém hr. 30 mm (biely EPS-F), zatĺkacie kotvy (vrátane ostení okien a dverí) | m2 | 21.52 |  |  |  | CS CENEKON 2019 01
| VV |  | Ostenia okná 30
| VV |  | 0,2*(5,5+2*2,35)*3 |  | 6.12
| VV |  | 0,2*(1,2+2*1,8)*4 |  | 3.84
| VV |  | 0,2*(1,2+2*0,9)*2 |  | 1.2
| VV |  | 0,2*(1,2+2*0,9)*1 |  | 0.6
| VV |  | 0,2*(1,4+2*0,6)*4 |  | 2.08
| VV |  | Ostenia dvere 30
| VV |  | 0,2*(10,15+2*2,7) |  | 3.11
| VV |  | 0,2*(5,0+2*2,7) |  | 2.08
| VV |  | 0,2*(1,45+2*2,95) |  | 1.47
| VV |  | 0,2*(1,0+2*2,05) |  | 1.02
| VV |  | Súčet |  | 21.52
25 | K | 625252023 | Kontaktný zatepľovací systém hr. 50 mm (biely EPS-F), zatĺkacie kotvy (vrátane stropu suterénu) | m2 | 646.68 |  |  |  | CS CENEKON 2019 01
26 | K | 625252029 | Kontaktný zatepľovací systém hr. 120 mm (biely EPS-F), zatĺkacie kotvy (vrátane fasády, v mieste zvodov bleskozvodu počítať s pásom z minerálnej vlny v súlade s STN) | m2 | 362.25 |  |  |  | CS CENEKON 2019 01
| VV |  | Fasáda 120
| VV |  | 25,25*3,75 |  | 94.69
| VV |  | 25,25*4,4 |  | 111.1
| VV |  | 25,25*3,5 |  | 88.38
| VV |  | 25,25*4,4 |  | 111.1
| VV |  | 4*2,05*3,1 |  | 25.42
| VV |  | -5,5*2,35*3 |  | -38.78
| VV |  | -1,2*1,8*4 |  | -8.64
| VV |  | -1,2*0,9*2 |  | -2.16
| VV |  | -1,2*0,9*1 |  | -1.08
| VV |  | -5,0*2,7 |  | -13.5
| VV |  | -1,45*2,95 |  | -4.28
| VV |  | Súčet |  | 362.25
27 | K | 965042131 | Búranie podkladov pod dlažby, liatych dlažieb a mazanín,betón., plochy do 4 m2 -2,20000t | m3 | 0.56
| VV |  | 1,25*3,0*0,15 |  | 0.56
28 | K | 965081812 | Búranie dlažieb, z kamen., cement., terazzových, čadičových alebo keram. dĺžky , hr.nad 10 mm, -0,06500t | m2 | 5.58
| VV |  | 22,3*0,25 |  | 5.58
| D | 6-5 | Sanácia betónových konštrukcií
29 | K | 931995112 | Adhézny náter, ochrana (antikorózny náter na ochranu oceľovej výstuže v betóne) (dodanie a montáž) | m2 | 65.78
| VV |  | 14,3*3,0/2*2+14,3*0,5*2+14,3*0,3*2 |  | 65.78
30 | K | 931995122 | Nástreková malta Vysprávka - cca 10-30 % poškodenia (na steny, stĺpy a stropy), Opravná malta na betón | m2 | 65.78
31 | K | 931995132 | Celoplošná penetrácia betonu (vrátane očistenia) | m2 | 65.78
32 | K | 931995142 | Náter betonu na báze čistej akrylátovej disperzie neobsahujúci organické rozpúšťadla | m2 | 65.78
33 | K | 931995152 | Impregnačný hydrofobizačný náter náter | m2 | 65.78
34 | K | 938902051 | Očistenie povrchu betónových konštrukcií otryskaním (dodanie a montáž) | m2 | 65.78
35 | K | 938902099 | Očistenie poškodených častí výstuže vysokotlakým pieskovaním -10-30 % poškodenia (dodanie a montáž) | m2 | 65.78
| D | 9 | Ostatné konštrukcie a práce-búranie
36 | K | 941941041 | Montáž lešenia ľahkého pracovného radového s podlahami šírky nad 1, 00 do 1,20 m a výšky do 10 m (s ochrannou sieťou na boku lešenia) | m2 | 750
37 | K | 941941291 | Príplatok za prvý a každý ďalší i začatý mesiac použitia lešenia šírky nad 1,00 do 1,20 m, výšky do 10 m | m2 | 4500
| VV |  | 750*6 'Prepočítané koeficientom množstva |  | 4500
38 | K | 941941841 | Demontáž lešenia ľahkého pracovného radového a s podlahami, šírky nad 1,00 do 1,20 m výšky do 10 m (s ochrannou sieťou na boku lešenia) | m2 | 750
39 | K | 941955002 | Lešenie ľahké pracovné pomocné s výškou lešeňovej podlahy nad 1,20 do 1,90 m | m2 | 646.68 |  |  |  | CS Cenekon 2013 02
40 | K | 952901111 | Vyčistenie budov pri výške podlaží do 4m | m2 | 1483.42 |  |  |  | CS Cenekon 2013 02
| VV |  | 758,37+725,05 |  | 1483.42
41 | K | 952901411r | Vyčistenie ostatných objektov (strechy) akejkoľvek výšky | m2 | 764.8
42 | K | 952901411rr | Vyčistenie spevnenej plochy pri fasáde - poznámka s.v. SV, v.č.14 | m2 | 172.87
| VV |  | 128,28+44,59 |  | 172.87
43 | K | 953945002 | Profil ochranný rohový s integrovanou sieťovinou na spevnenie zateplenia (vrátane ostenia okien a dverí, fasáda a sokel) | m | 168.1
| VV |  | Ostenia okná 30
| VV |  | (5,5+2*2,35)*3 |  | 30.6
| VV |  | (1,2+2*1,8)*4 |  | 19.2
| VV |  | (1,2+2*0,9)*2 |  | 6
| VV |  | (1,2+2*0,9)*1 |  | 3
| VV |  | (1,4+2*0,6)*4 |  | 10.4
| VV |  | Ostenia dvere 30
| VV |  | (10,15+2*2,7) |  | 15.55
| VV |  | (5,0+2*2,7) |  | 10.4
| VV |  | (1,45+2*2,95) |  | 7.35
| VV |  | (1,0+2*2,05) |  | 5.1
| VV |  | Fasáda 120
| VV |  | 3,75*2 |  | 7.5
| VV |  | 4,4*2 |  | 8.8
| VV |  | 3,5*2 |  | 7
| VV |  | 4,4*2 |  | 8.8
| VV |  | 3,1*2*2 |  | 12.4
| VV |  | Sokel 100
| VV |  | 4*1,5+4*2,5 |  | 16
| VV |  | Súčet |  | 168.1
44 | K | 953945012 | Profil soklový pre hr.izolantu 12 cm, s okapovým nosom pre zatepľovací systém (dodanie a montáž) | m | 135.5
45 | K | 953945001 | Profil soklový pre hr.izolantu 10 cm pre zatepľovací systém (dodanie a montáž) | m | 135.5
46 | K | 961043111 | Búranie základov z betónu prostého alebo preloženého kameňom, -2,20000t | m3 | 0 |  |  |  | CS Cenekon 2013 02
47 | K | 968062356 | Vybúranie drevených rámov okien dvojitých alebo zdvojených, plochy do 4 m2, -0,05400t | m2 | 54.02
| VV |  | 5,5*2,35*3 |  | 38.78
| VV |  | 1,2*1,8*4 |  | 8.64
| VV |  | 1,2*0,9*2 |  | 2.16
| VV |  | 1,2*0,9*1 |  | 1.08
| VV |  | 1,4*0,6*4 |  | 3.36
| VV |  | Súčet |  | 54.02
48 | K | 968063455 | Vybúranie kovových dverových zárubní, -0,08200t | m2 | 47.24
| VV |  | 10,15*2,7 |  | 27.41
| VV |  | 5,0*2,7 |  | 13.5
| VV |  | 1,45*2,95 |  | 4.28
| VV |  | 1,0*2,05 |  | 2.05
| VV |  | Súčet |  | 47.24
49 | K | 968063558 | Vybúranie kovových vrát, -0,05400t | m2 | 11.52 |  |  |  | CS Cenekon 2013 02
| VV |  | 2,4*2,4*2 |  | 11.52
50 | K | 978059631 | Odsekanie a odobratie stien z obkladačiek vonkajších nad 2 m2, -0,08900t | m2 | 162.12 |  |  |  | CS Cenekon 2013 02
| VV |  | 63,7+17,36+63,7+17,36 |  | 162.12
51 | K | 979011111 | Zvislá doprava sutiny a vybúraných hmôt za prvé podlažie nad alebo pod základným podlažím | t | 50.44 |  |  |  | CS Cenekon 2013 02
52 | K | 979081111 | Odvoz sutiny a vybúraných hmôt na skládku do 1 km | t | 25.22
53 | K | 979081121 | Odvoz sutiny a vybúraných hmôt na skládku za každý ďalší 1 km | t | 756.6
| VV |  | 25,22*30 'Prepočítané koeficientom množstva |  | 756.6
54 | K | 979082111 | Vnútrostavenisková doprava sutiny a vybúraných hmôt do 10 m | t | 50.44
55 | K | 979089012 | Poplatok za skladovanie - betón, tehly, dlaždice (17 01), ostatné (drevo, sklo, plasty 17 02) (okrem železa a ocele, zmiešaných kovov a pod.) | t | 25.22
56 | K | 979089713 | Prenájom kontajneru 7 m3 | mes | 6 |  |  |  | CS Cenekon 2013 02
57 | K | 981012811-PC | Búranie časti objektu - rozvodné skrine, schodiská a iné degradované konštrukcie pre ich znovuvybudovanie | m3 | 0.61
| VV |  | 0,6*1,2*0,85 |  | 0.61
| D | 99 | Presun hmôt HSV
58 | K | 999281111 | Presun hmôt pre opravy a údržbu objektov vrátane vonkajších plášťov výšky do 25 m | t | 225.34 |  |  |  | CS Cenekon 2013 02
| D | PSV | Práce a dodávky PSV
| D | 711 | Izolácie proti vode a vlhkosti
| D | 712 | Izolácie striech
59 | K | 712370070 | Zhotovenie povlakovej krytiny striech plochých do 10° PVC-P fóliou upevnenou prikotvením so zvarením spoju (vrátane fólie na strešných klínoch, vytiahnutia fólie na atiku, parozábrany, dodávky a montáže OSB dosky a extrudovaného polystyrénu na atiku, ochranných rohových a kútových líšt a ich kotvení) | m2 | 764.8 |  |  |  | CS Cenekon 2013 02
| VV |  | 595,5 |  | 595.5
| VV |  | 97,6*0,5 |  | 48.8
| VV |  | 37,5 |  | 37.5
| VV |  | 25,0*0,5 |  | 12.5
| VV |  | 37,5 |  | 37.5
| VV |  | 24,8*0,5 |  | 12.4
| VV |  | 6,8*2 |  | 13.6
| VV |  | 3,5*0,5*2*2 |  | 7
| VV |  | Súčet |  | 764.8
60 | M | 2832990650 | Kotviaca technika (vrut), skrutka na upevnenie izolácie a hydroizolácie do asfaltových súvrství. | ks | 3060 |  |  |  | CS Cenekon 2013 02
| VV |  | 765*4 |  | 3060
61 | M | 2833000150 | Hydroizolačná fólia PVC-P vystužená polyesterovou mriežkou a odolná voči UV žiareniu, hr.1,50 mm, š.1,3 m, farba šedá | m2 | 879.52 |  |  |  | CS Cenekon 2013 02
| VV |  | 764,8*1,15 'Prepočítané koeficientom množstva |  | 879.52
62 | M | 2832990190 | Fólia parotesná homogénne vytláčaná a vyfukovaná z modifikovaného polyetylénu pre parotesnú zábranu plochých striech - parozábrana, hr.0,15mm, š.2m, balenie:200m2 | m2 | 879.52 |  |  |  | CS Cenekon 2013 02
63 | K | 712960020 | Osadenie odvetrávacieho komínku na streche po predĺžení (vrátane očistenia a odstránenia pôvodných komínkov) | ks | 38 |  |  |  | CS Cenekon 2013 02
| VV |  | 760/20 |  | 38
64 | M | 2832990650 | Kotviaca technika (vrut), skrutka na upevnenie izolácie a hydroizolácie do asfaltových súvrství. | ks | 152 |  |  |  | CS Cenekon 2013 02
| VV |  | 38*4 |  | 152
65 | M | 6285210000 | Asfaltové SBS modifikované za studena samolepiace elastomerobitúmenové pásy hr. 4,0mm | m2 | 9.5 |  |  |  | CS Cenekon 2013 02
| VV |  | 38 |  | 38
| VV |  | 38*0,25 'Prepočítané koeficientom množstva |  | 9.5
66 | M | 6285210012 | Hotové detaily - čierny odvetrávací komínok, DN 70/225 s integrovanou PVC manžetou | ks | 38 |  |  |  | CS Cenekon 2013 02
67 | K | 712973220 | Detaily k PVC-P fóliam osadenie hotovej strešnej vpuste (dodanie a montáž) | ks | 4 |  |  |  | CS Cenekon 2013 02
68 | M | 2832990370 | Strešná vpusť - priemer 100mm, dĺ.250mm (s manžetou a kontrola strešnej vpustí kamerov) | ks | 4 |  |  |  | CS Cenekon 2013 02
69 | M | 2832990600 | Kotviaca technika - natĺkací kotevný prvok určený pre kotvenie fólie a profilov z poplastovaného plechu do betónu. | ks | 20 |  |  |  | CS Cenekon 2013 02
70 | K | 712973232 | Detaily k PVC-P fóliam zaizolovanie kruhového prestupu 101 – 250 mm (dodanie a montáž) | ks | 20 |  |  |  | CS Cenekon 2013 02
71 | M | 2833000150 | Hydroizolačná fólia PVC-P vystužená polyesterovou mriežkou a odolná voči UV žiareniu, hr.1,50 mm, š.1,3m, farba šedá | m2 | 10 |  |  |  | CS Cenekon 2013 02
| VV |  | 35,0877192982456*0,285 'Prepočítané koeficientom množstva |  | 10
72 | K | 712973245 | Zhotovenie flekov v rohoch na povlakovej krytine z PVC-P fólie | ks | 30 |  |  |  | CS Cenekon 2013 02
73 | M | 2833000150 | Hydroizolačná fólia PVC-P vystužená polyesterovou mriežkou a odolná voči UV žiareniu, hr.1,50 mm, š.1,3m, farba šedá | m2 | 15 |  |  |  | CS Cenekon 2013 02
| VV |  | 375*0,04 'Prepočítané koeficientom množstva |  | 15
74 | K | 998712102 | Presun hmôt pre izoláciu povlakovej krytiny v objektoch výšky nad 6 do 12 m | t | 2.7 |  |  |  | CS Cenekon 2013 02
| D | 713 | Izolácie tepelné
75 | K | 713142155 | Tepelná izolácie striech plochých do 10° polystyrénom, rozloženej v jednej vrstve, prichytenie kotvami (vr. D+M kotiev) | m2 | 664.8 |  |  |  | CS Cenekon 2013 02
| VV |  | 595,5 |  | 595.5
| VV |  | 97,6*0,5 |  | 48.8
| VV |  | 6,75*2 |  | 13.5
| VV |  | 3,5*2*2*0,5 |  | 7
| VV |  | Súčet |  | 664.8
76 | M | 2837653422 | EPS Roof 100S penový polystyrén hrúbka 100 mm vrátane klínov | m2 | 52.29 |  |  |  | CS Cenekon 2013 02
| VV |  | 3,5*2*2*0,5*0,15 |  | 1.05
| VV |  | 97,6*0,5*1,05 |  | 51.24
| VV |  | Súčet |  | 52.29
77 | M | 2837653425 | EPS Roof 100S penový polystyrén hrúbka 150 mm vrátane klínov | m2 | 639.46 |  |  |  | CS Cenekon 2013 02
| VV |  | 6,75*2*1,05 |  | 14.18
| VV |  | 595,5*1,05 |  | 625.28
| VV |  | Súčet |  | 639.46
78 | K | 998713102 | Presun hmôt pre izolácie tepelné v objektoch výšky nad 6 m do 12 m | t | 2.1 |  |  |  | CS Cenekon 2013 02
| D | 764 | Konštrukcie klampiarske
79 | K | 764333930 | Lemovanie z pozinkovaného Pz plechu múrov rš 320 mm | m | 6.85 |  |  |  | CS Cenekon 2013 02
80 | K | 764333930 | Lemovanie z pozinkovaného Pz plechu múrov rš 335 mm | m | 2.36 |  |  |  | CS Cenekon 2013 02
81 | K | 764333940 | Lemovanie z pozinkovaného Pz plechu múrov rš 440 mm | m | 6.85 |  |  |  | CS Cenekon 2013 02
82 | K | 764333950 | Lemovanie z pozinkovaného Pz plechu múrov rš 450 mm | m | 28.56
83 | K | 764333951 | Lemovanie z pozinkovaného Pz plechu múrov rš 770 mm (presahom) | m | 1.36 |  |  |  | CS Cenekon 2013 02 | 2.76
84 | K | 764410850 | Demontáž oplechovania parapetov, -0,00135t (vrátane očistenia a napenetrovania podkladu) | m | 30.5 |  |  |  | CS Cenekon 2013 02
| VV |  | 5,5*3 |  | 16.5
| VV |  | 1,2*4 |  | 4.8
| VV |  | 1,2*2 |  | 2.4
| VV |  | 1,2*1 |  | 1.2
| VV |  | 1,4*4 |  | 5.6
| VV |  | Súčet |  | 30.5
84 | K | 764410950 | Oplechovanie rímsy z pozinkovaného Pz plechu rš 290 mm | m | 29.56 |  |  |  | CS Cenekon 2013 02
85 | K | 764421870 | Demontáž oplechovania lemovania a ríms, -0,00252t (vrátane očistenia a napenetrovania podkladu) | m | 45.88 |  |  |  | CS Cenekon 2013 02
| VV |  | 28,56+1,26+2,36+6,85+6,85 |  | 45.88
86 | K | 764430840 | Demontáž oplechovania múrov a nadmuroviek, -0,00230t (vrátane očistenia a napenetrovania podkladu) | m | 219.53 |  |  |  | CS Cenekon 2013 02
| VV |  | 100,96+20,36+28,56+65,35+4,3 |  | 219.53
87 | K | 764430920 | Oplechovanie z pozinkovaného Pz plechu múrov a nadmuroviek rš 340 mm | m | 20.36 |  |  |  | CS Cenekon 2013 02
88 | K | 764430950 | Oplechovanie z pozinkovaného Pz plechu múrov a nadmuroviek rš 630 mm | m | 110.96 |  |  |  | CS Cenekon 2013 02
120 | K | 764430937 | Oplechovanie z pozinkovaného Pz plechu múrov a nadmuroviek rš 370 mm | m | 65.35
121 | K | 764430942 | Oplechovanie z pozinkovaného Pz plechu múrov a nadmuroviek rš 450 mm | m | 28.56
122 | K | 764430947 | Oplechovanie z pozinkovaného Pz plechu múrov a nadmuroviek rš 570 mm | m | 4.3
89 | K | 998764102 | Presun hmôt pre konštrukcie klampiarske v objektoch výšky nad 6 do 12 m | t | 0.49 |  |  |  | CS Cenekon 2013 02
| D | 767 | Konštrukcie doplnkové kovové |  |  |  |  | #REF!
90 | K | 767161112-PC | Demontáž a spätná montáž požiarneho rebríka s predĺžením kotvenia - vrátane dodania materiálu a vytmelenia (vrátane očistenia a náterov) | m | 4.9
91 | K | 767631101-PC | Montáž okien v zmysle STN 73 3134 (vonkajšia páska a vnútorná páska, PUR montážna pena), vrátane parapetov vnútorných/vonkajších a žalúzií s vyspravením vnútorného a vonkajšieho ostenia, vrátane zakrývania ochrannou fóliou (D+M) pri prácach na zateplení fasády | m2 | 54.02
| VV |  | 5,5*2,35*3 |  | 38.78
| VV |  | 1,2*1,8*4 |  | 8.64
| VV |  | 1,2*0,9*2 |  | 2.16
| VV |  | 1,2*0,9*1 |  | 1.08
| VV |  | 1,4*0,6*4 |  | 3.36
| VV |  | Súčet |  | 54.02
92 | M | 6114100101-p.č.1 | Plastové okno 5,5*2,35 s parapetmi, izolačné trojsklo, max. 1,0 W/mK, biela, žalúzie - preveriť veľkosť stavebného otvoru pred výrobou (vrátane 6.malých sieťok a 6 veľkých sieťok na okna) | ks | 3
93 | M | 6114100101-p.č.2 | Plastové okno 1,2*1,8 s parapetmi, izolačné trojsklo, max. 1,0 W/mK, biela, žalúzie - preveriť veľkosť stavebného otvoru pred výrobou (vrátane 2.sieťok na okna) | ks | 4
94 | M | 6114100101-p.č.3 | Plastové okno 1,2*0,9 s parapetmi, izolačné trojsklo, max. 1,0 W/mK, biela, žalúzie, pákový mechanizmus otvárania, mliečne sklo - preveriť veľkosť stavebného otvoru pred výrobou (vrátane 2.sieťok na okna) | ks | 2
95 | M | 6114100101-p.č.4 | Plastové okno 1,2*0,9 s parapetmi, izolačné trojsklo, max. 1,0 W/mK, biela, žalúzie, pákový mechanizmus otvárania - preveriť veľkosť stavebného otvoru pred výrobou | ks | 1
96 | M | 6114100101-p.č.5 | Plastové okno 1,4*0,6 s parapetmi, izolačné trojsklo, max. 1,0 W/mK, biela, žalúzie, pákový mechanizmus otvárania - preveriť veľkosť stavebného otvoru pred výrobou (vrátane 2.sieťok na okna) | ks | 4
97 | K | 767631102-PC | Montáž exteriérových dverí v zmysle STN 73 3134 (vonkajšia páska a vnútorná páska, PUR montážna pena), vrátane úprav ostenia, zakrývania ochrannou fóliou (D+M) pri prácach na zateplení fasády | m2 | 47.24
| VV |  | 10,15*2,7 |  | 27.41
| VV |  | 5,0*2,7 |  | 13.5
| VV |  | 1,45*2,95 |  | 4.28
| VV |  | 1,0*2,05 |  | 2.05
| VV |  | Súčet |  | 47.24
98 | M | 6114122400-p.č.1 | Zasklená stena Al s dverami, bezpečnostné sklo, s prahom 10,15*2,7 - biela, pákový mechanizmus otvárania svetlíkov, 4 pánty na 1 krídlo dverí - preveriť veľkosť stavebného otvoru pred výrobou (vrátane 2.sieťok na svetlík) | ks | 1
99 | M | 6114122400-p.č.2 | Zasklená stena Al s dverami, bezpečnostné, s prahom 5,0*2,7 - biela, 4 pánty na 1 krídlo dverí - preveriť veľkosť stavebného otvoru pred výrobou | ks | 1
100 | M | 6114122400-p.č.3 | Dvere exteriérové bezpečnostné Al s prahom 1,45*2,95 - biela, pákový mechanizmus otvárania svetlíkov, 4 pánty na 1 krídlo dverí - preveriť veľkosť stavebného otvoru pred výrobou (vrátane sieťky na svetlík) | ks | 1
101 | M | 6114122400-p.č.5 | Dvere exteriérové bezpečnostné plastové s prahom 1,0*2,05 - biela, 4 pánty na 1 krídlo dverí - preveriť veľkosť stavebného otvoru pred výrobou | ks | 1
102 | K | 767651220-PC (p.č.6) | Dodávka a montáž garážovej izolovanej brány dvojkrídlovej 2,4*2,4 + príslušenstvo (4 pánty na 1 krídlo dverí, so zosilnením v rohoch) | ks | 2
103 | K | 767662110 | Dodávka a montáž mreží pevných skrutkovaním - kotvenie do ostení (vrátane dodania materiálu na uchytenie a stojky, vrátane 2 vetracích roštov 300x300 mm, očistenia pred náterom) | m2 | 117.57 |  |  |  | CS Cenekon 2013 01
| VV |  | 5,4*2,25*5 |  | 60.75
| VV |  | 2,65*2,25*1 |  | 5.96
| VV |  | 0,95*2,05*1 |  | 1.95
| VV |  | 1,45*2,0*3 |  | 8.7
| VV |  | 1,15*0,95*9 |  | 9.83
| VV |  | 1,1*1,7*4 |  | 7.48
| VV |  | 5,0*2,7*1 |  | 13.5
| VV |  | 1,55*2,95*1 |  | 4.57
| VV |  | 1,3*0,5*4 |  | 2.6
| VV |  | 1,0*2,05*1 |  | 2.05
| VV |  | 0,3*0,3*2 |  | 0.18
| VV |  | Súčet |  | 117.57
104 | K | 767662110r | Demontáž mreží pevných skrutkovaním | m2 | 117.39
105 | K | 998767103 | Presun hmôt pre kovové stavebné doplnkové konštrukcie v objektoch výšky nad 12 do 24 m | t | 0.6 |  |  |  | CS Cenekon 2013 02
| D | 771 | Podlahy z dlaždíc
106 | K | 771575218 | Dodanie a montáž podláh z dlaždíc ukladanie do tmelu, v obmedz. priest. (vrátane dodania a montáže oplechovania a dotmelenia) | m2 | 6.75
| VV |  | 22,5*0,30 |  | 6.75
107 | M | 5924658000 | Dlaždice terazzové z normálného cementu 30/30/2,5cm | m2 | 7.76 |  |  |  | CS Cenekon 2013 02
| VV |  | 6,75*1,15 'Prepočítané koeficientom množstva |  | 7.76
108 | K | 998771103 | Presun hmôt pre podlahy z dlaždíc v objektoch výšky nad 12 do 24 m | t | 0.41
| D | 783 | Dokončovacie práce - nátery
109 | K | 783222100 | Nátery kov.stav.doplnk.konštr. syntetické farby šedej na vzduchu schnúce dvojnásobné (mreže, požiarny rebrík, zábradlie, oplechovanie kovových častí vetrania na streche, oceľové stĺpy, 2 roštov na vetracej skrinke, elektrickej skrinky, 2 ks stožiarov na vlajky; vrátane očistenia a odmastenia pred náterom) | m2 | 150
110 | K | 783226100 | Nátery kov.stav.doplnk.konštr. syntetické farby šedej na vzduchu schnúce základný (mreže, požiarny rebrík, zábradlie, oplechovanie kovových častí vetrania na streche, oceľové stĺpy, 2 ks roštov na vetracej skrinke, elektrickej skrinky, 2 ks stožiarov na vlajky; vrátane očistenia a odmastenia pred náterom) | m2 | 150
| D | 784 | Dokončovacie práce - maľby
111 | K | 784452211-PC | Penetračný náter (vrátane stropu suterénu, ostení okien a dverí) | m2 | 668.2
| VV |  | Strop suterén 50
| VV |  | 725,05-78,37 |  | 646.68
| VV |  | Ostenia okná 30
| VV |  | 0,2*(5,5+2*2,35)*3 |  | 6.12
| VV |  | 0,2*(1,2+2*1,8)*4 |  | 3.84
| VV |  | 0,2*(1,2+2*0,9)*2 |  | 1.2
| VV |  | 0,2*(1,2+2*0,9)*1 |  | 0.6
| VV |  | 0,2*(1,4+2*0,6)*4 |  | 2.08
| VV |  | Ostenia dvere 30
| VV |  | 0,2*(10,15+2*2,7) |  | 3.11
| VV |  | 0,2*(5,0+2*2,7) |  | 2.08
| VV |  | 0,2*(1,45+2*2,95) |  | 1.47
| VV |  | 0,2*(1,0+2*2,05) |  | 1.02
| VV |  | Súčet |  | 668.2
112 | K | 784452271 | Maľby z maliarskych zmesí tekutých jednofarebné dvojnás. výšky do 3,80 m (vnútorných ostení, prekladov pri oknách a dverách, maľba stien a stropov po demontáži starých svietidiel) | m2 | 688.2
| D | 787 | Dokončovacie práce - zasklievanie
113 | K | 787600802 | Vysklievanie okien a dverí skla plochého nad 1 do 3 m2, -0,01400t (vrátane výplne a tesnení) | m2 | 0.63 |  |  |  | CS Cenekon 2013 02
| VV |  | 0,7*0,9 nadsvetlík na 1.NP |  | 0.63
114 | K | 787611220 | Zasklievanie okien a dverí PVC izolovanou výplňou | m2 | 0.63
| D | OST | Ostatné
115 | K | 11HSV | Montážne práce pre HSV -robotník tr.1 (menej náročné) - príprava staveniska na stavebné práce (vrátane dodávky ochranného materiálu na zakrývanie podláh a nábytku) | hod | 120
| VV |  | 8*5*3 |  | 120
| VV |  | Súčet |  | 120
116 | K | HZS-PSV | Montážne práce HZS - PSV - nepredvídané montážne a demontážne práce PSV (dodanie a montáž 4 prechodiek cez steny vo fasáde a na streche, predĺženie vetracích komínkov, oprava omietky komínkov klimatizácie, dodanie a montáž nového oplechovania vetrania, vrátane dodávky materiálov; dodanie a montáž madla na stenu v dĺžke 1,5 metra na prepojení medzi objektami 03 a objektami 02, asanácia okapového chodníka) | hod | 288
| VV |  | "
| VV |  | 8*12*3 |  | 288
| VV |  | Súčet |  | 288

## 01.03-02 - časť. 02) Elek
KRYCÍ LIST ROZPOČTU
Stavba:
Rožňava ORPZ, rekonštrukcia a modernizácia objektu
Objekt:
01 - SO-01 ORPZ
Časť:
01.03 - SO-OB-03 Vstup
Úroveň 3:
01.03-02 - časť. 02) Elektroinštalácie a bleskozvod
| JKSO: |  |  |  |  | KS:
| Miesto: |  | Rožňava ORPZ |  |  | Dátum:
| Objednávateľ: |  |  |  |  | IČO: | 00151866
|  | Ministerstvo vnútra Slovenskej republiky |  |  |  | IČ DPH:
| Zhotoviteľ: |  |  |  |  | IČO:
IČ DPH:
| Projektant: |  |  |  |  | IČO: | 44140100
|  | Aproving s.r.o. |  |  |  | IČ DPH: | SK 2022609325
| Spracovateľ: |  |  |  |  | IČO:
IČ DPH:
Poznámka:
Náklady z rozpočtu
Materiál
Montáž
Ostatné náklady
Cena bez DPH
|  |  | Základ dane |  |  | Sadzba dane |  | Výška dane
| DPH | základná |  |  |  | 20%
|  | znížená |  |  |  | 20%
|  | zákl. prenesená | #REF! |  |  | 20%
|  | zníž. prenesená | #REF! |  |  | 20%
|  | nulová | #REF! |  |  | 0%
| Cena s DPH |  |  | v | EUR
| Projektant |  |  | Spracovateľ
| Dátum a podpis: |  | Pečiatka | Dátum a podpis: |  |  | Pečiatka
| Objednávateľ |  |  | Zhotoviteľ
| Dátum a podpis: |  | Pečiatka | Dátum a podpis: |  |  | Pečiatka
REKAPITULÁCIA ROZPOČTU
Stavba:
Rožňava ORPZ, rekonštrukcia a modernizácia objektu
Objekt:
01 - SO-01 ORPZ
Časť:
01.03 - SO-OB-03 Vstup
Úroveň 3:
01.03-02 - časť. 02) Elektroinštalácie a bleskozvod
Miesto: |  |  | Rožňava ORPZ |  |  | Dátum:
Objednávateľ: |  |  | Ministerstvo vnútra Slovenskej republiky |  |  | Projektant: | Aproving s.r.o.
Zhotoviteľ: | [5 empty] | Spracovateľ:
Kód dielu - Popis | [5 empty] | Materiál [EUR] | Montáž [EUR] | Cena celkom [EUR]
1) Náklady z rozpočtu
D1 - Rozvádzače
D2 - Inštalačný materiál
D3 - Bleskozvod a uzemnenie
D5 - Ostatné
2) Ostatné náklady
Celkové náklady za stavbu 1) + 2)
ROZPOČET
Stavba:
Rožňava ORPZ, rekonštrukcia a modernizácia objektu
Objekt:
01 - SO-01 ORPZ
Časť:
01.03 - SO-OB-03 Vstup
Úroveň 3:
01.03-02 - časť. 02) Elektroinštalácie a bleskozvod
Miesto: |  |  | Rožňava ORPZ |  |  | Dátum:
Objednávateľ: |  |  | Ministerstvo vnútra Slovenskej republiky |  |  | Projektant: | Aproving s.r.o.
Zhotoviteľ: | [5 empty] | Spracovateľ:
PČ | Typ | Kód | Popis | MJ | Množstvo | J. materiál [EUR] | J. montáž [EUR] | Cena celkom [EUR] | Cenová sústava
Náklady z rozpočtu | [9 empty] | indexácia ceny
| D | D1 | Rozvádzače | [6 empty] | 1.3877
6 | K | Pol34 | Dozbrojenie existujúceho rozvádzača | ks | 1
7 | M | Pol2 | - prúdový chránič s ističom FI 16/2/003, 16 A, 30 mA (je v cene Pol34) | ks | 1 | 0 | 0 | 0
8 | K | Pol35 | Meranie a regulácia - skrinka MaR | ks | 1
9 | M | Pol48 | - riadiaca jednotka pre 1 samostatný mix. okruh ÚK + TUV + neregulovaná vetva VZT (je v cene Pol35) | ks | 1 | 0 | 0 | 0
10 | M | Pol5 | - montážna sada pre okruhový regulátor (je v cene Pol35) | ks | 1 | 0 | 0 | 0
11 | M | Pol6 | - káblový snímač teploty zásobníka tepla (je v cene Pol35) | ks | 1 | 0 | 0 | 0
12 | M | Pol7 | - snímač vonkajšej teploty NTC12k (je v cene Pol35) | ks | 1 | 0 | 0 | 0
1 | K | Pol43 | Doplnenie rozvádzač RH | ks | 1
2 | M | Pol44 | - istič s prúdovým chráničom C40/4/003, 40 A, 30 mA (je v cene Pol43) | ks | 1 | 0 | 0 | 0
3 | M | Pol45 | - istič B6/1, 6 A (je v cene Pol43) | ks | 1 | 0 | 0 | 0
4 | M | Pol46 | - sieťový napájač SN 4DIN pre analógové dorozumievacie systémy DDZ, IP 20 (je v cene Pol43) | ks | 1 | 0 | 0 | 0
5 | M | Pol47 | - nápis na rozvádzač, popisné štítky... (je v cene Pol43) | ks | 1 | 0 | 0 | 0
| D | D2 | Inštalačný materiál
27 | K | Pol10 | 1f zásuvka dvojitá nástenná 230 V, 16 A, IP 44 | ks | 2
13 | K | Pol11 | LED svietidlo stropné 29W, 230 V, 3700 lm, IP 20 s vymeniteľným svetelným zdrojom, do 300x1200 mm | ks | 5
14 | K | Pol13 | LED svietidlo stropné 21W, 230 V, 2500 lm, IP 20 s vymeniteľným svetelným zdrojom, do 300x1200 mm | ks | 19
17 | K | Pol15 | Svietidlo stropné s LED žiarovkou 9W, 230 V, IP 44 s vymeniteľným svetelným zdrojom, do ø 250 mm | ks | 76
19 | K | Pol16 | Svietidlo stropné s LED žiarovkou 9W, 230 V, IP 20 s vymeniteľným svetelným zdrojom, ø 250 mm | ks | 24
20 | K | Pol17 | Svietidlo nástenné s LED žiarovkou 9W, 230 V, IP 20 s vymeniteľným svetelným zdrojom, do ø 250 mm | ks | 6
15 | K | Pol49 | Svietidlo žiarivkové stropné, EVG, 4x14W, 230 V, IP 20 s clonenou mriežkou, s vymeniteľným svetelným zdrojom, do 600x600 mm | ks | 16
16 | K | Pol50 | LED svietidlo stropné 21W, 230 V, 2500 lm, IP 44 s vymeniteľným svetelným zdrojom, do 300x1200 mm | ks | 5
18 | K | Pol51 | Svietidlo stropné s LED žiarovkou 13W, 230 V, IP 44 s vymeniteľným svetelným zdrojom, do 250x200 mm | ks | 10
21 | K | Pol52 | Svietidlo nástenné s LED žiarovkou a senzorom pohybu 6W, 230 V, IP 44 s vymeniteľným svetelným zdrojom, do ø 250 mm | ks | 9
22 | K | Pol53 | Svietidlo stropné s LED žiarovkou a senzorom pohybu 6W, 230 V, IP 44 s vymeniteľným svetelným zdrojom, do ø 250 mm | ks | 1
23 | K | Pol54 | Reflektor s LED žiarovkou 30W, IP 65 | ks | 2
24 | K | Pol55 | SYKFY 5x2x0,5 | m | 80
25 | K | Pol56 | Dorozumievacie zariadenie s 2x elektrickým zámkom a videotelefónom | ks | 1
26 | K | Pol57 | lišta do 80/40 | m | 40
| D | D3 | Bleskozvod a uzemnenie (Dodávka a montáž)
29 | K | Pol24 | FeZn o8 / PV 17-4, zvodové vedenie | m | 20
30 | K | Pol25 | skúšobná svorka SZ | ks | 4
31 | K | Pol26 | ochranný uholník OU + 2x držiak DOU kl3 | ks | 4
32 | K | Pol27 | Popisný štítok | ks | 4
33 | K | Pol40 | zberacia tyč JP20, 2 m, vrátane osadenia | ks | 9
34 | K | Pol41 | Spojovacie svorky DJ1, SP1, SK, So | ks | 35
28 | K | Pol58 | FeZn o 8/PV21- zberné vedenie | m | 160
| D | D5 | Ostatné
36 | K | Pol33 | Odborná prehliadka a skúška, revízne správy elektroinštalácie a bleskozvodu | hod | 80
35 | K | Pol59 | Demontáž existujúceho zariadenia, osadenie svietidiel, úprava inštalácie v sociálkach, ukončenie káblov, zapojenie inštalácie, zapojenie MaR (vrátane výspravky stien a stropov po demontáži starých svietidiel, recyklácia demontovaných svietidiel a odvoz na riadenú skládku, likvidácia) | hod | 200

## 01.03-03 - časť. 03) Ústr.kur
KRYCÍ LIST ROZPOČTU
Stavba:
Rožňava ORPZ, rekonštrukcia a modernizácia objektu
Objekt:
01 - SO-01 ORPZ
Časť:
01.03 - SO-OB-03 Vstup
Úroveň 3:
01.03-03 - časť. 03) Ústredné kúrenie
| JKSO: |  |  |  |  | KS:
| Miesto: |  | Rožňava ORPZ |  |  | Dátum:
| Objednávateľ: |  |  |  |  | IČO: | 00151866
|  | Ministerstvo vnútra Slovenskej republiky |  |  |  | IČ DPH:
| Zhotoviteľ: |  |  |  |  | IČO:
IČ DPH:
| Projektant: |  |  |  |  | IČO: | 44140100
|  | Aproving s.r.o. |  |  |  | IČ DPH: | SK 2022609325
| Spracovateľ: |  |  |  |  | IČO:
IČ DPH:
Poznámka:
Náklady z rozpočtu
Materiál
Montáž
Ostatné náklady
Cena bez DPH
|  |  | Základ dane |  |  | Sadzba dane |  | Výška dane
| DPH | základná |  |  |  | 20%
|  | znížená |  |  |  | 20%
|  | zákl. prenesená | #REF! |  |  | 20%
|  | zníž. prenesená | #REF! |  |  | 20%
|  | nulová | #REF! |  |  | 0%
| Cena s DPH |  |  | v | EUR
| Projektant |  |  | Spracovateľ
| Dátum a podpis: |  | Pečiatka | Dátum a podpis: |  |  | Pečiatka
| Objednávateľ |  |  | Zhotoviteľ
| Dátum a podpis: |  | Pečiatka | Dátum a podpis: |  |  | Pečiatka
REKAPITULÁCIA ROZPOČTU
Stavba:
Rožňava ORPZ, rekonštrukcia a modernizácia objektu
Objekt:
01 - SO-01 ORPZ
Časť:
01.03 - SO-OB-03 Vstup
Úroveň 3:
01.03-03 - časť. 03) Ústredné kúrenie
Miesto: |  |  | Rožňava ORPZ |  |  | Dátum:
Objednávateľ: |  |  | Ministerstvo vnútra Slovenskej republiky |  |  | Projektant: | Aproving s.r.o.
Zhotoviteľ: | [5 empty] | Spracovateľ:
Kód dielu - Popis | [5 empty] | Materiál [EUR] | Montáž [EUR] | Cena celkom [EUR]
1) Náklady z rozpočtu
PSV - Práce a dodávky PSV
713 - Izolácie tepelné
732 - Ústredné kúrenie, strojovne
733 - Ústredné kúrenie, rozvodné potrubie
734 - Ústredné kúrenie, armatúry.
735 - Ústredné kúrenie, vykurov. telesá
OST - Ostatné
2) Ostatné náklady
Celkové náklady za stavbu 1) + 2)
ROZPOČET
Stavba:
Rožňava ORPZ, rekonštrukcia a modernizácia objektu
Objekt:
01 - SO-01 ORPZ
Časť:
01.03 - SO-OB-03 Vstup
Úroveň 3:
01.03-03 - časť. 03) Ústredné kúrenie
Miesto: |  |  | Rožňava ORPZ |  |  | Dátum:
Objednávateľ: |  |  | Ministerstvo vnútra Slovenskej republiky |  |  | Projektant: | Aproving s.r.o.
Zhotoviteľ: | [5 empty] | Spracovateľ:
PČ | Typ | Kód | Popis | MJ | Množstvo | J. materiál [EUR] | J. montáž [EUR] | Cena celkom [EUR] | Cenová sústava
Náklady z rozpočtu
| D | PSV | Práce a dodávky PSV | [6 empty] | indexácia ceny
| D | 713 | Izolácie tepelné | [6 empty] | 1.3877
1 | K | 713482131 | Montáž trubíc z PE (vrátane tepelnej izolácie podľa príslušnej normy, vr.prierazov a spätnej úpravy nosnej konštrukcie) | m | 314
2 | M | 2837741524 | Trubice - Izolácia na báze polyetylénovej peny šedej farby 15/20-DG | m | 74
3 | M | 2837741531 | Trubice - Izolácia na báze polyetylénovej peny šedej farby 18/30-DG | m | 50
4 | M | 2837741544 | Trubice - Izolácia na báze polyetylénovej peny šedej farby 22/30-DG | m | 12
5 | M | 2837741558 | Trubice - Izolácia na báze polyetylénovej peny šedej farby 28/30-DG | m | 136
6 | M | 2837741571 | Trubice - Izolácia na báze polyetylénovej peny šedej farby 35/30-DG | m | 36
7 | M | 2837741599 | Trubice - Izolácia na báze polyetylénovej peny šedej farby 54/30-DG | m | 4
8 | M | 2837741514 | Trubice - Izolácia na báze polyetylénovej peny šedej farby 110/20-DG | m | 2
9 | K | 998713201 | Presun hmôt pre izolácie tepelné v objektoch výšky do 6 m | % |  | 0 | 1.3
| D | 732 | Ústredné kúrenie, strojovne
10 | K | 732111124 | Rozdeľovač a zberač, teleso rozdeľovača a zberača akosť normy 11 353.0 DN 80 (dodanie a montáž) | ks | 2
11 | K | 732111225 | Rozdeľovač a zberač, príplatok k cene za každých ďalších i začatých 0,5 m dľžky telesa DN 100 (dodanie a montáž) | ks | 2
12 | K | 732111312 | Rozdeľovač a zberač, rúrkové hrdlo rozdeľovača a zberača bez príruby akosť nor. 11 353.0 DN do 25 (dodanie a montáž) | ks | 2
13 | K | 732111315 | Rozdeľovač a zberač, rúrkové hrdlo rozdeľovača a zberača bez príruby akosť nor. 11 353.0 DN do 40 (dodanie a montáž) | ks | 6
14 | M | 3195900145 | HYDRAULICKÝ KOMPENZÁTOR S 50, 130 kW, 10 m3/h | ks | 1
15 | K | 732429111 | Dodanie a montáž čerpadla (do potrubia) obehového špirálového DN 25 | súb | 1
16 | M | 3195900144 | Čerpadlo 2,74 m3/h/ 25 kPa | ks | 1
17 | K | 998732201 | Presun hmôt pre strojovne v objektoch výšky do 6 m | % |  | 0 | 1.1
| D | 733 | Ústredné kúrenie, rozvodné potrubie
18 | K | 722131312 | Potrubie z uhlíkovej ocele pozinkované, rúry d15x1,2mm (dodanie a montáž) vrátane potrebného závesného systému, alebo konzol | m | 168
19 | K | 722131313 | Potrubie z uhlíkovej ocele pozinkované, rúry d18x1,2mm (dodanie a montáž) vrátane potrebného závesného systému, alebo konzol | m | 112
20 | K | 722131314 | Potrubie z uhlíkovej ocele pozinkované, rúry d22x1,5mm (dodanie a montáž) vrátane potrebného závesného systému, alebo konzol | m | 22
21 | K | 722131315 | Potrubie z uhlíkovej ocele pozinkované, rúry d28x1,5mm (dodanie a montáž) vrátane potrebného závesného systému, alebo konzol | m | 150
22 | K | 722131316 | Potrubie z uhlíkovej ocele pozinkované, rúry d35x1,5mm (dodanie a montáž) vrátane potrebného závesného systému, alebo konzol | m | 36
23 | K | 722131318 | Potrubie z uhlíkovej ocele pozinkované, rúry d54x1,5mm (dodanie a montáž) vrátane potrebného závesného systému, alebo konzol | m | 4
24 | K | 733110806 | Demontáž potrubia z oceľových rúrok závitových nad 15 do DN 32, -0,00300t | m | 400
25 | K | 733110808 | Demontáž potrubia z oceľových rúrok závitových nad 32 do DN 50, -0,00500t | m | 99
26 | K | 733111105 | Potrubie z rúrok závitových oceľových bezšvových bežných nízkotlakových DN 25 (dodanie a montáž) vrátane potrebného závesného systému, alebo konzol | m | 1
27 | K | 733111107 | Potrubie z rúrok závitových oceľových bezšvových bežných nízkotlakových DN 40 (dodanie a montáž) vrátane potrebného závesného systému, alebo konzol | m | 1
28 | K | 733111108 | Potrubie z rúrok závitových oceľových bezšvových bežných nízkotlakových DN 50 (dodanie a montáž) vrátane potrebného závesného systému, alebo konzol | m | 1
29 | K | 733121121 | Potrubie z rúrok hladkých bezšvových nízkotlakových priemer 70/3, 6 (dodanie a montáž) vrátane potrebného závesného systému, alebo konzol | m | 2
30 | K | 733121125 | Potrubie z rúrok hladkých bezšvových nízkotlakových priemer 89/3, 6 (dodanie a montáž) vrátane potrebného závesného systému, alebo konzol | m | 2
31 | K | 733190107 | Tlaková skúška potrubia z oceľových rúrok závitových | m | 495
32 | K | 733190217 | Tlaková skúška potrubia z oceľových rúrok do priem. 89/5 | m | 4
33 | K | 733890801 | Vnútrostav. premiestnenie vybúraných hmôt rozvodov potrubia vodorovne do 100 m z obj. výš. do 6 m | t | 1.7
34 | K | 998733201 | Presun hmôt pre rozvody potrubia v objektoch výšky do 6 m | % |  | 0 | 1.4
| D | 734 | Ústredné kúrenie, armatúry.
35 | K | 734200821 | Demontáž armatúry závitovej s dvomi závitmi do G 1/2 | ks | 66
36 | K | 734209104 | Montáž závitovej armatúry s 1 závitom G 3/4 | ks | 66
37 | M | 5510900100 | 15 mm, prechodka s krúž. s masív. gum. tesnením, mäkké tesnenie, pres. matica G 3/4 | ks | 66
38 | K | 734209112 | Montáž závitovej armatúry s 2 závitmi do G 1/2 | ks | 67
39 | M | 4228461017 | 1/2" ventil priamy, hrdlo x vonkajší závit G 3/4" | ks | 33
40 | M | 4228461092 | 1/2" spiatočkový ventil , priamy, hrdlo x vonkajší závit G 3/4 | ks | 28
41 | M | 4228461095 | 1/2" spiatočkový ventil rohový, hrdlo x vonkajší závit G 3/4 | ks | 5
42 | M | 4228461385 | 1/2" ventil priamy, regulačný s meracími ventilčekmi | ks | 1
43 | K | 734209115 | Montáž závitovej armatúry s 2 závitmi G 1 | ks | 2
44 | M | 5510900292 | Guľový kohút s pákovým ovládačom, PN 50, DN 25 | ks | 2
45 | K | 734209116 | Montáž závitovej armatúry s 2 závitmi G 5/4 | ks | 3
46 | M | 4228461554 | 1 1/4" filter, veľkosť oka sieťoviny 0,4 mm | ks | 2
47 | M | 4228461388 | 1 1/4" ventil priamy, regulačný s meracími ventilčekmi | ks | 1
48 | K | 734209117 | Montáž závitovej armatúry s 2 závitmi G 6/4 | ks | 7
49 | M | 5510900296 | Guľový kohút s pákovým ovládačom, PN 40, DN 40 | ks | 5
50 | M | 4228461555 | 1 1/2" filter, veľkosť oka sieťoviny 0,4 mm | ks | 2
51 | K | 734209126 | Montáž závitovej armatúry s 3 závitmi G 5/4 | ks | 1
52 | M | 4228461610 | 1 1/4" trojcestný zmiešavací a rozdeľovací ventil | ks | 1
53 | K | 734291951 | Montáž hlavice ručného a termostatického ovládania | ks | 33
54 | M | 4849211001 | Termostat s polohou "0", 6 - 30 °C | ks | 33
55 | K | 998734201 | Presun hmôt pre armatúry v objektoch výšky do 6 m | % |  | 0 | 0.25
| D | 735 | Ústredné kúrenie, vykurov. telesá
56 | K | 735000911 | Vyregulovanie dvojregulačného ventilu a kohútika s ručným ovládaním | ks | 33
57 | K | 735000912 | Vyregulovanie dvojregulačného ventilu s termostatickým ovládaním | ks | 33
58 | K | 735121811 | Demontáž vykurovacích telies oceľových článkových, -0,01000t (vrátane opravy parapetného muriva, omietky a maľby) | ks | 33
59 | K | 735159514 | Montáž vykurovacieho telesa jednoradového s odvzdušnením do 2040 mm (vrátane závesných systémov a odvzdušňovacích ventilov) | súb | 6
60 | M | 4845366600 | Vykurovacie telesá doskové 11K 600x0400 | ks | 1
61 | M | 4845366620 | Vykurovacie telesá doskové 11K 600x0600 | ks | 1
62 | M | 4845366660 | Vykurovacie telesá doskové11K 600x1000 | ks | 1
63 | M | 4845366770 | Vykurovacie telesá doskové 11K 900x0500 | ks | 1
64 | M | 4845366790 | Vykurovacie telesá doskové 11K 900x0700 | ks | 1
65 | M | 4845366820 | Vykurovacie telesá doskové 11K 900x1000 | ks | 1
66 | K | 735159524 | Montáž vykurovacieho telesa dvojradového s odvzdušnením do 2040 mm (vrátane závesných systémov a odvzdušňovacích ventilov) | súb | 16
67 | M | 4845374000 | Vykurovacie telesá doskové 21K 600x0400 | ks | 1
68 | M | 4845374200 | Vykurovacie telesá doskové 21K 600x0600 | ks | 2
69 | M | 4845374600 | Vykurovacie telesá doskové 21K 600x1000 | ks | 1
70 | M | 4845374900 | Vykurovacie telesá doskové 21K 600x1300 | ks | 2
71 | M | 4845375850 | Vykurovacie telesá doskové 21K 900x0400 úzke | ks | 1
72 | M | 4845380650 | Vykurovacie telesá doskové 22K 600x1200 AAA | ks | 1
73 | M | 4845380750 | Vykurovacie telesá doskové 22K 600x1400 AAA | ks | 2
74 | M | 4845380950 | Vykurovacie telesá doskové 22K 600x1800 AAA | ks | 1
75 | M | 4845381800 | Vykurovacie telesá doskové 22K 900x1200 | ks | 1
76 | K | 735159526 | Montáž vykurovacieho telesa trojradového s odvzdušnením do 2040 mm (vrátane závesných systémov a odvzdušňovacích ventilov) | súb | 5
| VV |  | 2+3"2 na pôvodnom mieste+3preložené |  | 5
77 | K | 735169111 | Montáž vykurovacieho telesa rúrkového | súb | 1
78 | M | 4845503110 | Teleso vykurovacie rúrkové 1830x0600 | ks | 1
79 | K | 735890801 | Vnútrostaveniskové premiestnenie vybúraných hmôt vykurovacích telies do 6m | t | 0.33
80 | K | 998735201 | Presun hmôt pre vykurovacie telesá ÚK v objektoch výšky do 6 m | % |  | 0 | 1.6
| D | OST | Ostatné
81 | K | 11HSV | Montážne práce pre HSV - robotník tr.1 (menej náročné) -príprava staveniska na stavebné práce (vypratanie miestností pri potrubiach a radiátoroch, dodávka ochranného materiálu) | hod | 24
82 | K | 21HSV | Demontážne práce (vypustenie vody, odstránenie starých zariadení a sekanie otvorov, odvoz na skládku všetkého vybúraného a demontovaného materiálu ústredného kúrenia vrátane poplatku za skládku) | súb | 1
83 | K | HZS-0071 | Skúšobná vykurovacia prevádzka | hod | 72
84 | K | HZS-PSV | Montážne práce HZS - PSV (úprava prestupov cez steny a stropy, prepláchnutie, odvzdušnenie telies, výspravky po demontáži - PUR penou, penetrácia, sieťka a lepidlo, omietka, maľba) | hod | 24

## 01.04-01 - časť. 01) Arch
KRYCÍ LIST ROZPOČTU
Stavba:
Rožňava ORPZ, rekonštrukcia a modernizácia objektu
Objekt:
01 - SO-01 ORPZ
Časť:
01.04 - SO-OB-04 Ubytovňa
Úroveň 3:
01.04-01 - časť. 01) Architektúra
| JKSO: |  |  |  |  | KS:
| Miesto: |  | Rožňava ORPZ |  |  | Dátum:
| Objednávateľ: |  |  |  |  | IČO: | 00151866
|  | Ministerstvo vnútra Slovenskej republiky |  |  |  | IČ DPH:
| Zhotoviteľ: |  |  |  |  | IČO:
IČ DPH:
| Projektant: |  |  |  |  | IČO: | 44140100
|  | Aproving s.r.o. |  |  |  | IČ DPH: | SK 2022609325
| Spracovateľ: |  |  |  |  | IČO:
IČ DPH:
Poznámka:
Náklady z rozpočtu
Materiál
Montáž
Ostatné náklady
Cena bez DPH
|  |  | Základ dane |  |  | Sadzba dane |  | Výška dane
| DPH | základná |  |  |  | 20%
|  | znížená |  |  |  | 20%
|  | zákl. prenesená | #REF! |  |  | 20%
|  | zníž. prenesená | #REF! |  |  | 20%
|  | nulová | #REF! |  |  | 0%
| Cena s DPH |  |  | v | EUR
| Projektant |  |  | Spracovateľ
| Dátum a podpis: |  | Pečiatka | Dátum a podpis: |  |  | Pečiatka
| Objednávateľ |  |  | Zhotoviteľ
| Dátum a podpis: |  | Pečiatka | Dátum a podpis: |  |  | Pečiatka
REKAPITULÁCIA ROZPOČTU
Stavba:
Rožňava ORPZ, rekonštrukcia a modernizácia objektu
Objekt:
01 - SO-01 ORPZ
Časť:
01.04 - SO-OB-04 Ubytovňa
Úroveň 3:
01.04-01 - časť. 01) Architektúra
Miesto: |  |  | Rožňava ORPZ |  |  | Dátum:
Objednávateľ: |  |  | Ministerstvo vnútra Slovenskej republiky |  |  | Projektant: | Aproving s.r.o.
Zhotoviteľ: | [5 empty] | Spracovateľ:
Kód dielu - Popis | [5 empty] | Materiál [EUR] | Montáž [EUR] | Cena celkom [EUR]
1) Náklady z rozpočtu
HSV - Práce a dodávky HSV
1 - Zemné práce
3 - Zvislé a kompletné konštrukcie
4 - Vodorovné konštrukcie
6 - Úpravy povrchov, podlahy,
9 - Ostatné konštrukcie a práce-búranie
99 - Presun hmôt HSV
PSV - Práce a dodávky PSV
712 - Izolácie striech
713 - Izolácie tepelné
764 - Konštrukcie klampiarske
767 - Konštrukcie doplnkové kovové
783 - Dokončovacie práce - nátery
784 - Dokončovacie práce - maľby
OST - Ostatné
2) Ostatné náklady
Celkové náklady za stavbu 1) + 2)
ROZPOČET
Stavba:
Rožňava ORPZ, rekonštrukcia a modernizácia objektu
Objekt:
01 - SO-01 ORPZ
Časť:
01.04 - SO-OB-04 Ubytovňa
Úroveň 3:
01.04-01 - časť. 01) Architektúra
Miesto: |  |  | Rožňava ORPZ |  |  | Dátum:
Objednávateľ: |  |  | Ministerstvo vnútra Slovenskej republiky |  |  | Projektant: | Aproving s.r.o.
Zhotoviteľ: | [5 empty] | Spracovateľ:
PČ | Typ | Kód | Popis | MJ | Množstvo | J. materiál [EUR] | J. montáž [EUR] | Cena celkom [EUR] | Cenová sústava
Náklady z rozpočtu
| D | HSV | Práce a dodávky HSV | [6 empty] | indexácia ceny
| D | 1 | Zemné práce | [6 empty] | 1.3877
1 | K | 122201101 | Odkopávka a prekopávka nezapažená v hornine 3, do 100 m3 | m3 | 3.11 |  |  |  | CS Cenekon 2013 02
| VV |  | 51,8*0,6*0,1 |  | 3.11
2 | K | 171201201 | Uloženie sypaniny na skládky do 100 m3 | m3 | 3.11
3 | K | 171209002 | Poplatok za skladovanie - zemina a kamenivo (17 05) ostatné | t | 5.59
| VV |  | 1,8*3,108 |  | 5.59
| D | 3 | Zvislé a kompletné konštrukcie
4 | K | 312275533 | Murivo z pórobetónových tvárnic hladké hr. 300 mm, vrátane tenkovrstvovej lepiacej malty a uchytenia (rozmer tvárnice 500x250x300) | m3 | 2.55 |  |  |  | CS Cenekon 2013 02
| VV |  | 0,3*2,7*1,4*2 |  | 2.27
| VV |  | 0,3*0,45*2,05 |  | 0.28
| VV |  | Súčet |  | 2.55
| D | 4 | Vodorovné konštrukcie
5 | K | 451971111 | Položenie podklad. vrstvy z geotext., s prekrytím pásov 150 mm, s uchytením sponami z beton. ocele | m2 | 31.08 |  |  |  | CS Cenekon 2013 02
| VV |  | 51,8*0,6 |  | 31.08
6 | M | 6936651000 | Geotextília netkaná polypropylénová 200 g/m2 | m2 | 35.74 |  |  |  | CS Cenekon 2013 02
| VV |  | 31,08*1,15 'Prepočítané koeficientom množstva |  | 35.74
| D | 6 | Úpravy povrchov, podlahy,
7 | K | 216904112 | Očistenie plôch tlakovou vodou L stien akéhokoľvek muriva - na celej ploche aj s osteniami (oprava nerovného povrchu) | m2 | 506.03 |  |  |  | CS Cenekon 2013 02
85 | K | 622451082 | Oprava prasklín a škár na vonk. stenách | m2 | 56
8 | K | 612462025 | Príprava vnútorného podkladu stien, podkladný náter (vrátane ostenia) | m2 | 68.48 |  |  |  | CS Cenekon 2013 02
| VV |  | 2,7*1,4*2 |  | 7.56
| VV |  | 0,45*2,05 |  | 0.92
| vv |  | 20*3 |  | 60
| VV |  | Súčet |  | 68.48
9 | K | 612463143 | Vnútorná omietka stien tenkovrstvová silikátová na báze vodného skla roztieraná stredozrnná (dodanie a montáž), vrátane začistenia pri rámových konštrukciách okenných a dverných otvorov | m2 | 68.48 |  |  |  | CS Cenekon 2013 02
10 | K | 612481119 | Potiahnutie vnútorných stien, sklotextílnou mriežkou (vrátane očistenia, penetrácie podkladu) | m2 | 68.48 |  |  |  | CS Cenekon 2013 02
11 | K | 622463025 | Príprava vnútorného podkladu stien, podkladný náter (vrátane ostení okien a dverí, stropov a fasáda, sokel) | m2 | 506.03 |  |  |  | CS Cenekon 2013 02
| VV |  | Ostenia okná 30
| VV |  | 0,2*(2,7+2*1,02)*1 |  | 0.95
| VV |  | 0,2*(2,7+2*0,65)*2 |  | 1.6
| VV |  | 0,2*(2,4+2*0,9)*7 |  | 5.88
| VV |  | 0,2*(2,4+2*1,5)*16 |  | 17.28
| VV |  | 0,2*(3,0+2*1,5)*2 |  | 2.4
| VV |  | 0,2*(2,3+2*2,05)*1 |  | 1.28
| VV |  | Ostenia dvere 30
| VV |  | 0,2*(1,75+2*2,65) |  | 1.41
| VV |  | Strop 150
| VV |  | 2,15*16,85 |  | 36.23
| VV |  | 0,4*16,85 |  | 6.74
| VV |  | Fasáda 120
| VV |  | 162,5*2 |  | 325
| VV |  | 87,0*2 |  | 174
| VV |  | -2,7*1,02*1 |  | -2.75
| VV |  | -2,7*0,65*2 |  | -3.51
| VV |  | -2,4*0,9*7 |  | -15.12
| VV |  | -2,4*1,5*16 |  | -57.6
| VV |  | -3,0*1,5*2 |  | -9
| VV |  | -2,3*2,05*1 |  | -4.72
| VV |  | -1,75*2,05 |  | -3.59
| VV |  | Sokel 100
| VV |  | 10,8*2 |  | 21.6
| VV |  | 4,5*2 |  | 9
| VV |  | -1,75*0,6 |  | -1.05
| VV |  | Súčet |  | 506.03
12 | K | 622464143 | Vonkajšia omietka stien tenkovrstvová silikónová roztieraná stredozrnná (vrátane podkladnej penetrácie, ostení okien a dverí, stropov a fasáda), hr. 2,0 mm | m2 | 476.478 |  |  |  | CS Cenekon 2013 02
| VV |  | Ostenia okná 30
| VV |  | 0,2*(2,7+2*1,02)*1 |  | 0.95
| VV |  | 0,2*(2,7+2*0,65)*2 |  | 1.6
| VV |  | 0,2*(2,4+2*0,9)*7 |  | 5.88
| VV |  | 0,2*(2,4+2*1,5)*16 |  | 17.28
| VV |  | 0,2*(3,0+2*1,5)*2 |  | 2.4
| VV |  | 0,2*(2,3+2*2,05)*1 |  | 1.28
| VV |  | Ostenia dvere 30
| VV |  | 0,2*(1,75+2*2,65) |  | 1.41
| VV |  | Strop 150
| VV |  | 2,15*16,85 |  | 36.23
| VV |  | 0,4*16,85 |  | 6.74
| VV |  | Fasáda 120
| VV |  | 162,5*2 |  | 325
| VV |  | 87,0*2 |  | 174
| VV |  | -2,7*1,02*1 |  | -2.75
| VV |  | -2,7*0,65*2 |  | -3.51
| VV |  | -2,4*0,9*7 |  | -15.12
| VV |  | -2,4*1,5*16 |  | -57.6
| VV |  | -3,0*1,5*2 |  | -9
| VV |  | -2,3*2,05*1 |  | -4.72
| VV |  | -1,75*2,05 |  | -3.59
| VV |  | Súčet |  | 476.48
13 | K | 622465112 | Vonkajšia omietka stien, marmolit, mramorové zrná, strednozrnná (vrátane podkladnej penetrácie sokla), hr. 2,0 mm | m2 | 29.55
| VV |  | Sokel 100
| VV |  | 10,8*2 |  | 21.6
| VV |  | 4,5*2 |  | 9
| VV |  | -1,75*0,6 |  | -1.05
| VV |  | Súčet |  | 29.55
14 | K | 625250156 | Doteplenie konštrukcie hr. 100 mm, systém XPS soklový, lepený rámovo s prikotvením (dodanie a montáž, vrátane sokla, kompletný zatepľovací systém bez povrchovej úpravy) | m2 | 41.79 |  |  |  | CS Cenekon 2013 02
| VV |  | 29.55 |  | 29.55
| VV |  | (10,8+4,5)*2*0,3 |  | 9.18
| VV |  | Súčet |  | 41.79
15 | K | 625252021 | Kontaktný zatepľovací systém hr. 30 mm (biely EPS-F), zatĺkacie kotvy (vrátane ostení okien a dverí) | m2 | 30.8 |  |  |  | CS CENEKON 2019 01
| VV |  | Ostenia okná 30
| VV |  | 0,2*(2,7+2*1,02)*1 |  | 0.95
| VV |  | 0,2*(2,7+2*0,65)*2 |  | 1.6
| VV |  | 0,2*(2,4+2*0,9)*7 |  | 5.88
| VV |  | 0,2*(2,4+2*1,5)*16 |  | 17.28
| VV |  | 0,2*(3,0+2*1,5)*2 |  | 2.4
| VV |  | 0,2*(2,3+2*2,05)*1 |  | 1.28
| VV |  | Ostenia dvere 30
| VV |  | 0,2*(1,75+2*2,65) |  | 1.41
| VV |  | Súčet |  | 30.8
16 | K | 625252029 | Kontaktný zatepľovací systém hr. 120 mm (biely EPS-F), zatĺkacie kotvy (vrátane fasády, v mieste zvodov bleskozvodu počítať s pásom z minerálnej vlny v súlade s STN) | m2 | 402.71 |  |  |  | CS CENEKON 2019 01
| VV |  | Fasáda 120
| VV |  | 162,5*2 |  | 325
| VV |  | 87,0*2 |  | 174
| VV |  | -2,7*1,02*1 |  | -2.75
| VV |  | -2,7*0,65*2 |  | -3.51
| VV |  | -2,4*0,9*7 |  | -15.12
| VV |  | -2,4*1,5*16 |  | -57.6
| VV |  | -3,0*1,5*2 |  | -9
| VV |  | -2,3*2,05*1 |  | -4.72
| VV |  | -1,75*2,05 |  | -3.59
| VV |  | Súčet |  | 402.71
17 | K | 625252030 | Kontaktný zatepľovací systém hr. 150 mm (biely EPS-F), zatĺkacie kotvy (vrátane očistenia podkladu ostení dvere a strop) | m2 | 44.38 |  |  |  | CS CENEKON 2019 01
| VV |  | Ostenia dvere 30
| VV |  | 0,2*(1,75+2*2,65) |  | 1.41
| VV |  | Strop 150
| VV |  | 2,15*16,85 |  | 36.23
| VV |  | 0,4*16,85 |  | 6.74
| VV |  | Súčet |  | 44.38
18 | K | 631571011 | Násyp z kameniva ťaženého s utlačením a urovnaním povrchu okapového chodníka (dodanie a montáž) | m3 | 3.11
| VV |  | 51,8*0,6*0,1 |  | 3.11
| D | 9 | Ostatné konštrukcie a práce-búranie
19 | K | 916561111 | Osadenie záhon. obrubníka betón., do lôžka z bet. pros. tr. C 10/12,5 s bočnou oporou | m | 51.8
| VV |  | 51,8 |  | 51.8
20 | M | 5922924600-PC | Obrubník betónový záhradný, 50x15x5 cm, farba sivá | ks | 104
| VV |  | 52*2 'Prepočítané koeficientom množstva |  | 104
21 | K | 918101111 | Lôžko pod obrub., krajníky alebo obruby z dlažob. kociek z betónu prostého tr. C 10/12,5 (dodanie a montáž) | m3 | 3.89
| VV |  | 51,8*0,25*0,3 |  | 3.89
22 | K | 938901101 | Vytrhanie dlažby, s odprataním na hromady do vzd. 50 m z lomového kameňa alebo betónových dosiek (vrátane odvozu na skládku) | m2 | 31.08 |  |  |  | CS Cenekon 2013 02
| VV |  | 51,8*0,6 |  | 31.08
23 | K | 941941041 | Montáž lešenia ľahkého pracovného radového s podlahami šírky nad 1, 00 do 1,20 m a výšky do 10 m (s ochrannou sieťou na boku lešenia) | m2 | 600
24 | K | 941941291 | Príplatok za prvý a každý ďalší i začatý mesiac použitia lešenia šírky nad 1,00 do 1,20 m, výšky do 10 m | m2 | 3600
| VV |  | 600*6 'Prepočítané koeficientom množstva |  | 3600
25 | K | 941941841 | Demontáž lešenia ľahkého pracovného radového a s podlahami, šírky nad 1,00 do 1,20 m výšky do 10 m (s ochrannou sieťou na boku lešenia) | m2 | 600
26 | K | 952901111 | Vyčistenie budov pri výške podlaží do 4m | m2 | 382.23 |  |  |  | CS Cenekon 2013 02
| VV |  | 127,66+126,95+127,62 |  | 382.23
27 | K | 952901411r | Vyčistenie ostatných objektov (strechy) akejkoľvek výšky | m2 | 174
| VV |  | 139,5+34,5 |  | 174
28 | K | 953945002 | Profil ochranný rohový s integrovanou sieťovinou na spevnenie zateplenia (vrátane ostení okien a dverí, strop, fasáda a sokel) | m | 237.44
| VV |  | Ostenia okná 30
| VV |  | (2,7+2*1,02)*1 |  | 4.74
| VV |  | (2,7+2*0,65)*2 |  | 8
| VV |  | (2,4+2*0,9)*7 |  | 29.4
| VV |  | (2,4+2*1,5)*16 |  | 86.4
| VV |  | (3,0+2*1,5)*2 |  | 12
| VV |  | (2,3+2*2,05)*1 |  | 6.4
| VV |  | Ostenia dvere 30
| VV |  | (1,75+2*2,65) |  | 7.05
| VV |  | Strop 150
| VV |  | 16,85 |  | 16.85
| VV |  | 3,15*2 |  | 6.3
| VV |  | Fasáda 120
| VV |  | 9,65*6 |  | 57.9
| VV |  | Sokel 100
| VV |  | 0,6*4 |  | 2.4
| VV |  | Súčet |  | 237.44
29 | K | 953945012 | Profil soklový pre hr.izolantu 12 cm, s okapovým nosom pre zatepľovací systém (dodanie a montáž) | m | 52.6
| VV |  | 9,4*2+16,9*2 |  | 52.6
30 | K | 953945001 | Profil soklový pre hr.izolantu 15 cm pre zatepľovací systém (dodanie a montáž) | m | 69.5
| VV |  | 9,4*2+16,9*2+16,9 |  | 69.5
31 | K | 968062356 | Vybúranie drevených rámov okien dvojitých alebo zdvojených, plochy do 4 m2, -0,05400t | m2 | 100.26
| VV |  | 2,7*1,02*1 |  | 2.75
| VV |  | 2,4*0,9*7 |  | 15.12
| VV |  | 2,4*1,5*16 |  | 57.6
| VV |  | 3,0*1,5*2 |  | 9
| VV |  | 2,3*2,05*1 |  | 4.72
| VV |  | 2,7*2,05*2 |  | 11.07
| VV |  | Súčet |  | 100.26
32 | K | 968063455 | Vybúranie kovových dverových zárubní, -0,08200t | m2 | 4.64
| VV |  | 1,75*2,65 |  | 4.64
33 | K | 978059631 | Odsekanie a odobratie stien z obkladačiek vonkajších nad 2 m2, -0,08900t | m2 | 36.82 |  |  |  | CS Cenekon 2013 02
| VV |  | 52,6*0,7 |  | 36.82
34 | K | 979011111 | Zvislá doprava sutiny a vybúraných hmôt za prvé podlažie nad alebo pod základným podlažím | t | 20.58 |  |  |  | CS Cenekon 2013 02
35 | K | 979081111 | Odvoz sutiny a vybúraných hmôt na skládku do 1 km | t | 10.29
36 | K | 979081121 | Odvoz sutiny a vybúraných hmôt na skládku za každý ďalší 1 km | t | 308.7
| VV |  | 10,29*30 'Prepočítané koeficientom množstva |  | 308.7
37 | K | 979082111 | Vnútrostavenisková doprava sutiny a vybúraných hmôt do 10 m | t | 20.58
38 | K | 979089012 | Poplatok za skladovanie - betón, tehly, dlaždice (17 01), ostatné (drevo, sklo, plasty 17 02) (okrem železa a ocele, zmiešaných kovov a pod.) | t | 10.29
39 | K | 979089713 | Prenájom kontajneru 7 m3 | mes | 6 |  |  |  | CS Cenekon 2013 02
| D | 99 | Presun hmôt HSV
40 | K | 999281111 | Presun hmôt pre opravy a údržbu objektov vrátane vonkajších plášťov výšky do 25 m | t | 181.04 |  |  |  | CS Cenekon 2013 02
| D | PSV | Práce a dodávky PSV
| D | 712 | Izolácie striech
41 | K | 712370070 | Zhotovenie povlakovej krytiny striech plochých do 10° PVC-P fóliou upevnenou prikotvením so zvarením spoju (vrátane fólie na strešných klínoch, vytiahnutia fólie na atiku, parozábrany, dodávky a montáže OSB dosky a extrudovaného polystyrénu na atiku, ochranných rohových a kútových líšt a ich kotvení) | m2 | 204.6 |  |  |  | CS Cenekon 2013 02
| VV |  | 134,5 |  | 134.5
| VV |  | 48,7*0,5 |  | 24.35
| VV |  | 28,5 |  | 28.5
| VV |  | 34,5*0,5 |  | 17.25
| VV |  | Súčet |  | 204.6
42 | M | 2832990650 | Kotviaca technika (vrut), skrutka na upevnenie izolácie a hydroizolácie do asfaltových súvrství. | ks | 816 |  |  |  | CS Cenekon 2013 02
| VV |  | 204*4 |  | 816
43 | M | 2833000150 | Hydroizolačná fólia PVC-P vystužená polyesterovou mriežkou a odolná voči UV žiareniu, hr.1,50 mm, š.1,3 m, farba šedá | m2 | 235.29 |  |  |  | CS Cenekon 2013 02
| VV |  | 204,6*1,15 |  | 235.29
44 | M | 2832990190 | Fólia parotesná homogénne vytláčaná a vyfukovaná z modifikovaného polyetylénu pre parotesnú zábranu plochých striech - parozábrana, hr.0,15mm, š.2m, balenie:200m2 | m2 | 235.29 |  |  |  | CS Cenekon 2013 02
45 | K | 712960020 | Osadenie odvetrávacieho komínku na streche po predĺžení (vrátane očistenia a odstránenia pôvodných komínkov) | ks | 10 |  |  |  | CS Cenekon 2013 02
| VV |  | 200/20 |  | 10
46 | M | 2832990650 | Kotviaca technika (vrut), skrutka na upevnenie izolácie a hydroizolácie do asfaltových súvrství. | ks | 40 |  |  |  | CS Cenekon 2013 02
| VV |  | 10*4 |  | 40
47 | M | 6285210000 | Asfaltové SBS modifikované za studena samolepiace elastomer bitúmenové pásy hr. 4,0 mm modrozelený | m2 | 2.5 |  |  |  | CS Cenekon 2013 02
| VV |  | 10 |  | 10
| VV |  | 10*0,25 'Prepočítané koeficientom množstva |  | 2.5
48 | M | 6285210012 | Hotové detaily - čierny odvetrávací komínok, DN 70/225 s integrovanou PVC manžetou | ks | 10 |  |  |  | CS Cenekon 2013 02
49 | K | 712973220 | Detaily k PVC-P fóliam osadenie hotovej strešnej vpuste (dodanie a montáž) | ks | 2 |  |  |  | CS Cenekon 2013 02
50 | M | 2832990370 | Strešná vpusť - priemer 100mm, dĺ.250mm (s manžetou a kontrola strešnej vpustí kamerov) | ks | 2 |  |  |  | CS Cenekon 2013 02
51 | M | 2832990600 | Kotviaca technika - natĺkací kotevný prvok určený pre kotvenie fólie a profilov z poplastovaného plechu do betónu. | ks | 10 |  |  |  | CS Cenekon 2013 02
52 | K | 712973232 | Detaily k PVC-P fóliam zaizolovanie kruhového prestupu 101 – 250 mm (dodanie a montáž) | ks | 15 |  |  |  | CS Cenekon 2013 02
53 | M | 2833000150 | Hydroizolačná fólia PVC-P vystužená polyesterovou mriežkou a odolná voči UV žiareniu, hr.1,50 mm, š.1,3m, farba šedá | m2 | 7 |  |  |  | CS Cenekon 2013 02
| VV |  | 24,5614035087719*0,285 'Prepočítané koeficientom množstva |  | 7
54 | K | 712973245 | Zhotovenie flekov v rohoch na povlakovej krytine z PVC-P fólie | ks | 20 |  |  |  | CS Cenekon 2013 02
55 | M | 2833000150 | Hydroizolačná fólia PVC-P vystužená polyesterovou mriežkou a odolná voči UV žiareniu, hr.1,50 mm, š.1,3m | m2 | 10 |  |  |  | CS Cenekon 2013 02
| VV |  | 250*0,04 'Prepočítané koeficientom množstva |  | 10
56 | K | 998712102 | Presun hmôt pre izoláciu povlakovej krytiny v objektoch výšky nad 6 do 12 m | t | 0.76 |  |  |  | CS Cenekon 2013 02
| D | 713 | Izolácie tepelné
57 | K | 713142155 | Tepelná izolácia striech plochých do 10° polystyrénom, rozloženej v jednej vrstve, prichytenie kotvami (vr. D+M kotiev) | m2 | 204.6 |  |  |  | CS Cenekon 2013 02
| VV |  | 134,5 |  | 134.5
| VV |  | 48,7*0,5 |  | 24.35
| VV |  | 28,5 |  | 28.5
| VV |  | 34,5*0,5 |  | 17.25
| VV |  | Súčet |  | 204.6
58 | M | 2837653422 | EPS Roof 100S penový polystyrén hrúbka 100 mm vrátane klínov | m2 | 43.57 |  |  |  | CS Cenekon 2013 02
| VV |  | 34,5*0,5*1,05 |  | 18.11
| VV |  | 48,5*0,5*1,05 |  | 25.46
| VV |  | Súčet |  | 43.57
59 | M | 2837653425 | EPS Roof 100S penový polystyrén hrúbka 150 mm vrátane klínov | m2 | 171.16 |  |  |  | CS Cenekon 2013 02
| VV |  | 28,5*1,05 |  | 29.93
| VV |  | 134,5*1,05 |  | 141.23
| VV |  | Súčet |  | 171.16
60 | K | 998713102 | Presun hmôt pre izolácie tepelné v objektoch výšky nad 6 m do 12 m | t | 0.62 |  |  |  | CS Cenekon 2013 02
| D | 764 | Konštrukcie klampiarske
61 | K | 764410850 | Demontáž oplechovania parapetov, -0,00135t (vrátane očistenia a napenetrovania podkladu) | m | 71.6 |  |  |  | CS Cenekon 2013 02
| VV |  | 2,7*1 |  | 2.7
| VV |  | 2,7*2 |  | 5.4
| VV |  | 2,4*7 |  | 16.8
| VV |  | 2,4*16 |  | 38.4
| VV |  | 3,0*2 |  | 6
| VV |  | 2,3*1 |  | 2.3
| VV |  | Súčet |  | 71.6
62 | K | 764430840 | Demontáž oplechovania múrov a nadmuroviek, -0,00230t (vrátane očistenia a napenetrovania podkladu) | m | 51.5 |  |  |  | CS Cenekon 2013 02
63 | K | 764430950 | Oplechovanie z pozinkovaného Pz plechu múrov a nadmuroviek rš 630 mm | m | 51 |  |  |  | CS Cenekon 2013 02
64 | K | 7644309502 | Oplechovanie z pozinkovaného Pz plechu múrov a nadmuroviek rš 700 mm | m | 19.9
65 | K | 998764102 | Presun hmôt pre konštrukcie klampiarske v objektoch výšky nad 6 do 12 m | t | 0.23 |  |  |  | CS Cenekon 2013 02
| D | 767 | Konštrukcie doplnkové kovové
66 | K | 767161116-PC | Dodávka a osadenie strešného výlezu 1,15x0,85m s tepelnou izoláciou 150 mm (po domurovaní a doteplení ŽB venca, s protipožiarnym prevedením EI2 30 min., teplotný prestup max. U = 0,17 W/m2k, so sklopnými schodíkmi, teleskopickým madlom, zapusteným západkovým uzáverom s možnosťou zamykania, vrátane montážneho príslušenstva) | ks | 1
67 | K | 767631101-PC | Montáž okien v zmysle STN 73 3134 (vonkajšia páska a vnútorná páska, PUR montážna pena), vrátane parapetov vnútorných/vonkajších a žalúzií s vyspravením vnútorného a vonkajšieho ostenia, vrátane zakrývania ochrannou fóliou (D+M) pri prácach na zateplení fasády | m2 | 92.7
| VV |  | 2,7*1,02*1 |  | 2.75
| VV |  | 2,7*0,65*2 |  | 3.51
| VV |  | 2,4*0,9*7 |  | 15.12
| VV |  | 2,4*1,5*16 |  | 57.6
| VV |  | 3,0*1,5*2 |  | 9
| VV |  | 2,3*2,05*1 |  | 4.72
| VV |  | Súčet |  | 92.7
68 | M | 6114100101-p.č.1 | Plastové okno 2,7*2,05 s parapetmi, izolačné trojsklo, max. 1,0 W/mK, biela, žalúzie, pákový mechanizmus otvárania svetlíkov - preveriť veľkosť stavebného otvoru pred výrobou | ks | 1
69 | M | 6114100101-p.č.2 | Plastové okno 2,7*0,65 s parapetmi, izolačné trojsklo, max. 1,0 W/mK, biela, žalúzie, pákový mechanizmus otvárania, mliečne sklo- preveriť veľkosť stavebného otvoru pred výrobou (vrátane 1.sieťky na okno) | ks | 2
70 | M | 6114100101-p.č.3 | Plastové okno 2,4*0,9 s parapetmi, izolačné trojsklo, max. 1,0 W/mK, biela, žalúzie, pákový mechanizmus otvárania, mliečne sklo - preveriť veľkosť stavebného otvoru pred výrobou (vrátane 2.sieťok na okno) | ks | 7
71 | M | 6114100101-p.č.4 | Plastové okno 2,4*1,5 s parapetmi, izolačné trojsklo, max. 1,0 W/mK, biela, žalúzie - preveriť veľkosť stavebného otvoru pred výrobou (vrátane 9.sieťok na okná) | ks | 16
72 | M | 6114100101-p.č.5 | Plastové okno 3,0*1,5 s parapetmi, izolačné trojsklo, max. 1,0 W/mK, biela, žalúzie - preveriť veľkosť stavebného otvoru pred výrobou | ks | 2
73 | M | 6114100101-p.č.6 | Plastové okno 2,3*2,05 s parapetmi, izolačné trojsklo, max. 1,0 W/mK, biela, žalúzie, pákový mechanizmus otvárania - preveriť veľkosť stavebného otvoru pred výrobou (vrátane 1.sieťky na okno) | ks | 1
74 | K | 767631102-PC | Montáž exteriérových dverí v zmysle STN 73 3134 (vonkajšia páska a vnútorná páska, PUR montážna pena), vrátane úprav ostenia, zakrývania ochrannou fóliou (D+M) pri prácach na zateplení fasády | ks | 1
75 | M | 6114122400-p.č.1 | Dvere exteriérové bezpečnostné plastové s prahom a nadsvetlíkom 1,75*2,65 - biela, 4 pánty na 1 kridlo dverí - preveriť veľkosť stavebného otvoru pred výrobou | ks | 1
76 | K | 767662110 | Dodávka a montáž mreží pevných skrutkovaním - kotvenie do ostení (vrátane dodania materiálu na uchytenie a očistenia pred náterom) | m2 | 23.37 |  |  |  | CS Cenekon 2013 01
| VV |  | 2,65*2,0*1 |  | 5.3
| VV |  | 2,65*0,6*2 |  | 3.18
| VV |  | 2,35*0,85*5 |  | 9.99
| VV |  | 2,45*2,0*1 |  | 4.9
| VV |  | Súčet |  | 23.37
77 | K | 767662110r | Demontáž mreží pevných skrutkovaním | m2 | 23.368
78 | K | 998767103 | Presun hmôt pre kovové stavebné doplnkové konštrukcie v objektoch výšky nad 12 do 24 m | t | 0.371 |  |  |  | CS Cenekon 2013 02
| D | 783 | Dokončovacie práce - nátery
79 | K | 783222100 | Nátery kov.stav.doplnk.konštr. syntetické farby šedej na vzduchu schnúce dvojnásobné (mreže, oplechovanie kovových častí vetrania na streche; vrátane očistenia a odmastenia pred náterom) | m2 | 35
80 | K | 783226100 | Nátery kov.stav.doplnk.konštr. syntetické farby šedej na vzduchu schnúce základný (mreže, oplechovanie kovových častí vetrania na streche; vrátane očistenia a odmastenia pred náterom) | m2 | 35
| D | 784 | Dokončovacie práce - maľby
81 | K | 784452211-PC | Penetračný náter (vrátane ostení okien a dverí, vnútorných stien) | m2 | 50.8
| VV |  | Ostenia okná 30
| VV |  | 0,2*(2,7+2*1,02)*1 |  | 0.95
| VV |  | 0,2*(2,7+2*0,65)*2 |  | 1.6
| VV |  | 0,2*(2,4+2*0,9)*7 |  | 5.88
| VV |  | 0,2*(2,4+2*1,5)*16 |  | 17.28
| VV |  | 0,2*(3,0+2*1,5)*2 |  | 2.4
| VV |  | 0,2*(2,3+2*2,05)*1 |  | 1.28
| VV |  | Ostenia dvere 30
| VV |  | 0,2*(1,75+2*2,65) |  | 1.41
| VV |  | Vnútorné steny
| VV |  | 20 |  | 20
| VV |  | Súčet |  | 50.798
82 | K | 784452271 | Maľby z maliarskych zmesí tekutých jednofarebné dvojnás. výšky do 3,80 m (vnútorných ostení, prekladov pri oknách a dverách, maľba stien a stropov po demontáži starých svietidiel) | m2 | 50.8
| D | OST | Ostatné
83 | K | 11HSV | Montážne práce pre HSV - robotník tr.1 (menej náročné) - príprava staveniska na stavebné práce (vrátane dodávky a uloženia ochranného materiálu na zakrývanie podláh a nábytku) | hod | 40
| VV |  | 8*5 |  | 40
| VV |  | Súčet |  | 40
84 | K | HZS-PSV | Montážne práce HZS - PSV - nepredvídané montážne a demontážne práce PSV (dodanie a montáž 4 prechodiek cez steny vo fasáde a na streche, predĺženie vetracích komínkov, oprava omietky komínkov kanalizácie, dodanie a montáž nového oplechovania vetrania, vrátane dodávky materiálov; ostrihanie kríkov a konárov pri fasáde budovy, ochrana stromov) | hod | 96
| VV |  | 8*12 |  | 96
| VV |  | Súčet |  | 96

## 01.04-02 - časť. 02) Elek
KRYCÍ LIST ROZPOČTU
Stavba:
Rožňava ORPZ, rekonštrukcia a modernizácia objektu
Objekt:
01 - SO-01 ORPZ
Časť:
01.04 - SO-OB-04 Ubytovňa
Úroveň 3:
01.04-02 - časť. 02) Elektroinštalácie a bleskozvod
| JKSO: |  |  |  |  | KS:
| Miesto: |  | Rožňava ORPZ |  |  | Dátum:
| Objednávateľ: |  |  |  |  | IČO: | 00151866
|  | Ministerstvo vnútra Slovenskej republiky |  |  |  | IČ DPH:
| Zhotoviteľ: |  |  |  |  | IČO:
IČ DPH:
| Projektant: |  |  |  |  | IČO: | 44140100
|  | Aproving s.r.o. |  |  |  | IČ DPH: | SK 2022609325
| Spracovateľ: |  |  |  |  | IČO:
IČ DPH:
Poznámka:
Náklady z rozpočtu
Materiál
Montáž
Ostatné náklady
Cena bez DPH
|  |  | Základ dane |  |  | Sadzba dane |  | Výška dane
| DPH | základná |  |  |  | 20%
|  | znížená |  |  |  | 20%
|  | zákl. prenesená | #REF! |  |  | 20%
|  | zníž. prenesená | #REF! |  |  | 20%
|  | nulová | #REF! |  |  | 0%
| Cena s DPH |  |  | v | EUR
| Projektant |  |  | Spracovateľ
| Dátum a podpis: |  | Pečiatka | Dátum a podpis: |  |  | Pečiatka
| Objednávateľ |  |  | Zhotoviteľ
| Dátum a podpis: |  | Pečiatka | Dátum a podpis: |  |  | Pečiatka
REKAPITULÁCIA ROZPOČTU
Stavba:
Rožňava ORPZ, rekonštrukcia a modernizácia objektu
Objekt:
01 - SO-01 ORPZ
Časť:
01.04 - SO-OB-04 Ubytovňa
Úroveň 3:
01.04-02 - časť. 02) Elektroinštalácie a bleskozvod
Miesto: |  |  | Rožňava ORPZ |  |  | Dátum:
Objednávateľ: |  |  | Ministerstvo vnútra Slovenskej republiky |  |  | Projektant: | Aproving s.r.o.
Zhotoviteľ: | [5 empty] | Spracovateľ:
Kód dielu - Popis | [5 empty] | Materiál [EUR] | Montáž [EUR] | Cena celkom [EUR]
1) Náklady z rozpočtu
D1 - Rozvádzače
D2 - Káble a vodiče
D3 - Inštalačný materiál
D4 - Bleskozvod a uzemnenie
D5 - Ostatné
2) Ostatné náklady
Celkové náklady za stavbu 1) + 2)
ROZPOČET
Stavba:
Rožňava ORPZ, rekonštrukcia a modernizácia objektu
Objekt:
01 - SO-01 ORPZ
Časť:
01.04 - SO-OB-04 Ubytovňa
Úroveň 3:
01.04-02 - časť. 02) Elektroinštalácie a bleskozvod
Miesto: |  |  | Rožňava ORPZ |  |  | Dátum:
Objednávateľ: |  |  | Ministerstvo vnútra Slovenskej republiky |  |  | Projektant: | Aproving s.r.o.
Zhotoviteľ: | [5 empty] | Spracovateľ:
PČ | Typ | Kód | Popis | MJ | Množstvo | J. materiál [EUR] | J. montáž [EUR] | Cena celkom [EUR] | Cenová sústava
Náklady z rozpočtu
| D | D1 | Rozvádzače
1 | K | Pol34 | Dozbrojenie existujúceho rozvádzača (dodanie a montáž) | ks | 1
2 | M | Pol2 | - prúdový chránič s ističom FI 16/2/003, 16 A, 30 mA (je v cene Pol34) | ks | 1 | 0 | 0 | 0
3 | K | Pol35 | Meranie a regulácia - skrinka MaR | ks | 1
4 | M | Pol36 | - riadiaca jednotka pre 1 samostatný mix. okruh ÚK + TUV (je v cene Pol35) | ks | 1 | 0 | 0 | 0
5 | M | Pol5 | - montážna sada pre okruhový regulátor (je v cene Pol35) | ks | 1 | 0 | 0 | 0
6 | M | Pol6 | - káblový snímač teploty zásobníka tepla (je v cene Pol35) | ks | 1 | 0 | 0 | 0
7 | M | Pol7 | - snímač vonkajšej teploty NTC12k (je v cene Pol35) | ks | 1 | 0 | 0 | 0
| D | D2 | Káble a vodiče
10 | K | Pol10 | 1f zásuvka dvojitá nástenná 230 V, 16 A, IP 44 | ks | 2
8 | K | Pol8 | CYKY-J 3x2,5 | m | 20
9 | K | Pol9 | lišta do 20/20 | m | 20
| D | D3 | Inštalačný materiál
11 | K | Pol11 | LED svietidlo stropné 29W, 230 V, 3700 lm, IP 20 s vymeniteľným svetelným zdrojom, do 300x1200 mm | ks | 5
12 | K | Pol13 | LED svietidlo stropné 21W, 230 V, 2500 lm, IP 20 s vymeniteľným svetelným zdrojom, do 300x1200 mm | ks | 20
14 | K | Pol15 | Svietidlo stropné s LED žiarovkou 9W, 230 V, IP 44 s vymeniteľným svetelným zdrojom, do ø 250 mm | ks | 14
16 | K | Pol20 | Svietidlo stropné s LED žiarovkou a senzorom pohybu 6W, 230 V, IP 44 s vymeniteľným svetelným zdrojom, do ø 250 mm | ks | 9
18 | K | Pol39 | Svietidlo nástenné s LED žiarovkou a senzorom pohybu 6W, 230 V, IP44 s vymeniteľným svetelným zdrojom, do ø 250 mm | ks | 7
13 | K | Pol50 | LED svietidlo stropné 21W, 230 V, 2500 lm, IP 44 s vymeniteľným svetelným zdrojom, do 300x1200 mm | ks | 6
15 | K | Pol60 | Svietidlo stropné s LED žiarovkou 13W, 230 V, IP 20 s vymeniteľným svetelným zdrojom, do 300x300 mm | ks | 8
17 | K | Pol61 | Svietidlo stropné s LED žiarovkou a senzorom pohybu 6W, 230 V, IP 44 s vymeniteľným svetelným zdrojom, do ø 250 mm | ks | 7
| D | D4 | Bleskozvod a uzemnenie (Dodávka a montáž)
19 | K | Pol23 | FeZn o 8/PV21 - zberné vedenie | m | 40
20 | K | Pol24 | FeZn o8 / PV 17-4, zvodové vedenie | m | 30
21 | K | Pol25 | skúšobná svorka SZ | ks | 3
22 | K | Pol26 | ochranný uholník OU + 2x držiak DOU kl3 | ks | 3
23 | K | Pol27 | Popisný štítok | ks | 3
25 | K | Pol31 | typizované svorky SS, SK... | ks | 16
24 | K | Pol40 | zberacia tyč JP20, 2 m, vrátane osadenia | ks | 4
| D | D5 | Ostatné
27 | K | Pol33 | Odborná prehliadka a skúška, revízne správy elektroinštalácie a bleskozvodu | hod | 60
26 | K | Pol62 | Demontáž existujúceho zariadenia, osadenie svietidiel, úprava inštalácie v sociálkach, ukončenie káblov, zapojenie inštalácie, zapojenie MaR (vrátane výspravky stien a stropov po demontáži starých svietidiel, recyklácia demontovaných svietidiel a odvoz na riadenú skládku, likvidácia) | hod | 160

## 01.04-03 - časť. 03) Ústr.kur
KRYCÍ LIST ROZPOČTU
Stavba:
Rožňava ORPZ, rekonštrukcia a modernizácia objektu
Objekt:
01 - SO-01 ORPZ
Časť:
01.04 - SO-OB-04 Ubytovňa
Úroveň 3:
01.04-03 - časť. 03) Ústredné kúrenie
| JKSO: |  |  |  |  | KS:
| Miesto: |  | Rožňava ORPZ |  |  | Dátum:
| Objednávateľ: |  |  |  |  | IČO: | 00151866
|  | Ministerstvo vnútra Slovenskej republiky |  |  |  | IČ DPH:
| Zhotoviteľ: |  |  |  |  | IČO:
IČ DPH:
| Projektant: |  |  |  |  | IČO: | 44140100
|  | Aproving s.r.o. |  |  |  | IČ DPH: | SK 2022609325
| Spracovateľ: |  |  |  |  | IČO:
IČ DPH:
Poznámka:
Náklady z rozpočtu
Materiál
Montáž
Ostatné náklady
Cena bez DPH
|  |  | Základ dane |  |  | Sadzba dane |  | Výška dane
| DPH | základná |  |  |  | 20%
|  | znížená |  |  |  | 20%
|  | zákl. prenesená | #REF! |  |  | 20%
|  | zníž. prenesená | #REF! |  |  | 20%
|  | nulová | #REF! |  |  | 0%
| Cena s DPH |  |  | v | EUR
| Projektant |  |  | Spracovateľ
| Dátum a podpis: |  | Pečiatka | Dátum a podpis: |  |  | Pečiatka
| Objednávateľ |  |  | Zhotoviteľ
| Dátum a podpis: |  | Pečiatka | Dátum a podpis: |  |  | Pečiatka
REKAPITULÁCIA ROZPOČTU
Stavba:
Rožňava ORPZ, rekonštrukcia a modernizácia objektu
Objekt:
01 - SO-01 ORPZ
Časť:
01.04 - SO-OB-04 Ubytovňa
Úroveň 3:
01.04-03 - časť. 03) Ústredné kúrenie
Miesto: |  |  | Rožňava ORPZ |  |  | Dátum:
Objednávateľ: |  |  | Ministerstvo vnútra Slovenskej republiky |  |  | Projektant: | Aproving s.r.o.
Zhotoviteľ: | [5 empty] | Spracovateľ:
Kód dielu - Popis | [5 empty] | Materiál [EUR] | Montáž [EUR] | Cena celkom [EUR]
1) Náklady z rozpočtu
PSV - Práce a dodávky PSV
713 - Izolácie tepelné
722 - Zdravotechnika - vnútorný vodovod
732 - Ústredné kúrenie, strojovne
733 - Ústredné kúrenie, rozvodné potrubie
734 - Ústredné kúrenie, armatúry.
735 - Ústredné kúrenie, vykurov. telesá
OST - Ostatné
2) Ostatné náklady
Celkové náklady za stavbu 1) + 2)
ROZPOČET
Stavba:
Rožňava ORPZ, rekonštrukcia a modernizácia objektu
Objekt:
01 - SO-01 ORPZ
Časť:
01.04 - SO-OB-04 Ubytovňa
Úroveň 3:
01.04-03 - časť. 03) Ústredné kúrenie
Miesto: |  |  | Rožňava ORPZ |  |  | Dátum:
Objednávateľ: |  |  | Ministerstvo vnútra Slovenskej republiky |  |  | Projektant: | Aproving s.r.o.
Zhotoviteľ: | [5 empty] | Spracovateľ:
PČ | Typ | Kód | Popis | MJ | Množstvo | J. materiál [EUR] | J. montáž [EUR] | Cena celkom [EUR] | Cenová sústava
Náklady z rozpočtu
| D | PSV | Práce a dodávky PSV | [6 empty] | indexácia ceny
| D | 713 | Izolácie tepelné | [6 empty] | 1.3877
1 | K | 713482131 | Montáž trubíc z PE (vrátane tepelnej izolácie podľa príslušnej normy, vr.prierazov a spätnej úpravy nosnej konštrukcie) | m | 106
2 | M | 2837741524 | Trubice - Izolácia na báze polyetylénovej peny šedej farby 15/20-DG | m | 34
3 | M | 2837741531 | Trubice - Izolácia na báze polyetylénovej peny šedej farby 18/30-DG | m | 8
4 | M | 2837741544 | Trubice - Izolácia na báze polyetylénovej peny šedej farby 22/30-DG | m | 16
5 | M | 2837741558 | Trubice - Izolácia na báze polyetylénovej peny šedej farby 28/30-DG | m | 32
6 | M | 2837741571 | Trubice - Izolácia na báze polyetylénovej peny šedej farby 35/30-DG | m | 8
7 | M | 2837741583 | Trubice - Izolácia na báze polyetylénovej peny šedej farby 42/30-DG | m | 6
8 | M | 2837741599 | Trubice - Izolácia na báze polyetylénovej peny šedej farby 54/30-DG | m | 2
9 | K | 998713201 | Presun hmôt pre izolácie tepelné v objektoch výšky do 6 m | % |  | 0 | 1.3
| D | 722 | Zdravotechnika - vnútorný vodovod
10 | K | 722110119 | Vodoinštalačné práce- dopojenie rozvodov vody (dodanie a montáž) - výkres číslo 04 ústredného vykurovania objekt 04 Ubytovňa | súb | 1
| D | 732 | Ústredné kúrenie, strojovne
11 | K | 732111409 | Montáž rozdelovača a zberača (vrátane príslušenstva) | ks | 1
12 | M | 55109001721 | Rozdeľovač DN32, 2-okruhový (vrátane príslušenstva) | ks | 1
13 | M | 55109001732 | Hydraulický vyrovnávač dynamických tlakov 90kW | ks | 1
14 | K | 732219301 | Montáž ohrievača vody zásobníkového stojatého kombinovaného do 200 l | súb | 1
15 | M | 4849211364 | Zásobník teplej pitnej vody 200 l s izoláciou s tvrdenej peny (vrátane príslušenstva) | ks | 1
16 | K | 732429119 | Montáž čerpadlových skupín | súb | 2
17 | M | 55109001813 | Čerpadlová skupina DN32, 10 bar, bez zmiešavacieho ventilu | ks | 1
18 | M | 55109001814 | Čerpadlová skupina DN32, 10 bar, s 3-cestným zmiešavacím ventilom so servopohonom | ks | 1
19 | K | 998732201 | Presun hmôt pre strojovne v objektoch výšky do 6 m | % |  | 0 | 1.1
| D | 733 | Ústredné kúrenie, rozvodné potrubie
20 | K | 722131312 | Potrubie z uhlíkovej ocele pozinkované, rúry d15x1,2mm (dodanie a montáž) vrátane potrebného závesného systému, alebo konzol | m | 294
21 | K | 722131313 | Potrubie z uhlíkovej ocele pozinkované, rúry d18x1,2mm (dodanie a montáž) vrátane potrebného závesného systému, alebo konzol | m | 22
22 | K | 722131314 | Potrubie z uhlíkovej ocele pozinkované, rúry d22x1,5mm (dodanie a montáž) vrátane potrebného závesného systému, alebo konzol | m | 34
23 | K | 722131315 | Potrubie z uhlíkovej ocele pozinkované, rúry d28x1,5mm (dodanie a montáž) vrátane potrebného závesného systému, alebo konzol | m | 32
24 | K | 722131316 | Potrubie z uhlíkovej ocele pozinkované, rúry d35x1,5mm (dodanie a montáž) vrátane potrebného závesného systému, alebo konzol | m | 8
25 | K | 722131317 | Potrubie z uhlíkovej ocele pozinkované, rúry d42x1,5mm (dodanie a montáž) vrátane potrebného závesného systému, alebo konzol | m | 6
26 | K | 722131318 | Potrubie z uhlíkovej ocele pozinkované, rúry d54x1,5mm (dodanie a montáž) vrátane potrebného závesného systému, alebo konzol | m | 2
27 | K | 733110806 | Demontáž potrubia z oceľových rúrok závitových nad 15 do DN 32, -0,00300t | m | 200
28 | K | 733110808 | Demontáž potrubia z oceľových rúrok závitových nad 32 do DN 50, -0,00500t | m | 96
29 | K | 733111106 | Potrubie z rúrok závitových oceľových bezšvových bežných nízkotlakových DN 32 (dodanie a montáž) vrátane potrebného závesného systému, alebo konzol | m | 1
30 | K | 733121120 | Potrubie z rúrok hladkých bezšvových nízkotlakových priemer 70/3, 2 (dodanie a montáž) vrátane potrebného závesného systému, alebo konzol | m | 1
31 | K | 733190107 | Tlaková skúška potrubia z oceľových rúrok závitových | m | 296
32 | K | 733890801 | Vnútrostav. premiestnenie vybúraných hmôt rozvodov potrubia vodorovne do 100 m z obj. výš. do 6 m | t | 1.08
33 | K | 998733203 | Presun hmôt pre rozvody potrubia v objektoch výšky nad 6m do 24 m | % |  | 0 | 1.5
| D | 734 | Ústredné kúrenie, armatúry.
34 | K | 734200821 | Demontáž armatúry závitovej s dvomi závitmi do G 1/2 | ks | 56
35 | K | 734209101 | Montáž závitovej armatúry s 1 závitom do G 1/2 | ks | 18
36 | M | 5510900383 | Guľový kohút s hadicovou prípojkou a vonkajšou maticou 1/2, PN 12,5, DN 15 | ks | 18
37 | K | 734209104 | Montáž závitovej armatúry s 1 závitom G 3/4 | ks | 56
38 | M | 5510900100 | 15 mm, prechodka s krúž. s masív. gum. tesnením, mäkké tesnenie, pres. matica G 3/4 | ks | 56
39 | K | 734209112 | Montáž závitovej armatúry s 2 závitmi do G 1/2 | ks | 62
40 | M | 4228461017 | 1/2" ventil priamy, hrdlo x vonkajší závit G 3/4" | ks | 21
41 | M | 4228461036 | 1/2" termostatický ventil priamy, vonkajší závit G3/4 | ks | 7
42 | M | 4228461092 | 1/2" spiatočkový ventil priamy, hrdlo x vonkajší závit G 3/4 | ks | 28
43 | M | 5510900288 | Guľový kohút s pákovým ovládačom, PN 50, DN 15 | ks | 6
44 | K | 734209114 | Montáž závitovej armatúry s 2 závitmi G 3/4 | ks | 4
45 | M | 5510900290 | Guľový kohút s pákovým ovládačom, PN 50, DN 20 | ks | 4
46 | K | 734209115 | Montáž závitovej armatúry s 2 závitmi G 1 | ks | 6
47 | M | 5510900292 | Guľový kohút s pákovým ovládačom, PN 50, DN 25 | ks | 6
48 | K | 734209116 | Montáž závitovej armatúry s 2 závitmi G 5/4 | ks | 6
49 | M | 4228461554 | 1 1/4" filter, veľkosť oka sieťoviny 0,4 mm | ks | 4
50 | M | 5510900294 | Guľový kohút s pákovým ovládačom, PN 40, DN 32 | ks | 2
51 | K | 734291951 | Montáž hlavice ručného a termostatického ovládania | ks | 28
52 | M | 4849211001 | Termostat s polohou "0", 6 - 30 °C | ks | 28
53 | K | 998734203 | Presun hmôt pre armatúry v objektoch výšky nad 6 do 24 m | % |  | 0 | 0.3
| D | 735 | Ústredné kúrenie, vykurov. telesá
54 | K | 735000911 | Vyregulovanie dvojregulačného ventilu a kohútika s ručným ovládaním | ks | 28
55 | K | 735000912 | Vyregulovanie dvojregulačného ventilu s termostatickým ovládaním | ks | 28
56 | K | 735121811 | Demontáž vykurovacích telies oceľových článkových, -0,01000t (vrátane opravy parapetného muriva, omietky a maľby) | ks | 28
57 | K | 735159514 | Montáž vykurovacieho telesa jednoradového s odvzdušnením do 2040 mm (vrátane závesných systémov a odvzdušňovacích ventilov) | súb | 5
58 | M | 4845366660 | Vykurovacie telesá doskové 11K 600x1000 | ks | 4
59 | M | 4845366760 | Vykurovacie telesá doskové 11K 900x0400 | ks | 1
60 | K | 735159524 | Montáž vykurovacieho telesa dvojradového s odvzdušnením do 2040 mm (vrátane závesných systémov a odvzdušňovacích ventilov) | súb | 16
61 | M | 4845374400 | Vykurovacie telesá doskové 21K 600x0800 | ks | 4
62 | M | 4845374600 | Vykurovacie telesá doskové 21K 600x1000 | ks | 4
63 | M | 4845374700 | Vykurovacie telesá doskové 21K 600x1100 | ks | 2
64 | M | 4845374800 | Vykurovacie telesá doskové 21K 600x1200 | ks | 4
65 | M | 4845377500 | Vykurovacie telesá doskové 22K 300x1200 | ks | 1
66 | M | 4845380650 | Vykurovacie telesá doskové 22K 600x1200 AAA | ks | 1
67 | K | 735169111 | Montáž vykurovacieho telesa rúrkového 7ks (vrátane závesných systémov a odvzdušňovacích ventilov) | súb | 1
68 | M | 4845503060 | Teleso vykurovacie rúrkové 1830x0450 | ks | 7
69 | K | 735890801 | Vnútrostaveniskové premiestnenie vybúraných hmôt vykurovacích telies do 6m | t | 0.28
70 | K | 998735202 | Presun hmôt pre vykurovacie telesá ÚK v objektoch výšky nad 6 m do 12 m | % |  | 0 | 1.65
| D | OST | Ostatné
71 | K | 11HSV | Montážne práce pre HSV - robotník tr.1 (menej náročné) - príprava staveniska na stavebné práce (vypratanie miestností pri potrubiach a radiátoroch, dodávka ochranného materiálu) | hod | 24
72 | K | 21HSV | Demontážne práce (vypustenie vody, odstránenie starých zariadení a sekanie otvorov, odvoz na skládku všetkého vybúraného a demontovaného materiálu ústredného kúrenia vrátane poplatku za skládku) | súb | 1
73 | K | HZS-0071 | Skúšobná vykurovacia prevádzka | hod | 72
74 | K | HZS-PSV | Montážne práce HZS - PSV (úprava prestupov cez steny a stropy, prepláchnutie, odvzdušnenie telies, výspravky po demontáži - PUR penou, penetrácia, sieťka a lepidlo, omietka, maľba) | hod | 24

## 02.01 - SO-02.01 Architek
KRYCÍ LIST ROZPOČTU
Stavba:
Rožňava ORPZ, rekonštrukcia a modernizácia objektu
Objekt:
02 - SO-02 Bezbariérový vstup
Časť:
02.01 - SO-02.01 Architektúra
| JKSO: |  |  |  |  | KS:
| Miesto: |  | Rožňava ORPZ |  |  | Dátum:
| Objednávateľ: |  |  |  |  | IČO: | 00151866
|  | Ministerstvo vnútra Slovenskej republiky |  |  |  | IČ DPH:
| Zhotoviteľ: |  |  |  |  | IČO:
IČ DPH:
| Projektant: |  |  |  |  | IČO: | 44140100
|  | Aproving s.r.o. |  |  |  | IČ DPH: | SK 2022609325
| Spracovateľ: |  |  |  |  | IČO:
IČ DPH:
Poznámka:
Náklady z rozpočtu
Materiál
Montáž
Ostatné náklady
Cena bez DPH
|  |  | Základ dane |  |  | Sadzba dane |  | Výška dane
| DPH | základná |  |  |  | 20%
|  | znížená |  |  |  | 20%
|  | zákl. prenesená | #REF! |  |  | 20%
|  | zníž. prenesená | #REF! |  |  | 20%
|  | nulová | #REF! |  |  | 0%
| Cena s DPH |  |  | v | EUR
| Projektant |  |  | Spracovateľ
| Dátum a podpis: |  | Pečiatka | Dátum a podpis: |  |  | Pečiatka
| Objednávateľ |  |  | Zhotoviteľ
| Dátum a podpis: |  | Pečiatka | Dátum a podpis: |  |  | Pečiatka
REKAPITULÁCIA ROZPOČTU
Stavba:
Rožňava ORPZ, rekonštrukcia a modernizácia objektu
Objekt:
02 - SO-02 Bezbariérový vstup
Časť:
02.01 - SO-02.01 Architektúra
Miesto: |  |  | Rožňava ORPZ |  |  | Dátum:
Objednávateľ: |  |  | Ministerstvo vnútra Slovenskej republiky |  |  | Projektant: | Aproving s.r.o.
Zhotoviteľ: | [5 empty] | Spracovateľ:
Kód dielu - Popis | [5 empty] | Materiál [EUR] | Montáž [EUR] | Cena celkom [EUR]
1) Náklady z rozpočtu
M - Práce a dodávky M
33-M - Montáže dopr.zariad.sklad.zar.a váh
OST - Ostatné
2) Ostatné náklady
Celkové náklady za stavbu 1) + 2)
ROZPOČET
Stavba:
Rožňava ORPZ, rekonštrukcia a modernizácia objektu
Objekt:
02 - SO-02 Bezbariérový vstup
Časť:
02.01 - SO-02.01 Architektúra
Miesto: |  |  | Rožňava ORPZ |  |  | Dátum:
Objednávateľ: |  |  | Ministerstvo vnútra Slovenskej republiky |  |  | Projektant: | Aproving s.r.o.
Zhotoviteľ: | [5 empty] | Spracovateľ:
PČ | Typ | Kód | Popis | MJ | Množstvo | J. materiál [EUR] | J. montáž [EUR] | Cena celkom [EUR] | Cenová sústava
Náklady z rozpočtu
| D | M | Práce a dodávky M
| D | 33-M | Montáže dopr.zariad.sklad.zar.a váh
1 | K | 330100000 | Dodávka a inštalácia šikmej schodiskovej plošiny s náhradným zdrojom, rozmer plošiny min. 750x600 / max. 1000x800 mm, max. nosnosť 250 kg, pohon: záberom ozubeného kolesa do hrebeňovej tyče, sklon: od 10°do 45°, rýchlosť: 0,1 m/s, napájacie napätie: 230V (50Hz) jednofázové, prevádzkové napätie: 24 V DC (batérie), (vrátane príslušenstva) | súb. | 1
| D | OST | Ostatné
2 | K | 11HSV | Montážne práce pre HSV - robotník tr.1 (menej náročné) - príprava staveniska na stavebné práce (vrátane dodávky ochranného materiálu na zakrývanie podláh a nábytku) | hod | 8
| VV |  | 8*1 |  | 8
| VV |  | Súčet |  | 8
3 | K | HZS-PSV | Montážne práce HZS - PSV (ohraničenie staveniska, dodanie a montáž kovového madla na stenu v dĺžke 1,5 metra na prepojení medzi objektami 01 a objektami 03, výspravky a maľby steny) | hod | 16
| VV |  | " nepredvídané demontážne práce PSV
| VV |  | 8*2 |  | 16
| VV |  | Súčet |  | 16

## 02.02 - SO-02.02 Elektroin
KRYCÍ LIST ROZPOČTU
Stavba:
Rožňava ORPZ, rekonštrukcia a modernizácia objektu
Objekt:
02 - SO-02 Bezbariérový vstup
Časť:
02.02 - SO-02.02 Elektroinštalácia
| JKSO: |  |  |  |  | KS:
| Miesto: |  | Rožňava ORPZ |  |  | Dátum:
| Objednávateľ: |  |  |  |  | IČO: | 00151866
|  | Ministerstvo vnútra Slovenskej republiky |  |  |  | IČ DPH:
| Zhotoviteľ: |  |  |  |  | IČO:
IČ DPH:
| Projektant: |  |  |  |  | IČO: | 44140100
|  | Aproving s.r.o. |  |  |  | IČ DPH: | SK 2022609325
| Spracovateľ: |  |  |  |  | IČO:
IČ DPH:
Poznámka:
Náklady z rozpočtu
Materiál
Montáž
Ostatné náklady
Cena bez DPH
|  |  | Základ dane |  |  | Sadzba dane |  | Výška dane
| DPH | základná |  |  |  | 20%
|  | znížená |  |  |  | 20%
|  | zákl. prenesená | #REF! |  |  | 20%
|  | zníž. prenesená | #REF! |  |  | 20%
|  | nulová | #REF! |  |  | 0%
| Cena s DPH |  |  | v | EUR
| Projektant |  |  | Spracovateľ
| Dátum a podpis: |  | Pečiatka | Dátum a podpis: |  |  | Pečiatka
| Objednávateľ |  |  | Zhotoviteľ
| Dátum a podpis: |  | Pečiatka | Dátum a podpis: |  |  | Pečiatka
REKAPITULÁCIA ROZPOČTU
Stavba:
Rožňava ORPZ, rekonštrukcia a modernizácia objektu
Objekt:
02 - SO-02 Bezbariérový vstup
Časť:
02.02 - SO-02.02 Elektroinštalácia
Miesto: |  |  | Rožňava ORPZ |  |  | Dátum:
Objednávateľ: |  |  | Ministerstvo vnútra Slovenskej republiky |  |  | Projektant: | Aproving s.r.o.
Zhotoviteľ: | [5 empty] | Spracovateľ:
Kód dielu - Popis | [5 empty] | Materiál [EUR] | Montáž [EUR] | Cena celkom [EUR]
1) Náklady z rozpočtu
D1 - Rozvádzače
D2 - Káble a vodiče
D3 - Inštalačný materiál
D4 - Ostatné
2) Ostatné náklady
Celkové náklady za stavbu 1) + 2)
ROZPOČET
Stavba:
Rožňava ORPZ, rekonštrukcia a modernizácia objektu
Objekt:
02 - SO-02 Bezbariérový vstup
Časť:
02.02 - SO-02.02 Elektroinštalácia
Miesto: |  |  | Rožňava ORPZ |  |  | Dátum:
Objednávateľ: |  |  | Ministerstvo vnútra Slovenskej republiky |  |  | Projektant: | Aproving s.r.o.
Zhotoviteľ: | [5 empty] | Spracovateľ:
PČ | Typ | Kód | Popis | MJ | Množstvo | J. materiál [EUR] | J. montáž [EUR] | Cena celkom [EUR] | Cenová sústava
Náklady z rozpočtu
| D | D1 | Rozvádzače
1 | K | Pol63 | Dozbrojenie existujúceho rozvádzača RH (dodanie a montáž) | ks | 1
2 | M | Pol64 | - istič B2/1, 2 A (je v cene Pol63) | ks | 1 | 0 | 0 | 0
3 | M | Pol65 | - zvončekové trafo 230V/8V (je v cene Pol63) | ks | 1 | 0 | 0 | 0
4 | M | Pol66 | - istič B16/1, 16 A (je v cene Pol63) | ks | 1 | 0 | 0 | 0
| D | D2 | Káble a vodiče
5 | K | Pol67 | CYKY-O 3x1,5 | m | 50
6 | K | Pol8 | CYKY-J 3x2,5 | m | 40
| D | D3 | Inštalačný materiál
7 | K | Pol68 | zvončekové tlačítko 1/0 IP 44 | ks | 2
8 | K | Pol69 | 1f zásuvka jednoduchá 230 V, 16 A, IP 44 | ks | 1
9 | K | Pol70 | krabica rozvodná panelová | ks | 1
10 | K | Pol71 | zvonček bytový 8V | ks | 1
11 | K | Pol9 | lišta do 20/20 | m | 20
| D | D4 | Ostatné
13 | K | Pol33 | Odborná prehliadka a skúška, revízne správy elektroinštalácie a bleskozvodu | hod | 8
12 | K | Pol72 | Sekanie otvorov cez steny, ukončenie káblov, zapojenie inštalácie (vrátane výspravky a maľby stien a stropov po prácach na ELI) | hod | 20

## 03.01 - SO-03.01 Architek
KRYCÍ LIST ROZPOČTU
Stavba:
Rožňava ORPZ, rekonštrukcia a modernizácia objektu
Objekt:
03 - SO-03 Bezbariérové WC
Časť:
03.01 - SO-03.01 Architektúra
| JKSO: |  |  |  |  | KS:
| Miesto: |  | Rožňava ORPZ |  |  | Dátum:
| Objednávateľ: |  |  |  |  | IČO: | 00151866
|  | Ministerstvo vnútra Slovenskej republiky |  |  |  | IČ DPH:
| Zhotoviteľ: |  |  |  |  | IČO:
IČ DPH:
| Projektant: |  |  |  |  | IČO: | 44140100
|  | Aproving s.r.o. |  |  |  | IČ DPH: | SK 2022609325
| Spracovateľ: |  |  |  |  | IČO:
IČ DPH:
Poznámka:
Náklady z rozpočtu
Materiál
Montáž
Ostatné náklady
Cena bez DPH
|  |  | Základ dane |  |  | Sadzba dane |  | Výška dane
| DPH | základná |  |  |  | 20%
|  | znížená |  |  |  | 20%
|  | zákl. prenesená | #REF! |  |  | 20%
|  | zníž. prenesená | #REF! |  |  | 20%
|  | nulová | #REF! |  |  | 0%
| Cena s DPH |  |  | v | EUR
| Projektant |  |  | Spracovateľ
| Dátum a podpis: |  | Pečiatka | Dátum a podpis: |  |  | Pečiatka
| Objednávateľ |  |  | Zhotoviteľ
| Dátum a podpis: |  | Pečiatka | Dátum a podpis: |  |  | Pečiatka
REKAPITULÁCIA ROZPOČTU
Stavba:
Rožňava ORPZ, rekonštrukcia a modernizácia objektu
Objekt:
03 - SO-03 Bezbariérové WC
Časť:
03.01 - SO-03.01 Architektúra
Miesto: |  |  | Rožňava ORPZ |  |  | Dátum:
Objednávateľ: |  |  | Ministerstvo vnútra Slovenskej republiky |  |  | Projektant: | Aproving s.r.o.
Zhotoviteľ: | [5 empty] | Spracovateľ:
Kód dielu - Popis | [5 empty] | Materiál [EUR] | Montáž [EUR] | Cena celkom [EUR]
1) Náklady z rozpočtu
HSV - Práce a dodávky HSV
3 - Zvislé a kompletné konštrukcie
6 - Úpravy povrchov, podlahy, osadenie
9 - Ostatné konštrukcie a práce-búranie
99 - Presun hmôt HSV
PSV - Práce a dodávky PSV
711 - Izolácie proti vode a vlhkosti
763 - Konštrukcie - drevostavby
766 - Konštrukcie stolárske
771 - Podlahy z dlaždíc
781 - Dokončovacie práce a obklady
783 - Dokončovacie práce - nátery
784 - Dokončovacie práce - maľby
OST - Ostatné
2) Ostatné náklady
Celkové náklady za stavbu 1) + 2)
ROZPOČET
Stavba:
Rožňava ORPZ, rekonštrukcia a modernizácia objektu
Objekt:
03 - SO-03 Bezbariérové WC
Časť:
03.01 - SO-03.01 Architektúra
Miesto: |  |  | Rožňava ORPZ |  |  | Dátum:
Objednávateľ: |  |  | Ministerstvo vnútra Slovenskej republiky |  |  | Projektant: | Aproving s.r.o.
Zhotoviteľ: | [5 empty] | Spracovateľ:
PČ | Typ | Kód | Popis | MJ | Množstvo | J. materiál [EUR] | J. montáž [EUR] | Cena celkom [EUR] | Cenová sústava
Náklady z rozpočtu
| D | HSV | Práce a dodávky HSV
| D | 3 | Zvislé a kompletné konštrukcie
1 | K | 317166133 | Samonosný preklad pórobetónový, šírky 100 mm, výšky 250 mm, dĺžky 1500 mm (dodanie a montáž) | ks | 1 |  |  |  | CS Cenekon 2013 02
2 | K | 342273100 | Murivo z pórobetónových tvárnic hladké priečok hr.100 mm vrátane tenkovrstvovej lepiacej malty a uchytenie (rozmer tvárnice 500x250x100) | m2 | 8.32 |  |  |  | CS Cenekon 2013 02
| VV |  | 3,2*(0,65+1,95) |  | 8.32
| D | 6 | Úpravy povrchov, podlahy, osadenie
3 | K | 612462025 | Príprava vnútorného podkladu stien, podkladný náter (vrátane ostenia) | m2 | 13.4
| VV |  | (3,2-2,1)*(2,3*2+1,85*2) |  | 9.13
| VV |  | -0,9*2,0 |  | -1.8
| VV |  | -1,2*0,9 |  | -1.08
| VV |  | 0,15*(1,2+0,9*2,0) |  | 0.45
| VV |  | 6.7 |  | 6.7
| VV |  | Súčet |  | 13.4
4 | K | 612462111 | Vnútorná omietka stien štuková zo zmesi (dodanie a montáž) | m2 | 13.4
5 | K | 612481119 | Potiahnutie vnútorných stien, sklotextílnou mriežkou (vrátane očistenia, penetrácie podkladu) | m2 | 13.4
6 | K | 632477203 | Samonivelizačná podl. hmota, na nasiakavý podklad, vnútorné použitie, hr. 5 mm (dodanie a montáž - vrátane vyrovnania a vyčistenia) | m2 | 4.86
| VV |  | 2,3*1,85+0,6 |  | 4.86
7 | K | 642944121 | Osadenie oceľ.dverných zárubní lisov.alebo z uhol.s vybet.prahu, dodatočne s plochou do 2,5 m2 | ks | 1
8 | M | 5533194600 | Zárubeň oceľová CgU 90x197x10cm | ks | 1
| D | 9 | Ostatné konštrukcie a práce-búranie
9 | K | 941955001 | Lešenie ľahké pracovné pomocné, s výškou lešeňovej podlahy do 1,20 m (dodanie a montáž) | m2 | 4.26
10 | K | 962031132 | Búranie priečok z tehál pálených, plných alebo dutých hr. do 150 mm, -0,19600t | m2 | 10.32 |  |  |  | CS Cenekon 2013 02
| VV |  | 1,75*3,2 |  | 5.6
| VV |  | (0,85+0,1+0,9)*3,2 |  | 5.92
| VV |  | -0,6*2,0 |  | -1.2
| VV |  | Súčet |  | 10.32
11 | K | 965081712 | Búranie dlažieb, bez podklad. lôžka z xylolit., alebo keramických dlaždíc hr. do 10 mm, -0,02000t | m2 | 2.92 |  |  |  | CS Cenekon 2013 02
12 | K | 968061125 | Vyvesenie alebo zavesenie dreveného dverného krídla do 2 m2 | ks | 2 |  |  |  | CS Cenekon 2013 02
13 | K | 968063455 | Vybúranie kovových dverových zárubní, -0,08200t | m2 | 2.4 |  |  |  | CS Cenekon 2013 02
| VV |  | 0,6*2,0*2 |  | 2.4
14 | K | 971033631 | Vybúranie otvorov v murive tehl. plochy do 4 m2 hr.do 150 mm, -0,27000t | m2 | 0.6
| VV |  | 0,3*2,0 |  | 0.6
15 | K | 978059531 | Odsekanie a odobratie stien z obkladačiek vnútorných nad 2 m2, -0,06800t | m2 | 12.15 |  |  |  | CS Cenekon 2013 02
| VV |  | 3,0*(1,75*2+0,85+0,9) |  | 15.75
| VV |  | -0,6*2,0*3 |  | -3.6
| VV |  | Súčet |  | 12.15
16 | K | 979081111 | Odvoz sutiny a vybúraných hmôt na skládku do 1 km | t | 3.45
17 | K | 979081121 | Odvoz sutiny a vybúraných hmôt na skládku za každý ďalší 1 km | t | 103.5
| VV |  | 3,45*30 'Prepočítané koeficientom množstva |  | 103.5
18 | K | 979082111 | Vnútrostavenisková doprava sutiny a vybúraných hmôt do 10 m | t | 6.9
19 | K | 979089012 | Poplatok za skladovanie - betón, tehly, dlaždice (17 01), ostatné (drevo, sklo, plasty 17 02) (okrem železa a ocele, zmiešaných kovov a pod.) | t | 3.45
| D | 99 | Presun hmôt HSV
20 | K | 999281111 | Presun hmôt pre opravy a údržbu objektov vrátane vonkajších plášťov výšky do 25 m | t | 1.15
| D | PSV | Práce a dodávky PSV
| D | 711 | Izolácie proti vode a vlhkosti
21 | K | 711113131 | Izolácie proti zemnej vlhkosti a povrchovej vode na ploche vodorovnej (dodanie a montáž) | m2 | 4.26 |  |  |  | CS Cenekon 2013 02
| VV |  | 2,3*1,85 |  | 4.26
22 | K | 711113141 | Izolácia proti zemnej vlhkosti a povrchovej vode na ploche zvislej (dodanie a montáž) | m2 | 21.09 |  |  |  | CS Cenekon 2013 02
| VV |  | 2,1*(1,85*2+2,3*2+0,65+1,95) |  | 22.89
| VV |  | -0,9*2,0 |  | -1.8
| VV |  | Súčet |  | 21.09
23 | K | 998711101 | Presun hmôt pre izoláciu proti vode v objektoch výšky do 6 m | t | 0.09
| D | 763 | Konštrukcie - drevostavby
24 | K | 763122111.1 | SDK stena predsadená jednoduchá bez zateplenia jednoduchá konštrukcia UD a CD profil, dosky GKB hr. 12,5 mm | m2 | 5.92
| VV |  | 3,2*1,85 |  | 5.92
25 | K | 763135010 | SDK kazetový podhľad 600x600 mm hrana A konštrukcia viditeľná | m2 | 4.26 |  |  |  | CS Cenekon 2013 02
| VV |  | 1,85*2,3 |  | 4.26
26 | K | 763139521 | Demontáž sadrokartónového podhľadu s nosnou konštrukciou drevenou, jednoduché opláštenie, -0,01803t | m2 | 4.19 |  |  |  | CS Cenekon 2013 02
| VV |  | 2,92+0,65*1,95 |  | 4.19
27 | K | 998763301 | Presun hmôt pre sádrokartónové konštrukcie v objektoch výšky do 7 m | t | 0.12
| D | 766 | Konštrukcie stolárske
28 | K | 766661112 | Montáž dverového krídla kompletiz.otváravého do oceľovej alebo fošňovej zárubne, jednokrídlové (vrátane montáže madla na dverách) | ks | 1
29 | M | 6116011100.1 - 4 | Dvere vnútorné hladké plné jednokrídlové 90x197 cm prefa, zámok obyčajný, zarážka do podlahy, pevné madlo na dverách | ks | 1
30 | K | 998766101 | Presun hmot pre konštrukcie stolárske v objektoch výšky do 6 m | t | 0.01
| D | 771
31 | K | 771415017 | Dodanie a montáž soklíkov z obkladačiek porovinových do tmelu, rovné 300x80 mm, výška 80 mm, škár. | m | 1
32 | K | 771541922 | Opravy podláh z obkladačiek hutných, glazovaných alebo keramických veľ. 300 x 200 mm, -0,00400t (dodanie a montáž) | ks | 9 |  |  |  | CS Cenekon 2013 02
33 | K | 771571225 | Montáž podláh z dlaždíc keramických hladkých, protisklz. alebo reliéfovaných do malty 333 x 333 mm, škárovanie | m2 | 4.26 |  |  |  | CS Cenekon 2013 02
34 | M | 5976412101 | Dlaždice keramické 330x330, matné, protišmykové, škárovačka | m2 | 4.9
| VV |  | 4,26*1,15 'Prepočítané koeficientom množstva |  | 4.9
35 | K | 998771101 | Presun hmôt pre podlahy z dlaždíc v objektoch výšky do 6m | t | 0.32
| D | 781 | Dokončovacie práce a obklady
36 | K | 781441021 | Montáž obkladov vnút. a vonk. stien z obkladačiek hutných alebo keram. do malty 300 x 600 mm, škár. (obklad stien WC imobilný a WC muži) | m2 | 21.09
37 | M | 5978700000 | Obkladačky keramické 600x300, škárovanie | m2 | 24.25
| VV |  | 21,09*1,15 'Prepočítané koeficientom množstva |  | 24.25
38 | K | 781441906 | Opravy obkladov z obkladačiek hutných alebo polohutných glazovaných veľ., -0,00458t | ks | 16 |  |  |  | CS Cenekon 2013 02
39 | K | 998781101 | Presun hmôt pre obklady keramické v objektoch výšky do 6 m | t | 1.39
| D | 783 | Dokončovacie práce - nátery
40 | K | 783225600 | Nátery kov.stav.doplnk.konštr. syntetické na vzduchu schnúce 2x emailovaním - 70µm (zárubňa) | m2 | 0.74 |  |  |  | CS Cenekon 2013 02
| VV |  | 2,0*2*0,15+0,9*0,15 |  | 0.74
41 | K | 783226100 | Nátery kov.stav.doplnk.konštr. syntetické na vzduchu schnúce základný - 35µm (zárubňa) | m2 | 0.74 |  |  |  | CS Cenekon 2013 02
| D | 784 | Dokončovacie práce - maľby
42 | K | 784411301 | Pačokovanie vápenným mliekom jednonás. s obrúsením a presadrovaním v miestnostiach výšky do 3, 80 m - OBSLUŽNÉ PRIESTORY | m2 | 13.4
| VV |  | (3,2-2,1)*(2,3*2+1,85*2) |  | 9.13
| VV |  | -0,9*2,0 |  | -1.8
| VV |  | -1,2*0,9 |  | -1.08
| VV |  | 0,15*(1,2+0,9*2,0) |  | 0.45
| VV |  | 6.7 |  | 6.7
| VV |  | Súčet |  | 13.4
43 | K | 784452271 | Maľby z maliarskych zmesí, ručne nanášané dvojnásobné základné na podklad jemnozrnný výšky do 3, 80 m (vo WC pre imobilných od obkladu po sadrokartón, steny pri dverách) | m2 | 13.4 |  |  |  | CS Cenekon 2013 02
| D | OST | Ostatné
44 | K | 11HSV | Montážne práce pre HSV - robotník tr.1 (menej náročné) - príprava staveniska na stavebné práce (vypratanie miestností - vyvesenie dverí a demontáž zárubní, demontáž sanity a zariaďovacích predmetov, obkladov a dlažby, vybúranie priečok, odvoz a likvidácia odpadu) | hod | 8
| VV |  | 8*1 |  | 8
| VV |  | Súčet |  | 8
45 | K | HZS-PSV | Montážne práce HZS - PSV (montáž novej priečky, obklady a dlažba na WC imobilnom a WC muži, preloženie ELI, izolačná stierka vr. rohových pások, výspravky po demontáži - PUR penou, penetrácia, sieťka a lepidlo, omietka) | hod | 16
| VV |  | " nepredvídané demontážne práce PSV
| VV |  | 8*2 |  | 16
| VV |  | Súčet |  | 16

## 03.02 - SO-03.02 Zdravot
KRYCÍ LIST ROZPOČTU
Stavba:
Rožňava ORPZ, rekonštrukcia a modernizácia objektu
Objekt:
03 - SO-03 Bezbariérové WC
Časť:
03.02 - SO-03.02 Zdravotechnika
| JKSO: |  |  |  |  | KS:
| Miesto: |  | Rožňava ORPZ |  |  | Dátum:
| Objednávateľ: |  |  |  |  | IČO: | 00151866
|  | Ministerstvo vnútra Slovenskej republiky |  |  |  | IČ DPH:
| Zhotoviteľ: |  |  |  |  | IČO:
IČ DPH:
| Projektant: |  |  |  |  | IČO: | 44140100
|  | Aproving s.r.o. |  |  |  | IČ DPH: | SK 2022609325
| Spracovateľ: |  |  |  |  | IČO:
IČ DPH:
Poznámka:
Náklady z rozpočtu
Materiál
Montáž
Ostatné náklady
Cena bez DPH
|  |  | Základ dane |  |  | Sadzba dane |  | Výška dane
| DPH | základná |  |  |  | 20%
|  | znížená |  |  |  | 20%
|  | zákl. prenesená | #REF! |  |  | 20%
|  | zníž. prenesená | #REF! |  |  | 20%
|  | nulová | #REF! |  |  | 0%
| Cena s DPH |  |  | v | EUR
| Projektant |  |  | Spracovateľ
| Dátum a podpis: |  | Pečiatka | Dátum a podpis: |  |  | Pečiatka
| Objednávateľ |  |  | Zhotoviteľ
| Dátum a podpis: |  | Pečiatka | Dátum a podpis: |  |  | Pečiatka
REKAPITULÁCIA ROZPOČTU
Stavba:
Rožňava ORPZ, rekonštrukcia a modernizácia objektu
Objekt:
03 - SO-03 Bezbariérové WC
Časť:
03.02 - SO-03.02 Zdravotechnika
Miesto: |  |  | Rožňava ORPZ |  |  | Dátum:
Objednávateľ: |  |  | Ministerstvo vnútra Slovenskej republiky |  |  | Projektant: | Aproving s.r.o.
Zhotoviteľ: | [5 empty] | Spracovateľ:
Kód dielu - Popis | [5 empty] | Materiál [EUR] | Montáž [EUR] | Cena celkom [EUR]
1) Náklady z rozpočtu
PSV - Práce a dodávky PSV
713 - Izolácie tepelné
721 - Zdravotech. vnútorná kanalizácia
722 - Zdravotechnika - vnútorný vodovod
725 - Zdravotechnika - zariaď. predmety
OST - Ostatné
2) Ostatné náklady
Celkové náklady za stavbu 1) + 2)
ROZPOČET
Stavba:
Rožňava ORPZ, rekonštrukcia a modernizácia objektu
Objekt:
03 - SO-03 Bezbariérové WC
Časť:
03.02 - SO-03.02 Zdravotechnika
Miesto: |  |  | Rožňava ORPZ |  |  | Dátum:
Objednávateľ: |  |  | Ministerstvo vnútra Slovenskej republiky |  |  | Projektant: | Aproving s.r.o.
Zhotoviteľ: | [5 empty] | Spracovateľ:
PČ | Typ | Kód | Popis | MJ | Množstvo | J. materiál [EUR] | J. montáž [EUR] | Cena celkom [EUR] | Cenová sústava
Náklady z rozpočtu
| D | PSV | Práce a dodávky PSV | [6 empty] | indexácia ceny
| D | 713 | Izolácie tepelné | [6 empty] | 1.3877
1 | K | 713482111 | Montáž trubíc z PE, hr.do 10 mm, vnút.priemer do 38 | m | 10
2 | M | 2837710000 | Trubice - Izolácia na báze penového polyetylénu šedej farby izoláciacia 15/6" | m | 10
| VV |  | 9,80392156862745*1,02 'Prepočítané koeficientom množstva |  | 10
3 | K | 998713201 | Presun hmôt pre izolácie tepelné v objektoch výšky do 6 m | % |  | 0 | 1.3
| D | 721 | Zdravotech. vnútorná kanalizácia
4 | K | 721140802 | Demontáž potrubia z liatinových rúr odpadového alebo dažďového do DN 100, -0,01492t | m | 1
5 | K | 721170905 | Vsadenie odbočky do potrubia, alebo prepojenie potrubia D 50 (dodanie a montáž) | ks | 1
6 | K | 721170909 | Vsadenie odbočky do potrubia alebo prepojenie potrubia D 110, D 114 (dodanie a montáž) | ks | 1
7 | K | 721171109 | Potrubie z PVC - U odpadové ležaté hrdlové D 110x2, 2 (dodanie a montáž) | m | 2
8 | K | 721173205 | Potrubie z PVC - U odpadné pripájacie D 50x1, 8 (dodanie a montáž) | m | 4
9 | K | 721194105 | Zriadenie prípojky na potrubí vyvedenie a upevnenie odpadových výpustiek D 50x1, 8 (dodanie a montáž) | ks | 1
10 | K | 721194109 | Zriadenie prípojky na potrubí vyvedenie a upevnenie odpadových výpustiek D 110x2, 3 (dodanie a montáž) | ks | 1
11 | K | 721290111 | Ostatné - skúška tesnosti kanalizácie v objektoch vodou do DN 125 | m | 6
12 | K | 721290821 | Vnútrostav. premiestnenie vybúraných hmôt vnútor. kanal. vodorovne do 100 m z budov vysokých do 6 m | t | 0.02
13 | K | 998721101 | Presun hmôt pre vnútornú kanalizáciu v objektoch výšky do 6 m | t | 0.01
| D | 722 | Zdravotechnika - vnútorný vodovod
14 | K | 722130801 | Demontáž potrubia z oceľových rúrok závitových do DN 25, -0,00213t | m | 1
15 | K | 7221319121 | Prepojenie nového potrubie na jestvujúce (dodanie a montáž) | súb | 2
16 | K | 722171111 | Potrubie plasthliníkové 16x2 mm v kotúčoch (dodanie a montáž) vrátane izolácie | m | 10
17 | K | 722220111 | Montáž armatúry závitovej s jedným závitom, nástenka pre výtokový ventil G 1/2 | ks | 1
18 | M | 5515339010145 | Nástenka 90° s vnútorným závitom, 15-Rp 1/2 | ks | 1
19 | K | 722220121 | Montáž armatúry závitovej s jedným závitom, nástenka pre batériu G 1/2 | pár | 1
20 | M | 5515339010017 | Dvojitá nástenka 90° s vnútorným závitom, 12-Rp 1/2 | ks | 1
21 | K | 722229101 | Montáž ventilu výtok., plavák.,vypúšť.,odvodňov., kohút.plniaceho,vypúšťacieho PN 0.6, ventilov G 1/2 | ks | 3
22 | M | 5514100500 | Ventil pre hygienické a zdravotnické zariadenia rohový mosadzný T 66 A 1/2" s vrškom T 13 | ks | 3
23 | K | 722290226 | Tlaková skúška vodovodného potrubia do DN 50 | m | 10
24 | K | 998722101 | Presun hmôt pre vnútorný vodovod v objektoch výšky do 6 m | t | 0.03
| D | 725 | Zdravotechnika - zariaď. predmety
25 | K | 725110814 | Demontáž záchoda odsávacieho alebo kombinačného, -0,03420t | súb | 1
26 | K | 725119711 | Montáž predstenového systému záchodov do kombinovaných stien | súb | 1
27 | M | 6423005459 | Predstenový modul pre závesné WC imobilný a opierky s nádržkou | ks | 1
28 | K | 725119730 | Montáž záchodu do predstenového systému | ks | 1
29 | M | 6420139570 | Sanitárna keramika - závesné WC + sedátko | ks | 1
30 | M | 6420139571 | Sanitárna keramika - splachovacie tlačidlo dual | ks | 1
31 | K | 725210821 | Demontáž umývadiel alebo umývadielok bez výtokovej armatúry, -0,01946t | súb | 1
32 | K | 725219401 | Montáž umývadla na skrutky do muriva, bez výtokovej armatúry, montáž madiel, tlačídla dual | súb | 1
33 | M | 6420100894 | Sanitárna keramika - zdravotné umývadlo 64 cm (WC imobilný + pevné madlo) | ks | 1
34 | M | 6420100895 | Sanitárna keramika, inštalacná súprava pre montáž umývadiel, 1 pár | ks | 1
46 | M | 5514705501 | Madlo sklopné 60 cm tvaru U, nerez | ks | 1
47 | M | 5514705502 | Madlo podporné 60 cm ľavé, nerez | ks | 1
48 | K | 725820801 | Demontáž batérie nástennej do G 3/4, -0,00156t | súb | 1
49 | K | 725829402 | Montáž batérie umývadlovej stojánkovej, pákovej, senzorovej s prívodom teplej a studenej vody | ks | 1
50 | M | 5514642114 | Umývadlová stojanceková páková batéria s automatickou zátkou, chróm | ks | 1
51 | K | 725869101 | Dodanie a montáž zápachovej uzávierky pre zariaďovacie predmety, umývadlová do D 40 | ks | 1
52 | M | 5514641331 | Sanitárna keramika - miesto šetriaci sifón | ks | 1
53 | K | 998725101 | Presun hmôt pre zariaďovacie predmety v objektoch výšky do 6 m | t | 0.08
| D | OST | Ostatné
54 | K | 11HSV | Montážne práce pre HSV - robotník tr.1 (menej náročné) - príprava staveniska na stavebné práce (vypratanie miestností, vrátane dodávky ochranného materiálu na zakrývanie podláh a nábytku vo vestibule a WC muži, uprava prestupu cez podlahu, montáž madiel) | hod | 8
55 | K | 21HSV | Demontážne práce (staré zariaďovacie predmety, kanalizačné a vodovodné potrubia, odvoz a likvidácia odpadu) | súb | 1
56 | K | HZS-PSV | Montážne práce HZS - PSV (zariaďovacie predmety, voda a kanalizácia napojenie, montážna pena a výspravka, penetrácia, sieťka a lepidlo, omietka) | hod | 8

## 03.03 - SO-03.03 Elektroi...
KRYCÍ LIST ROZPOČTU
Stavba:
Rožňava ORPZ, rekonštrukcia a modernizácia objektu
Objekt:
03 - SO-03 Bezbariérové WC
Časť:
03.03 - SO-03.03 Elektroinštalácia
| JKSO: |  |  |  |  | KS:
| Miesto: |  | Rožňava ORPZ |  |  | Dátum:
| Objednávateľ: |  |  |  |  | IČO: | 00151866
|  | Ministerstvo vnútra Slovenskej republiky |  |  |  | IČ DPH:
| Zhotoviteľ: |  |  |  |  | IČO:
IČ DPH:
| Projektant: |  |  |  |  | IČO: | 44140100
|  | Aproving s.r.o. |  |  |  | IČ DPH: | SK 2022609325
| Spracovateľ: |  |  |  |  | IČO:
IČ DPH:
Poznámka:
Náklady z rozpočtu
Materiál
Montáž
Ostatné náklady
Cena bez DPH
|  |  | Základ dane |  |  | Sadzba dane |  | Výška dane
| DPH | základná |  |  |  | 20%
|  | znížená |  |  |  | 20%
|  | zákl. prenesená | #REF! |  |  | 20%
|  | zníž. prenesená | #REF! |  |  | 20%
|  | nulová | #REF! |  |  | 0%
| Cena s DPH |  |  | v | EUR
| Projektant |  |  | Spracovateľ
| Dátum a podpis: |  | Pečiatka | Dátum a podpis: |  |  | Pečiatka
| Objednávateľ |  |  | Zhotoviteľ
| Dátum a podpis: |  | Pečiatka | Dátum a podpis: |  |  | Pečiatka
REKAPITULÁCIA ROZPOČTU
Stavba:
Rožňava ORPZ, rekonštrukcia a modernizácia objektu
Objekt:
03 - SO-03 Bezbariérové WC
Časť:
03.03 - SO-03.03 Elektroinštalácia
Miesto: |  |  | Rožňava ORPZ |  |  | Dátum:
Objednávateľ: |  |  | Ministerstvo vnútra Slovenskej republiky |  |  | Projektant: | Aproving s.r.o.
Zhotoviteľ: | [5 empty] | Spracovateľ:
Kód dielu - Popis | [5 empty] | Materiál [EUR] | Montáž [EUR] | Cena celkom [EUR]
1) Náklady z rozpočtu
D1 - Rozvádzače
D2 - Káble a vodiče
D3 - Inštalačný materiál
D4 - Ostatné
2) Ostatné náklady
Celkové náklady za stavbu 1) + 2)
ROZPOČET
Stavba:
Rožňava ORPZ, rekonštrukcia a modernizácia objektu
Objekt:
03 - SO-03 Bezbariérové WC
Časť:
03.03 - SO-03.03 Elektroinštalácia
Miesto: |  |  | Rožňava ORPZ |  |  | Dátum:
Objednávateľ: |  |  | Ministerstvo vnútra Slovenskej republiky |  |  | Projektant: | Aproving s.r.o.
Zhotoviteľ: | [5 empty] | Spracovateľ:
PČ | Typ | Kód | Popis | MJ | Množstvo | J. materiál [EUR] | J. montáž [EUR] | Cena celkom [EUR] | Cenová sústava
Náklady z rozpočtu | [9 empty] | indexácia ceny
| D | D1 | Rozvádzače | [6 empty] | 1.3877
1 | K | Pol73 | Dozbrojenie existujúceho rozvádzača RH | ks | 1
2 | M | Pol74 | - istič B10/1, 10 A (je v cene Pol73) | ks | 1 | 0 | 0 | 0
3 | M | Pol66 | - istič B16/1, 16 A (je v cene Pol73) | ks | 1 | 0 | 0 | 0
| D | D2 | Káble a vodiče
4 | K | Pol75 | CYKY-J 3x1,5 | m | 40
5 | K | Pol8 | CYKY-J 3x2,5 | m | 40
| D | D3 | Inštalačný materiál
6 | K | Pol20 | Svietidlo stropné s LED žiarovkou a senzorom pohybu 6W, 230 V, IP 44 s vymeniteľným svetelným zdrojom, do ø 250 mm | ks | 1
8 | K | Pol70 | krabica rozvodná panelová (dodanie a montáž) | ks | 1
7 | K | Pol76 | 1f zásuvka jednoduchá nástenná 230 V, 16 A, IP 44 | ks | 1
9 | K | Pol77 | krabica prístrojová do SDK | ks | 2
10 | K | Pol78 | krabica s trafom 230V/ 15V FLM 1000 | ks | 1
11 | K | Pol79 | tlačítko signálne ťahové FAP 3002 | ks | 1
12 | K | Pol80 | bzučiak FIM 1100 | ks | 1
13 | K | Pol9 | lišta do 20/20 | m | 20
| D | D4 | Ostatné
15 | K | Pol33 | Odborná prehliadka a skúška, revízne správy elektroinštalácie a bleskozvodu | hod | 8
14 | K | Pol81 | Demontáž existujúceho zariadenia, sekanie otvorov cez stenu, úprava inštalácie v sociálkach, ukončenie káblov, zapojenie inštalácie (demontáž starej elektroinštalácie, odvoz na riadenú skládku a poplatok za uloženie, výspravky a maľba stien po prácach na ELI) | hod | 20