## ARKR
Automaticky riadený kŕmiaci robot | [5 empty] | Príloha
PONUKA NA TECHNICKÉ PARAMETRE A VYBAVENIE
Požadované technické parametre a vybavenie |  | Jednotka | Minimálne | Maximálne | Presne | Ponuka
| Automaticky riadený kŕmiaci robot | ks |  |  | 1
| jednorázová kapacita kŕmnej dávky v kŕmiacom robote | m3 | 2
| jednorázová kapacita kŕmnej dávky v kŕmiacom robote | kg | 750
| denná kapacita kŕmnej dávky | kg | 10000
| rýchlosť pohybu kŕmiaceho robota | m/min | 10
| stúpanie kŕmiaceho robota | % | 8
| zabudovaný prihrňovač krmiva |  |  |  | áno
| výškovo nastaviteľný prihrňovač krmiva |  |  |  | áno
| senzor výšky krmiva |  |  |  | áno
| akumulátorový systém napájania kŕmiaceho robota |  |  |  | áno
| kŕmenie po výkonových skupinách |  |  |  | áno
| presné naváženie všetkých komponentov kŕmnej dávky |  |  |  | áno
| rovnomerné dávkovanie krmiva pomocou váhy |  |  |  | áno
| rôzne receptúry kŕmenia pre jednotlivé skupiny zvierat |  |  |  | áno
| možnosť diaľkovej úpravy receptúr kŕmenia |  |  |  | áno
| možnosť samostatných jázd za účelom prihrňovania krmiva (bez dávkovania krmiva) |  |  |  | áno
| záznam dát a vyhodnotenie použitých množstiev krmiva |  |  |  | áno
| dotykový displej |  |  |  | áno
| detekcia prekážok |  |  |  | áno
| automatické vypnutie pri detekcii prekážky |  |  |  | áno
| diaľková diagnostika |  |  |  | áno
| automatické otváranie el. vrát na maštali |  |  |  | áno
| riadenie jazdnej dráhy pomocou magnetov zabudovaných v podlahe |  |  |  | áno
| možnosť použitia robota pre viacero maštalí |  |  |  | áno
| zásobník na krmivo pre senáž |  |  |  | áno
| integrovaný frézovací bubon s elektromotorom pre zásobník na senáž |  |  |  | áno
| svetlá šírka zásobníka na krmivo pre senáž | m | 2
| svetlá dĺžka zásobníka na krmivo pre senáž | m | 6
| zásobník na krmivo pre seno |  |  |  | áno
| integrovaný frézovací bubon s elektromotorom pre zásobník na seno |  |  |  | áno
| svetlá šírka zásobníka na krmivo pre seno | m | 2
| svetlá dĺžka zásobníka na krmivo pre seno | m | 6
| zásobník na minerálne látky |  |  |  | áno
| objem zásobníka na minerálne látky | l | 50
| zásobník na jadrové krmivo |  |  |  | áno
| kapacita zásobníka na jadrové krmivo | m3 | 5
| kapacita zásobníka na jadrové krmivo | t | 3
Sumárna ponuka bez DPH
Vypočítaná DPH z navrhovanej sumy ( 20% )
Sumárna ponuka s DPH
Ak uchádzač nie je platiteľom DPH, uvedie navrhovanú zmluvnú cenu celkom. Na skutočnosť, že nie je platiteľom DPH, upozorní.
Uvedte ponúkaný typ zariadenia
Pokyny pre vypracovanie ponuky:
V stlpci "Ponuka" uvedie uchádzač ku každej položke špecifikácie parameter ponukaného zariadenia/tovaru alebo slovom
"ano" resp. "nie" potvrdí resp. nepotvrdí jeho vybavenosť oproti požiadavkam obstarávateľa.
| Dátum: |  |  | Podpis:
Potvrdenie údajov o ponúkanom tovaru/zariadení oprávneným zástupcom uchádzača:
| Dárum: |  |  |  | Meno a podpis: