## Krycí list
KRYCÍ LIST ROZPOČTU
| Názov stavby |  |  | ZŠ Staničná | [9 empty] | JKSO
EČO
Miesto
[14 empty] | IČO |  | IČ DPH
Objednávateľ
Projektant
Zhotoviteľ
Spracoval
|  |  |  | Rozpočet číslo |  | Dňa |  |  | Položiek |  |  |  |  | CPV
CPA
Merné a účelové jednotky
Počet |  |  |  | Náklady / 1 m.j. | Počet |  |  | Náklady / 1 m.j. |  | Počet |  |  |  |  | Náklady / 1 m.j.
|  |  |  | Rozpočtové náklady v |  |  | EUR
A |  | Základné rozp. náklady |  |  | B |  | Doplnkové náklady |  |  | C |  | Vedľajšie rozpočtové náklady
1 | HSV |  | Dodávky |  | 8 | Práce nadčas |  |  |  | 13 | GZS |  |  |  |  | 0
2 |  |  | Montáž |  | 9 | Bez pevnej podl. |  |  |  | 14 | Projektové práce |  |  |  |  | 0
3 | PSV |  | Dodávky |  | 10 | Kultúrna pamiatka |  |  |  | 15 | Sťažené podmienky |  |  |  |  | 0
4 |  |  | Montáž |  | 11 |  |  |  |  | 16 | Vplyv prostredia |  |  |  |  | 0
5 | "M" |  | Dodávky | [6 empty] | 17 | Iné VRN |  |  |  |  | 0
6 |  |  | Montáž | [6 empty] | 18 | VRN z rozpočtu |  |  |  |  | 0
7 | ZRN (r. 1-6) |  |  |  | 12 | DN (r. 8-11) |  |  |  | 19 | VRN (r. 13-18) |  |  |  |  | 0
20 | HZS |  |  |  | 21 | Kompl. činnosť |  | 0 |  | 22 | Ostatné náklady |  |  |  |  | 0
Projektant | [9 empty] | D |  | Celkové náklady
[10 empty] | 23 | Súčet 7, 12, 19-22 |  |  |  |  | 0
Dátum a podpis |  |  |  |  | Pečiatka |  |  |  |  | 24 | DPH | 20 | % |  |  | 0
Objednávateľ | [9 empty] | 25 | Cena s DPH (r. 23-24) |  |  |  |  | 0
Dátum a podpis |  |  |  |  | Pečiatka |  |  |  |  | E |  | Prípočty a odpočty
Zhotoviteľ | [9 empty] | 26 | Dodávky objednávateľa |  |  |  |  | 0
[10 empty] | 27 | Kĺzavá doložka |  |  |  |  | 0
Dátum a podpis |  |  |  |  | Pečiatka |  |  |  |  | 28 | Zvýhodnenie |  |  |  |  | 0

## Rekapitulácia objektov
Rekapitulácia objektov stavby
Stavba: | ZŠ Staničná
Objednávateľ:
Zhotoviteľ: | [5 empty] | Spracoval:
Miesto: | [5 empty] | Dátum:
Kód | Zákazka | Cena bez DPH | DPH | Cena s DPH | Ostatné | ZRN | HZS | VRN | KČ
201901283 | ZŠ Staničná | 0 | 0 | 0 | 0 |  | 0 | 0 | 0
UB asr | Učebňa biológie - ASR | 0 | 0 | 0 | 0 |  | 0 | 0 | 0
UB zti | Učebňa biológie - ZTI | 0 | 0 | 0 | 0 |  | 0 | 0 | 0
UB uvk | Učebňa biológie - UVK | 0 | 0 | 0 | 0 |  | 0 | 0 | 0
UB eli | Učebňa biológie - ELI | 0 | 0 | 0 | 0 |  | 0 | 0 | 0
UCJ asr | Učebňa cudzích jazykov - ASR | 0 | 0 | 0 | 0 |  | 0 | 0 | 0
UCJ zti | Učebňa cudzích jazykov - ZTI | 0 | 0 | 0 | 0 |  | 0 | 0 | 0
UCJ uvk | Učebňa cudzích jazykov - UVK | 0 | 0 | 0 | 0 |  | 0 | 0 | 0
UCJ eli | Učebňa cudzích jazykov - ELI | 0 | 0 | 0 | 0 |  | 0 | 0 | 0
PTU asr | Polytechnická učebňa - ASR | 0 | 0 | 0 | 0 |  | 0 | 0 | 0
PTU uvk | Polytechnická učebňa - UVK | 0 | 0 | 0 | 0 |  | 0 | 0 | 0
PTU eli | Polytechnická učebňa - ELI | 0 | 0 | 0 | 0 |  | 0 | 0 | 0
IKT asr | Učebňa IKT - ASR | 0 | 0 | 0 | 0 |  | 0 | 0 | 0
IKT uvk | Učebňa IKT - UVK | 0 | 0 | 0 | 0 |  | 0 | 0 | 0
IKT eli | Učebňa IKT - ELI | 0 | 0 | 0 | 0 |  | 0 | 0 | 0
| Celkom | 0 | 0 | 0 | 0 |  | 0 | 0 | 0

## Učebňa biológie - ASR
ROZPOČET S VÝKAZOM VÝMER
Stavba: ZŠ Staničná
Objekt: Učebňa biológie - ASR
Objednávateľ:
Zhotoviteľ: | [6 empty] | Spracoval:
Miesto: | [6 empty] | Dátum:
Č. | Kód položky | Popis | MJ | Množstvo celkom | Cena jednotková | Dodávka celkom | Montáž celkom | Cena celkom | Hmotnosť | Hmotnosť celkom
1 | 2 | 3 | 4 | 5 | 6 | 7 | 8 | 9 | 10 | 11
| HSV | Práce a dodávky HSV | [7 empty] | 3.9103
| 6 | Úpravy povrchov, podlahy, osadenie | [7 empty] | 3.2512
1 | 612902001 | Brúsenie vnútorných omietok | m2 | 141.48 |  |  |  | 0 | 0 | 0
steny, stropy
2 | 612421331-2 | Oprava vnútorných vápennocementových omietok stropov, v množstve opravenej plochy nad 10 do 30 % | m2 | 16.29 |  |  |  | 0 | 0.01119 | 0.18229
3 | 612421331-1 | Oprava vnútorných vápennocementových omietok stien, v množstve opravenej plochy nad 10 do 30 % | m2 | 26.154 |  |  |  | 0 | 0.01119 | 0.29266
4 | 611461116 | Príprava vnútorného podkladu stropov, Univerzálny základ | m2 | 54.3 |  |  |  | 0 | 0.00044 | 0.023892
5 | 612465116 | Príprava vnútorného podkladu stien, Univerzálny základ | m2 | 87.18 |  |  |  | 0 | 0.00042 | 0.036616
6 | 611481119 | Potiahnutie vnútorných stropov sklotextílnou mriežkou s celoplošným prilepením | m2 | 54.3 |  |  |  | 0 | 0.00416 | 0.22589
7 | 612481119 | Potiahnutie vnútorných stien sklotextílnou mriežkou s celoplošným prilepením | m2 | 87.18 |  |  |  | 0 | 0.00416 | 0.36267
8 | 611461136 | Vnútorná omietka stropov, vápennocementová, strojné miešanie, ručné nanášanie, hr. 8 mm | m2 | 54.3 |  |  |  | 0 | 0.011 | 0.5973
9 | 612465136 | Vnútorná omietka stien, vápennocementová, strojné miešanie, ručné nanášanie, hr. 10 mm | m2 | 87.18 |  |  |  | 0 | 0.01312 | 1.1438
10 | 611445541 | Omietka rýh v stropoch maltou sadrovou šírky do 150 mm | m2 | 2.25 |  |  |  | 0 | 0.04467 | 0.10051
po elektroinštalačných prácach
11 | 612443541 | Omietka rýh v stenách maltou sadrovou, šírky do 150 mm | m2 | 5.25 |  |  |  | 0 | 0.04467 | 0.23452
po elektroinštalačných prácach
12 | 612473186 | Príplatok za zabudované rohovníky (uholníky) na hrany stien (meria sa v m dľ.) | m | 45.83 |  |  |  | 0 | 0.00046 | 0.021082
13 | 553630000200 | Profil rohový pre vnútorné tenkovrstvové omietky dĺ. 3000 mm | m | 45.83 |  |  |  | 0 | 0.00033 | 0.015124
14 | 612465113 | Penetračný náter | m2 | 37.02 |  |  |  | 0 | 0.0004 | 0.014808
steny pod olejový náter, do výšky 1,5 m
| 9 | Ostatné konštrukcie a práce-búranie | [7 empty] | 0.65914
15 | 941955003 | Lešenie ľahké pracovné pomocné s výškou lešeňovej podlahy nad 1,90 do 2,50 m | m2 | 106.608 |  |  |  | 0 | 0.00618 | 0.65884
16 | 974031154 | Vysekávanie rýh v akomkoľvek murive tehlovom na akúkoľvek maltu do hĺbky 100 mm a š. do 150 mm, -0,02700t | m | 5.5 |  |  |  | 0 | 0 | 0
pre zdravotechnické inštalácie a elektroinštaláciu
17 | 974032872 | Vytváranie drážok ručným drážkovačom v nepálených tehlách (Ytong, Porfix, ...) hĺbky do 30 mm, š. do 70 mm, -0,00045t | m | 35 |  |  |  | 0 | 0 | 0
pre elektroinštaláciu
18 | 974049340 | Vyrezanie rýh frézovaním v murive z betónu v priestore priľahlom k stropnej konštrukcii hĺbky 20 mm, š. 40 mm -0,00176t | m | 15 |  |  |  | 0 | 2e-05 | 0.0003
pre elektroinštaláciu
19 | 978059531 | Odsekanie a odobratie stien z obkladačiek vnútorných nad 2 m2, -0,06800t | m2 | 3.5 |  |  |  | 0 | 0 | 0
20 | 979011111 | Zvislá doprava sutiny a vybúraných hmôt za prvé podlažie nad alebo pod základným podlažím | t | 0.551 |  |  |  | 0 | 0 | 0
21 | 979081111 | Odvoz sutiny a vybúraných hmôt na skládku do 1 km | t | 0.551 |  |  |  | 0 | 0 | 0
22 | 979081121 | Odvoz sutiny a vybúraných hmôt na skládku za každý ďalší 1 km | t | 8.265 |  |  |  | 0 | 0 | 0
23 | 979082111 | Vnútrostavenisková doprava sutiny a vybúraných hmôt do 10 m | t | 0.551 |  |  |  | 0 | 0 | 0
24 | 979089012 | Poplatok za skladovanie - betón, tehly, dlaždice (17 01 ), ostatné | t | 0.551 |  |  |  | 0 | 0 | 0
| PSV | Práce a dodávky PSV | [7 empty] | 0.69158
| 766 | Konštrukcie stolárske | [7 empty] | 0
25 | 766699313-1 | Demontáž školskej tabule trojdielnej | ks | 1 |  |  |  | 0 | 0 | 0
| 775 | Podlahy vlysové a parketové | [7 empty] | 0
26 | 775411810 | Demontáž soklíkov alebo líšt | m | 30 |  |  |  | 0 | 0 | 0
| 776 | Podlahy povlakové | [7 empty] | 0.39463
27 | 776583110 | Montáž podložky pod linoleum celoplošným lepením | m2 | 54.3 |  |  |  | 0 | 0.00045 | 0.024435
28 | 283820000100 | Renovačná oddeľujúca a izolačná doska pod lepené podlahy | m2 | 55.929 |  |  |  | 0 | 0.0038 | 0.21253
29 | 776460010 | Lepenie podlahových soklov z PVC podlahoviny | m | 34.3 |  |  |  | 0 | 4e-05 | 0.001372
30 | 284130001400 | Soklová lišta | m | 34.382 |  |  |  | 0 | 1e-05 | 0.00034382
soklová lišta a uholníky soklových líšt z PVC podlahoviny
31 | 776560010 | Lepenie povlakových podláh z prírodnej PVC podlahoviny | m2 | 54.3 |  |  |  | 0 | 0.0004 | 0.02172
32 | 284140000600 | Podlahovina linoleum | m2 | 55.929 |  |  |  | 0 | 0.0024 | 0.13423
podlahovina z PVC, hrúbka 2,5 mm
| 781 | Obklady | [7 empty] | 0.24394
33 | 781441018 | Montáž obkladov vnútor. stien z obkladačiek kladených do malty veľ. 200x200 mm | m2 | 3.9 |  |  |  | 0 | 0.04113 | 0.16041
34 | 5976574000 | Obkladačky keramické glazované jednofarebné hladké B 200x200 Ia | m2 | 3.978 |  |  |  | 0 | 0.021 | 0.083538
| 783 | Nátery | [7 empty] | 0.014808
35 | 783812100 | Nátery olejové farby bielej omietok stien dvojnásobné 1x s emailovaním | m2 | 37.02 |  |  |  | 0 | 0.0004 | 0.014808
| 784 | Dokončovacie práce - maľby | [7 empty] | 0.0382
36 | 784452273 | Maľby z maliarskych zmesí, ručne nanášané dvojnásobné základné na podklad hrubozrnný výšky do 3, 80 m | m2 | 141.48 |  |  |  | 0 | 0.00027 | 0.0382
| M | Práce a dodávky M | [7 empty] | 0.02658
| 23-M | Montáže potrubia | [7 empty] | 0.02658
37 | 899912111 | Oceľová objímka z pásov. ocele | ks | 6 |  |  |  | 0 | 0.00436 | 0.02616
38 | 141930001000 | Objímka pozinkovaná so závitom ACO GM-X M8, bez zvukovej izolácie, DN 40, ACO | ks | 6 |  |  |  | 0 | 7e-05 | 0.00042
|  | Celkom | [5 empty] | 0 |  | 4.6285

## Učebňa biológie - ZTI
ROZPOČET S VÝKAZOM VÝMER
Stavba: ZŠ Staničná
Objekt: Učebňa biológie - ZTI
Objednávateľ:
Zhotoviteľ: | [6 empty] | Spracoval:
Miesto: | [6 empty] | Dátum:
Č. | Kód položky | Popis | MJ | Množstvo celkom | Cena jednotková | Dodávka celkom | Montáž celkom | Cena celkom | Hmotnosť | Hmotnosť celkom
1 | 2 | 3 | 4 | 5 | 6 | 7 | 8 | 9 | 10 | 11
| PSV | Práce a dodávky PSV | [7 empty] | 0.16668
| 713 | Izolácie tepelné | [7 empty] | 0.0012038
1 | 713482303 | Montaž termoizolačných trubíc z PE peny, hr. do 6 mm, vnút.priemer 23 - 28 mm | m | 13.2 |  |  |  | 0 | 3e-05 | 0.000396
2 | 2837710500 | Izolácia potrubia - termoizolačná trubica z PE peny 28/ 6" | m | 13.464 |  |  |  | 0 | 6e-05 | 0.00080784
| 721 | Zdravotech. vnútorná kanalizácia | [7 empty] | 0.0376
3 | 721171106 | Potrubie z PVC - U odpadové ležaté hrdlové D 50 x1, 8 | m | 13.2 |  |  |  | 0 | 0.00117 | 0.015444
4 | 721171503 | Potrubie z rúr PE-HD 50/3 odpadné prípojné | m | 13.2 |  |  |  | 0 | 0.00043 | 0.005676
5 | 721172309 | Montáž odbočky HT potrubia DN 50 | ks | 11 |  |  |  | 0 | 0.0001 | 0.0011
6 | 2860021530 | HT odbočka DN 50/40/45° - PP systém pre rozvod vnútorného odpadu | ks | 11 |  |  |  | 0 | 6e-05 | 0.00066
7 | 721172351 | Montáž čistiaceho kusu HT potrubia DN 50 | ks | 3 |  |  |  | 0 | 0.0001 | 0.0003
8 | 2860022610 | HT čistiaci kus DN 50 - PP systém pre rozvod vnútorného odpadu | ks | 3 |  |  |  | 0 | 0.0001 | 0.0003
9 | 721172445 | Montáž kolena pre tiché HT potrubia DN 50 | ks | 36 |  |  |  | 0 | 0.0001 | 0.0036
10 | 2860023920 | 3-PP koleno 50/45° - tichý systém pre rozvod vnútorného odpadu | ks | 36 |  |  |  | 0 | 4e-05 | 0.00144
11 | 721172630 | Montáž odbočky odpadového potrubia odhlučneného DN 50 | ks | 11 |  |  |  | 0 | 0 | 0
12 | 2861414587 | Odpadová jednoduchá odbočka odhlučnená DN 50/50, 45°, materiál: RAU-PP (minerálna výstuž) | ks | 11 |  |  |  | 0 | 0.0001 | 0.0011
13 | 721225202 | Zápachová uzávierka DN 50 | ks | 2 |  |  |  | 0 | 0.00399 | 0.00798
14 | 721290111 | Ostatné - skúška tesnosti kanalizácie v objektoch vodou do DN 125 | m | 13.2 |  |  |  | 0 | 0 | 0
15 | 998721101 | Presun hmôt pre vnútornú kanalizáciu v objektoch výšky do 6 m | t | 0.076 |  |  |  | 0 | 0 | 0
| 722 | Zdravotechnika - vnútorný vodovod | [7 empty] | 0.10594
16 | 722171114 | Potrubie plasthliníkové PE-RT 26x3 mm v kotúčoch | m | 13.2 |  |  |  | 0 | 0.00062 | 0.008184
17 | 722172536 | Montáž T-kusu | ks | 7 |  |  |  | 0 | 0 | 0
18 | 286220008000 | T-kus D 26 mm, PeX-Al-PeX systém | ks | 7 |  |  |  | 0 | 0.00022 | 0.00154
19 | 722173075 | Montáž plasthliníkového kolena lisovaním D 26 | ks | 13.2 |  |  |  | 0 | 0 | 0
20 | 2860030700 | Koleno 26/90 - PeX/Al/PeX systém | ks | 13.2 |  |  |  | 0 | 0.00016 | 0.002112
21 | 722221020 | Montáž guľového kohúta závitového priameho pre vodu G 1 | ks | 10 |  |  |  | 0 | 5e-05 | 0.0005
22 | 5511870020 | Guľový uzáver pre vodu, 1", FF páčka, niklovaná mosadz OT 58 | ks | 10 |  |  |  | 0 | 8e-05 | 0.0008
23 | 722221080 | Montáž guľového kohúta závitového rohového pre vodu G 1 | ks | 10 |  |  |  | 0 | 5e-05 | 0.0005
24 | 5511870710 | Rohový guľový uzáver pre vodu série 59, 1"FF, 59, niklovaná mosadz OT 58 | ks | 10 |  |  |  | 0 | 0.00085 | 0.0085
25 | 722221095 | Montáž guľového kohúta závitového s filtrom G 1 | ks | 10 |  |  |  | 0 | 5e-05 | 0.0005
26 | 5511870980 | Guľový uzáver pre vodu s filtrom, 1", PN 16, mosadz OT 58 | ks | 10 |  |  |  | 0 | 0.0045 | 0.045
27 | 722221180 | Montáž poistného ventilu závitového pre vodu G 1 | ks | 10 |  |  |  | 0 | 5e-05 | 0.0005
28 | 5511130300 | Poistný ventil, 1”x2,5 bar, | ks | 10 |  |  |  | 0 | 0.00044 | 0.0044
29 | 722221395 | Montáž odlučovača nečistôt závitového G 1 | ks | 10 |  |  |  | 0 | 5e-05 | 0.0005
30 | 5511872530 | Odlučovač nečistôt s magnetom, 1" | ks | 10 |  |  |  | 0 | 0.00311 | 0.0311
31 | 722290226 | Tlaková skúška vodovodného potrubia závitového do DN 50 | m | 10 |  |  |  | 0 | 0.00018 | 0.0018
32 | 998722101 | Presun hmôt pre vnútorný vodovod v objektoch výšky do 6 m | t | 0.212 |  |  |  | 0 | 0 | 0
| 725 | Zdravotechnika - zariaďovacie predmety | [7 empty] | 0.02194
33 | 725210821 | Demontáž umývadiel alebo umývadielok bez výtokovej armatúry, -0,01946t | súb. | 1 |  |  |  | 0 | 0 | 0
34 | 725219201 | Montáž umývadla na konzoly, bez výtokovej armatúry | súb. | 1 |  |  |  | 0 | 0.0023 | 0.0023
35 | 426810023300 | Batéria stojanová páková, s elektrickým ohrevom vody | ks | 1 |  |  |  | 0 | 0.0005 | 0.0005
36 | 725829201 | Montáž batérie umývadlovej | ks | 2 |  |  |  | 0 | 0.00012 | 0.00024
37 | 551450003500 | Batéria umývadlová nástenná páková | ks | 1 |  |  |  | 0 | 0.0059 | 0.0059
38 | 642110000200 | Umývadlo keramické | ks | 1 |  |  |  | 0 | 0.013 | 0.013
|  | Celkom | [5 empty] | 0 |  | 0.16668

## Učebňa biológie - UVK
ROZPOČET S VÝKAZOM VÝMER
Stavba: ZŠ Staničná
Objekt: Učebňa biológie - UVK
Objednávateľ:
Zhotoviteľ: | [6 empty] | Spracoval:
Miesto: | [6 empty] | Dátum:
Č. | Kód položky | Popis | MJ | Množstvo celkom | Cena jednotková | Dodávka celkom | Montáž celkom | Cena celkom | Hmotnosť | Hmotnosť celkom
1 | 2 | 3 | 4 | 5 | 6 | 7 | 8 | 9 | 10 | 11
| PSV | Práce a dodávky PSV | [7 empty] | 0.11796
| 733 | Ústredné kúrenie, rozvodné potrubie | [7 empty] | 0
1 | 733190232 | Tlaková skúška potrubia z oceľových rúrok | m | 8.8 |  |  |  | 0 | 0 | 0
| 734 | Ústredné kúrenie, armatúry. | [7 empty] | 0.00012
2 | 734140823 | Demontáž ventilu | ks | 3 |  |  |  | 0 | 2e-05 | 6e-05
3 | 734213240 | Montáž ventilu odvzdušňovacieho závitového | ks | 3 |  |  |  | 0 | 2e-05 | 6e-05
| 735 | Ústredné kúrenie, vykurov. telesá | [7 empty] | 0.11784
4 | 735494811 | Vypúšťanie vody z vykurovacích sústav o v. pl. vykurovacích telies | m | 8.8 |  |  |  | 0 | 0 | 0
5 | 735111810 | Demontáž radiátorov liatinových, -0,02380t | ks | 3 |  |  |  | 0 | 0 | 0
6 | 735291800 | Demontáž konzol alebo držiakov vykurovacieho telesa | ks | 24 |  |  |  | 0 | 1e-05 | 0.00024
7 | 735154143 | Montáž vykurovacieho telesa panelového dvojradového | ks | 3 |  |  |  | 0 | 2e-05 | 6e-05
8 | 484530021700 | Teleso vykurovacie doskové dvojradové oceľové vxlxhĺ 600x1200x100 mm | ks | 3 |  |  |  | 0 | 0.03913 | 0.11739
9 | 735191910 | Napustenie vody do vykurovacieho systému vrátane potrubia | m | 8.8 |  |  |  | 0 | 0 | 0
10 | 998735101 | Presun hmôt pre vykurovacie telesá v objektoch výšky do 6 m | t | 0.35 |  |  |  | 0 | 0 | 0
11 | 735153300 | Príplatok k cene za odvzdušňovací ventil telies U. S. Steel Košice s príplatkom 8 % | ks | 3 |  |  |  | 0 | 5e-05 | 0.00015
|  | Celkom | [5 empty] | 0 |  | 0.11796

## Učebňa biológie - ELI
ROZPOČET S VÝKAZOM VÝMER
Stavba: ZŠ Staničná
Objekt: Učebňa biológie - ELI
Objednávateľ:
Zhotoviteľ: | [6 empty] | Spracoval:
Miesto: | [6 empty] | Dátum:
Č. | Kód položky | Popis | MJ | Množstvo celkom | Cena jednotková | Dodávka celkom | Montáž celkom | Cena celkom | Hmotnosť | Hmotnosť celkom
1 | 2 | 3 | 4 | 5 | 6 | 7 | 8 | 9 | 10 | 11
| M | Práce a dodávky M | [7 empty] | 0.44043
| 21-M | Elektromontáže | [7 empty] | 0.44043
1 | 210010351 | Krabicová rozvodka | ks | 8 |  |  |  | 0 | 0 | 0
2 | 3450927000 | Krabica rozvodná 6455-11 acid | ks | 8 |  |  |  | 0 | 0.00016 | 0.00128
3 | 210110022 | Spínač nástenný pre prostredie vonkajšie a mokré, vrátane zapojenia dvojpólový - radenie 2 | ks | 1 |  |  |  | 0 | 0 | 0
4 | 345320003200 | Vypínač jednoduchý, radenie 2, IP 54 | ks | 1 |  |  |  | 0 | 0.0001 | 0.0001
5 | 210111001 | Zásuvka domová vstavaná 10, 16 A 48, 250, 380 V vrátane zapojenia vyhotovenie 2P | ks | 8 |  |  |  | 0 | 0 | 0
6 | 345510003100 | Zásuvka nástenná | ks | 8 |  |  |  | 0 | 0.00021 | 0.00168
7 | 210120410 | Prúdové chrániče 16A, 30 mA, 1P+N, | ks | 5 |  |  |  | 0 | 0 | 0
8 | 358230008500 | Prúdový chránič | ks | 5 |  |  |  | 0 | 0.00023 | 0.00115
9 | 210193061 | Rozvádzač RST | ks | 1 |  |  |  | 0 | 0 | 0
10 | 3570191037 | Rozvodná skriňa | ks | 1 |  |  |  | 0 | 0.00126 | 0.00126
11 | 358220000100 | Istič TX3 1P | ks | 2 |  |  |  | 0 | 0.00016 | 0.00032
12 | 210962032 | Demontáž svietidla - žiarivkové stropné prisadené s krytom | ks | 6 |  |  |  | 0 | 0 | 0
13 | 210962035 | Demontáž svietidla - žiarivkové stropné závesné | ks | 2 |  |  |  | 0 | 0 | 0
14 | 210201082 | Zapojenie svietidlá IP54, stropného - nástenného LED | ks | 9 |  |  |  | 0 | 0 | 0
15 | 3483501060-1 | Stropné svietidlo LED 1x62W | ks | 9 |  |  |  | 0 | 0.01 | 0.09
16 | 3450906510 | Krabica KU 68-1901 | ks | 27 |  |  |  | 0 | 3e-05 | 0.00081
17 | 210800186 | Kábel medený uložený v trubke CYKY 450/750 V 3x1,5 | m | 125 |  |  |  | 0 | 0 | 0
18 | 341110000700 | Kábel medený CYKY 3x1,5 mm2 | m | 125 |  |  |  | 0 | 0.00014 | 0.0175
19 | 210800187 | Kábel medený uložený v trubke CYKY 450/750 V 3x2,5 | m | 87.5 |  |  |  | 0 | 0 | 0
20 | 341110000800 | Kábel medený CYKY 3x2,5 mm2 | m | 87.5 |  |  |  | 0 | 0.00019 | 0.016625
21 | 210800202 | Kábel medený uložený v trubke CYKY 450/750 V 5x10 | m | 50 |  |  |  | 0 | 0 | 0
22 | 341110002300 | Kábel medený CYKY 5x10 mm2 | m | 50 |  |  |  | 0 | 0.00074 | 0.037
23 | 210800512 | Vodič medený uložený voľne H07V-U (CY) 450/750 V 4 | m | 26 |  |  |  | 0 | 0 | 0
24 | 3410350201 | H07V-U 4 Kábel pre pevné uloženie, medený harmonizovaný | m | 26 |  |  |  | 0 | 5e-05 | 0.0013
25 | 210800513 | Vodič medený uložený voľne H07V-U (CY) 450/750 V 6 | m | 26 |  |  |  | 0 | 0 | 0
26 | 3410350202 | H07V-U 6 Kábel pre pevné uloženie, medený harmonizovaný | m | 26 |  |  |  | 0 | 8e-05 | 0.00208
27 | 345710005400 | Rúrka ohybná | m | 236.25 |  |  |  | 0 | 0.00114 | 0.26932
|  | Celkom | [5 empty] | 0 |  | 0.44043

## Učebňa cudzích jazykov - ASR
ROZPOČET S VÝKAZOM VÝMER
Stavba: ZŠ Staničná
Objekt: Učebňa cudzích jazykov - ASR
Objednávateľ:
Zhotoviteľ: | [6 empty] | Spracoval:
Miesto: | [6 empty] | Dátum:
Č. | Kód položky | Popis | MJ | Množstvo celkom | Cena jednotková | Dodávka celkom | Montáž celkom | Cena celkom | Hmotnosť | Hmotnosť celkom
1 | 2 | 3 | 4 | 5 | 6 | 7 | 8 | 9 | 10 | 11
| HSV | Práce a dodávky HSV | [7 empty] | 3.8162
| 6 | Úpravy povrchov, podlahy, osadenie | [7 empty] | 3.1279
1 | 612902001 | Brúsenie vnútorných omietok | m2 | 135.9 |  |  |  | 0 | 0 | 0
steny, stropy
2 | 612421331-2 | Oprava vnútorných vápennocementových omietok stropov, v množstve opravenej plochy nad 10 do 30 % | m2 | 16.392 |  |  |  | 0 | 0.01119 | 0.18343
3 | 612421331-1 | Oprava vnútorných vápennocementových omietok stien, v množstve opravenej plochy nad 10 do 30 % | m2 | 23.64 |  |  |  | 0 | 0.01119 | 0.26453
4 | 611461116 | Príprava vnútorného podkladu stropov, Univerzálny základ | m2 | 54.64 |  |  |  | 0 | 0.00044 | 0.024042
5 | 612465116 | Príprava vnútorného podkladu stien, Univerzálny základ | m2 | 81.26 |  |  |  | 0 | 0.00042 | 0.034129
6 | 611481119 | Potiahnutie vnútorných stropov sklotextílnou mriežkou s celoplošným prilepením | m2 | 54.64 |  |  |  | 0 | 0.00416 | 0.2273
7 | 612481119 | Potiahnutie vnútorných stien sklotextílnou mriežkou s celoplošným prilepením | m2 | 81.26 |  |  |  | 0 | 0.00416 | 0.33804
8 | 611461136 | Vnútorná omietka stropov, vápennocementová, strojné miešanie, ručné nanášanie, hr. 8 mm | m2 | 54.64 |  |  |  | 0 | 0.011 | 0.60104
9 | 612465136 | Vnútorná omietka stien, vápennocementová, strojné miešanie, ručné nanášanie, hr. 10 mm | m2 | 81.26 |  |  |  | 0 | 0.01312 | 1.0661
10 | 612473186 | Príplatok za zabudované rohovníky (uholníky) na hrany stien (meria sa v m dľ.) | m | 42 |  |  |  | 0 | 0.00046 | 0.01932
11 | 553630000200 | Profil rohový pre vnútorné tenkovrstvové omietky dĺ. 3000 mm | m | 42 |  |  |  | 0 | 0.00033 | 0.01386
12 | 611445541 | Omietka rýh v stropoch maltou sadrovou šírky do 150 mm | m2 | 2.25 |  |  |  | 0 | 0.04467 | 0.10051
po elektroinštalačných prácach
13 | 612443541 | Omietka rýh v stenách maltou sadrovou, šírky do 150 mm | m2 | 5.4 |  |  |  | 0 | 0.04467 | 0.24122
po elektroinštalačných prácach
14 | 612465113 | Penetračný náter | m2 | 35.94 |  |  |  | 0 | 0.0004 | 0.014376
steny pod olejový náter, do výšky 1,5 m
| 9 | Ostatné konštrukcie a práce-búranie | [7 empty] | 0.68832
15 | 941955003 | Lešenie ľahké pracovné pomocné s výškou lešeňovej podlahy nad 1,90 do 2,50 m | m2 | 111.33 |  |  |  | 0 | 0.00618 | 0.68802
16 | 974032872 | Vytváranie drážok ručným drážkovačom v nepálených tehlách (Ytong, Porfix, ...) hĺbky do 30 mm, š. do 70 mm, -0,00045t | m | 36 |  |  |  | 0 | 0 | 0
pre elektroinštaláciu
17 | 974049340 | Vyrezanie rýh frézovaním v murive z betónu v priestore priľahlom k stropnej konštrukcii hĺbky 20 mm, š. 40 mm -0,00176t | m | 15 |  |  |  | 0 | 2e-05 | 0.0003
pre elektroinštaláciu
18 | 978059531 | Odsekanie a odobratie stien z obkladačiek vnútorných nad 2 m2, -0,06800t | m2 | 4.9 |  |  |  | 0 | 0 | 0
19 | 979011111 | Zvislá doprava sutiny a vybúraných hmôt za prvé podlažie nad alebo pod základným podlažím | t | 0.807 |  |  |  | 0 | 0 | 0
20 | 979081111 | Odvoz sutiny a vybúraných hmôt na skládku do 1 km | t | 0.807 |  |  |  | 0 | 0 | 0
21 | 979081121 | Odvoz sutiny a vybúraných hmôt na skládku za každý ďalší 1 km | t | 12.105 |  |  |  | 0 | 0 | 0
22 | 979082111 | Vnútrostavenisková doprava sutiny a vybúraných hmôt do 10 m | t | 0.807 |  |  |  | 0 | 0 | 0
23 | 979089012 | Poplatok za skladovanie - betón, tehly, dlaždice (17 01 ), ostatné | t | 0.807 |  |  |  | 0 | 0 | 0
| PSV | Práce a dodávky PSV | [7 empty] | 0.79197
| 766 | Konštrukcie stolárske | [7 empty] | 0
24 | 766699313-1 | Demontáž školskej tabule trojdielnej | ks | 1 |  |  |  | 0 | 0 | 0
| 775 | Podlahy vlysové a parketové | [7 empty] | 0
25 | 775411810 | Demontáž soklíkov alebo líšt | m | 30.08 |  |  |  | 0 | 0 | 0
| 776 | Podlahy povlakové | [7 empty] | 0.39688
26 | 776583110 | Montáž podložky pod linoleum celoplošným lepením | m2 | 54.64 |  |  |  | 0 | 0.00045 | 0.024588
27 | 283820000100 | Renovačná oddeľujúca a izolačná doska pod lepené podlahy | m2 | 56.279 |  |  |  | 0 | 0.0038 | 0.21386
28 | 776460010 | Lepenie podlahových soklov z PVC podlahoviny | m | 30.08 |  |  |  | 0 | 4e-05 | 0.0012032
29 | 284130001400 | Soklová lišta | m | 30.349 |  |  |  | 0 | 1e-05 | 0.00030349
soklová lišta a uholníky soklových líšt z PVC podlahoviny
30 | 776560010 | Lepenie povlakových podláh z prírodnej PVC podlahoviny | m2 | 54.64 |  |  |  | 0 | 0.0004 | 0.021856
31 | 284140000600 | Podlahovina linoleum | m2 | 56.279 |  |  |  | 0 | 0.0024 | 0.13507
podlahovina z PVC, hrúbka 2,5 mm
| 781 | Obklady | [7 empty] | 0.34403
32 | 781441018 | Montáž obkladov vnútor. stien z obkladačiek kladených do malty veľ. 200x200 mm | m2 | 5.5 |  |  |  | 0 | 0.04113 | 0.22621
33 | 5976574000 | Obkladačky keramické glazované jednofarebné hladké B 200x200 Ia | m2 | 5.61 |  |  |  | 0 | 0.021 | 0.11781
| 783 | Nátery | [7 empty] | 0.014376
34 | 783812100 | Nátery olejové farby bielej omietok stien dvojnásobné 1x s emailovaním | m2 | 35.94 |  |  |  | 0 | 0.0004 | 0.014376
| 784 | Dokončovacie práce - maľby | [7 empty] | 0.036693
35 | 784452273 | Maľby z maliarskych zmesí, ručne nanášané dvojnásobné základné na podklad hrubozrnný výšky do 3, 80 m | m2 | 135.9 |  |  |  | 0 | 0.00027 | 0.036693
|  | Celkom | [5 empty] | 0 |  | 4.6082

## Učebňa cudzích jazykov - ZTI
ROZPOČET S VÝKAZOM VÝMER
Stavba: ZŠ Staničná
Objekt: Učebňa cudzích jazykov - ZTI
Objednávateľ:
Zhotoviteľ: | [6 empty] | Spracoval:
Miesto: | [6 empty] | Dátum:
Č. | Kód položky | Popis | MJ | Množstvo celkom | Cena jednotková | Dodávka celkom | Montáž celkom | Cena celkom | Hmotnosť | Hmotnosť celkom
1 | 2 | 3 | 4 | 5 | 6 | 7 | 8 | 9 | 10 | 11
| PSV | Práce a dodávky PSV | [7 empty] | 0.03454
| 721 | Zdravotech. vnútorná kanalizácia | [7 empty] | 0.00399
1 | 721225202 | Zápachová uzávierka DN 50 | ks | 1 |  |  |  | 0 | 0.00399 | 0.00399
| 722 | Zdravotechnika - vnútorný vodovod | [7 empty] | 0.00923
2 | 722221020 | Montáž guľového kohúta závitového priameho pre vodu G 1 | ks | 1 |  |  |  | 0 | 5e-05 | 5e-05
3 | 5511870020 | Guľový uzáver pre vodu, 1", FF páčka, niklovaná mosadz OT 58 | ks | 1 |  |  |  | 0 | 8e-05 | 8e-05
4 | 722221080 | Montáž guľového kohúta závitového rohového pre vodu G 1 | ks | 1 |  |  |  | 0 | 5e-05 | 5e-05
5 | 5511870710 | Rohový guľový uzáver pre vodu série 59, 1"FF, 59, niklovaná mosadz OT 58 | ks | 1 |  |  |  | 0 | 0.00085 | 0.00085
6 | 722221095 | Montáž guľového kohúta závitového s filtrom G 1 | ks | 1 |  |  |  | 0 | 5e-05 | 5e-05
7 | 5511870980 | Guľový uzáver pre vodu s filtrom, 1", PN 16, mosadz OT 58 | ks | 1 |  |  |  | 0 | 0.0045 | 0.0045
8 | 722221180 | Montáž poistného ventilu závitového pre vodu G 1 | ks | 1 |  |  |  | 0 | 5e-05 | 5e-05
9 | 5511130300 | Poistný ventil, 1”x2,5 bar, | ks | 1 |  |  |  | 0 | 0.00044 | 0.00044
10 | 722221395 | Montáž odlučovača nečistôt závitového G 1 | ks | 1 |  |  |  | 0 | 5e-05 | 5e-05
11 | 5511872530 | Odlučovač nečistôt s magnetom, 1" | ks | 1 |  |  |  | 0 | 0.00311 | 0.00311
| 725 | Zdravotechnika - zariaďovacie predmety | [7 empty] | 0.02132
12 | 725210821 | Demontáž umývadiel alebo umývadielok bez výtokovej armatúry, -0,01946t | súb. | 1 |  |  |  | 0 | 0 | 0
13 | 725219201 | Montáž umývadla na konzoly, bez výtokovej armatúry | súb. | 1 |  |  |  | 0 | 0.0023 | 0.0023
14 | 725829201 | Montáž batérie umývadlovej | ks | 1 |  |  |  | 0 | 0.00012 | 0.00012
15 | 551450003500 | Batéria umývadlová nástenná páková | ks | 1 |  |  |  | 0 | 0.0059 | 0.0059
16 | 642110000200 | Umývadlo keramické | ks | 1 |  |  |  | 0 | 0.013 | 0.013
|  | Celkom | [5 empty] | 0 |  | 0.03454

## Učebňa cudzích jazykov - UVK
ROZPOČET S VÝKAZOM VÝMER
Stavba: ZŠ Staničná
Objekt: Učebňa cudzích jazykov - UVK
Objednávateľ:
Zhotoviteľ: | [6 empty] | Spracoval:
Miesto: | [6 empty] | Dátum:
Č. | Kód položky | Popis | MJ | Množstvo celkom | Cena jednotková | Dodávka celkom | Montáž celkom | Cena celkom | Hmotnosť | Hmotnosť celkom
1 | 2 | 3 | 4 | 5 | 6 | 7 | 8 | 9 | 10 | 11
| PSV | Práce a dodávky PSV | [7 empty] | 0.11796
| 733 | Ústredné kúrenie, rozvodné potrubie | [7 empty] | 0
1 | 733190232 | Tlaková skúška potrubia z oceľových rúrok | m | 8.8 |  |  |  | 0 | 0 | 0
| 734 | Ústredné kúrenie, armatúry. | [7 empty] | 0.00012
2 | 734140823 | Demontáž ventilu | ks | 3 |  |  |  | 0 | 2e-05 | 6e-05
3 | 734213240 | Montáž ventilu odvzdušňovacieho závitového | ks | 3 |  |  |  | 0 | 2e-05 | 6e-05
| 735 | Ústredné kúrenie, vykurov. telesá | [7 empty] | 0.11784
4 | 735494811 | Vypúšťanie vody z vykurovacích sústav o v. pl. vykurovacích telies | m | 8.8 |  |  |  | 0 | 0 | 0
5 | 735111810 | Demontáž radiátorov liatinových, -0,02380t | ks | 3 |  |  |  | 0 | 0 | 0
6 | 735291800 | Demontáž konzol alebo držiakov vykurovacieho telesa | ks | 24 |  |  |  | 0 | 1e-05 | 0.00024
7 | 735154143 | Montáž vykurovacieho telesa panelového dvojradového | ks | 3 |  |  |  | 0 | 2e-05 | 6e-05
8 | 484530021700 | Teleso vykurovacie doskové dvojradové oceľové vxlxhĺ 600x1200x100 mm | ks | 3 |  |  |  | 0 | 0.03913 | 0.11739
9 | 735191910 | Napustenie vody do vykurovacieho systému vrátane potrubia | m | 8.8 |  |  |  | 0 | 0 | 0
10 | 998735101 | Presun hmôt pre vykurovacie telesá v objektoch výšky do 6 m | t | 0.35 |  |  |  | 0 | 0 | 0
11 | 735153300 | Príplatok k cene za odvzdušňovací ventil telies U. S. Steel Košice s príplatkom 8 % | ks | 3 |  |  |  | 0 | 5e-05 | 0.00015
|  | Celkom | [5 empty] | 0 |  | 0.11796

## Učebňa cudzích jazykov - ELI
ROZPOČET S VÝKAZOM VÝMER
Stavba: ZŠ Staničná
Objekt: Učebňa cudzích jazykov - ELI
Objednávateľ:
Zhotoviteľ: | [6 empty] | Spracoval:
Miesto: | [6 empty] | Dátum:
Č. | Kód položky | Popis | MJ | Množstvo celkom | Cena jednotková | Dodávka celkom | Montáž celkom | Cena celkom | Hmotnosť | Hmotnosť celkom
1 | 2 | 3 | 4 | 5 | 6 | 7 | 8 | 9 | 10 | 11
| M | Práce a dodávky M | [7 empty] | 0.4255
| 21-M | Elektromontáže | [7 empty] | 0.4255
1 | 210010351 | Krabicová rozvodka | ks | 8 |  |  |  | 0 | 0 | 0
2 | 3450927000 | Krabica rozvodná 6455-11 acid | ks | 8 |  |  |  | 0 | 0.00016 | 0.00128
3 | 210110022 | Spínač nástenný pre prostredie vonkajšie a mokré, vrátane zapojenia dvojpólový - radenie 2 | ks | 1 |  |  |  | 0 | 0 | 0
4 | 345320003200 | Vypínač jednoduchý, radenie 2, IP 54 | ks | 1 |  |  |  | 0 | 0.0001 | 0.0001
5 | 210111001 | Zásuvka domová vstavaná 10, 16 A 48, 250, 380 V vrátane zapojenia vyhotovenie 2P | ks | 8 |  |  |  | 0 | 0 | 0
6 | 345510003100 | Zásuvka nástenná | ks | 8 |  |  |  | 0 | 0.00021 | 0.00168
7 | 210120410 | Prúdové chrániče 16A, 30 mA, 1P+N, | ks | 3 |  |  |  | 0 | 0 | 0
8 | 358230008500 | Prúdový chránič | ks | 3 |  |  |  | 0 | 0.00023 | 0.00069
9 | 210193061 | Rozvádzač RST | ks | 1 |  |  |  | 0 | 0 | 0
10 | 3570191037 | Rozvodná skriňa | ks | 1 |  |  |  | 0 | 0.00126 | 0.00126
11 | 358220000100 | Istič TX3 1P | ks | 2 |  |  |  | 0 | 0.00016 | 0.00032
12 | 210962032 | Demontáž svietidla - žiarivkové stropné prisadené s krytom | ks | 7 |  |  |  | 0 | 0 | 0
13 | 210201082 | Zapojenie svietidlá IP54, stropného - nástenného LED | ks | 9 |  |  |  | 0 | 0 | 0
14 | 3483501060-1 | Stropné svietidlo LED 1x62W | ks | 9 |  |  |  | 0 | 0.01 | 0.09
15 | 3450906510 | Krabica KU 68-1901 | ks | 27 |  |  |  | 0 | 3e-05 | 0.00081
16 | 210800186 | Kábel medený uložený v trubke CYKY 450/750 V 3x1,5 | m | 100 |  |  |  | 0 | 0 | 0
17 | 341110000700 | Kábel medený CYKY 3x1,5 mm2 | m | 100 |  |  |  | 0 | 0.00014 | 0.014
18 | 210800187 | Kábel medený uložený v trubke CYKY 450/750 V 3x2,5 | m | 70 |  |  |  | 0 | 0 | 0
19 | 341110000800 | Kábel medený CYKY 3x2,5 mm2 | m | 70 |  |  |  | 0 | 0.00019 | 0.0133
20 | 210800202 | Kábel medený uložený v trubke CYKY 450/750 V 5x10 | m | 40 |  |  |  | 0 | 0 | 0
21 | 341110002300 | Kábel medený CYKY 5x10 mm2 | m | 40 |  |  |  | 0 | 0.00074 | 0.0296
22 | 210800512 | Vodič medený uložený voľne H07V-U (CY) 450/750 V 4 | m | 21 |  |  |  | 0 | 0 | 0
23 | 3410350201 | H07V-U 4 Kábel pre pevné uloženie, medený harmonizovaný | m | 21 |  |  |  | 0 | 5e-05 | 0.00105
24 | 210800513 | Vodič medený uložený voľne H07V-U (CY) 450/750 V 6 | m | 26 |  |  |  | 0 | 0 | 0
25 | 3410350202 | H07V-U 6 Kábel pre pevné uloženie, medený harmonizovaný | m | 26 |  |  |  | 0 | 8e-05 | 0.00208
26 | 345710005400 | Rúrka ohybná | m | 236.25 |  |  |  | 0 | 0.00114 | 0.26932
|  | Celkom | [5 empty] | 0 |  | 0.4255

## Polytechnická učebňa - ASR
ROZPOČET S VÝKAZOM VÝMER
Stavba: ZŠ Staničná
Objekt: Polytechnická učebňa - ASR
Objednávateľ:
Zhotoviteľ: | [6 empty] | Spracoval:
Miesto: | [6 empty] | Dátum:
Č. | Kód položky | Popis | MJ | Množstvo celkom | Cena jednotková | Dodávka celkom | Montáž celkom | Cena celkom | Hmotnosť | Hmotnosť celkom
1 | 2 | 3 | 4 | 5 | 6 | 7 | 8 | 9 | 10 | 11
| HSV | Práce a dodávky HSV | [7 empty] | 4.1323
| 6 | Úpravy povrchov, podlahy, osadenie | [7 empty] | 3.4983
1 | 612902001 | Brúsenie vnútorných omietok | m2 | 111.13 |  |  |  | 0 | 0 | 0
steny, stropy
2 | 612421331-2 | Oprava vnútorných vápennocementových omietok stropov, v množstve opravenej plochy nad 10 do 30 % | m2 | 11.724 |  |  |  | 0 | 0.01119 | 0.13119
3 | 612421331-1 | Oprava vnútorných vápennocementových omietok stien, v množstve opravenej plochy nad 10 do 30 % | m2 | 23.64 |  |  |  | 0 | 0.01119 | 0.26453
4 | 611461116 | Príprava vnútorného podkladu stropov, Univerzálny základ | m2 | 39.08 |  |  |  | 0 | 0.00044 | 0.017195
5 | 612465116 | Príprava vnútorného podkladu stien, Univerzálny základ | m2 | 72.05 |  |  |  | 0 | 0.00042 | 0.030261
6 | 611481119 | Potiahnutie vnútorných stropov sklotextílnou mriežkou s celoplošným prilepením | m2 | 39.08 |  |  |  | 0 | 0.00416 | 0.16257
7 | 612481119 | Potiahnutie vnútorných stien sklotextílnou mriežkou s celoplošným prilepením | m2 | 78.8 |  |  |  | 0 | 0.00416 | 0.32781
8 | 611461136 | Vnútorná omietka stropov, vápennocementová, strojné miešanie, ručné nanášanie, hr. 8 mm | m2 | 39.08 |  |  |  | 0 | 0.011 | 0.42988
9 | 612465136 | Vnútorná omietka stien, vápennocementová, strojné miešanie, ručné nanášanie, hr. 10 mm | m2 | 72.05 |  |  |  | 0 | 0.01312 | 0.9453
10 | 612473186 | Príplatok za zabudované rohovníky (uholníky) na hrany stien (meria sa v m dľ.) | m | 27.55 |  |  |  | 0 | 0.00046 | 0.012673
11 | 553630000200 | Profil rohový pre vnútorné tenkovrstvové omietky dĺ. 3000 mm | m | 27.55 |  |  |  | 0 | 0.00033 | 0.0090915
12 | 611445541 | Omietka rýh v stropoch maltou sadrovou šírky do 150 mm | m2 | 1.65 |  |  |  | 0 | 0.04467 | 0.073705
po elektroinštalačných prácach
13 | 612443541 | Omietka rýh v stenách maltou sadrovou, šírky do 150 mm | m2 | 5.12 |  |  |  | 0 | 0.04467 | 0.22871
po elektroinštalačných prácach
14 | 612465113 | Penetračný náter | m2 | 32.71 |  |  |  | 0 | 0.0004 | 0.013084
steny pod olejový náter, do výšky 1,5 m
15 | 632001051 | Zhotovenie jednonásobného penetračného náteru pre potery a stierky | m2 | 39.08 |  |  |  | 0 | 0 | 0
penetrácia podkladu nášľapnej vrstvy podlahy
16 | 585520001900 | Penetračný náter pre samonivelizačné potery a stierky, 25 kg | kg | 39.08 |  |  |  | 0 | 0.001 | 0.03908
17 | 632457565 | Cementová samonivelizačná hmota | m2 | 39.08 |  |  |  | 0 | 0.02081 | 0.81325
| 9 | Ostatné konštrukcie a práce-búranie | [7 empty] | 0.63392
18 | 941955003 | Lešenie ľahké pracovné pomocné s výškou lešeňovej podlahy nad 1,90 do 2,50 m | m2 | 102.54 |  |  |  | 0 | 0.00618 | 0.6337
19 | 974031154 | Vysekávanie rýh v akomkoľvek murive tehlovom na akúkoľvek maltu do hĺbky 100 mm a š. do 150 mm, -0,02700t | m | 12 |  |  |  | 0 | 0 | 0
pre elektorinštalácie
20 | 974032872 | Vytváranie drážok ručným drážkovačom v nepálených tehlách (Ytong, Porfix, ...) hĺbky do 30 mm, š. do 70 mm, -0,00045t | m | 31 |  |  |  | 0 | 0 | 0
pre elektroinštaláciu
21 | 974049340 | Vyrezanie rýh frézovaním v murive z betónu v priestore priľahlom k stropnej konštrukcii hĺbky 20 mm, š. 40 mm -0,00176t | m | 11 |  |  |  | 0 | 2e-05 | 0.00022
pre elektroinštaláciu
22 | 979011111 | Zvislá doprava sutiny a vybúraných hmôt za prvé podlažie nad alebo pod základným podlažím | t | 0.787 |  |  |  | 0 | 0 | 0
23 | 979081111 | Odvoz sutiny a vybúraných hmôt na skládku do 1 km | t | 0.787 |  |  |  | 0 | 0 | 0
24 | 979081121 | Odvoz sutiny a vybúraných hmôt na skládku za každý ďalší 1 km | t | 11.805 |  |  |  | 0 | 0 | 0
25 | 979082111 | Vnútrostavenisková doprava sutiny a vybúraných hmôt do 10 m | t | 0.787 |  |  |  | 0 | 0 | 0
26 | 979089012 | Poplatok za skladovanie - betón, tehly, dlaždice (17 01 ), ostatné | t | 0.787 |  |  |  | 0 | 0 | 0
| PSV | Práce a dodávky PSV | [7 empty] | 0.15728
| 766 | Konštrukcie stolárske | [7 empty] | 0
27 | 766699313-1 | Demontáž školskej tabule trojdielnej | ks | 1 |  |  |  | 0 | 0 | 0
| 776 | Podlahy povlakové | [7 empty] | 0.11419
28 | 776401800 | Demontáž soklíkov alebo líšt | m | 25.46 |  |  |  | 0 | 0 | 0
29 | 776511820 | Odstránenie povlakových podláh z PVC podlahoviny lepených s podložkou, -0,00100t | m2 | 39.08 |  |  |  | 0 | 0 | 0
30 | 776460010 | Lepenie podlahových soklov z PVC podlahoviny | m | 39.08 |  |  |  | 0 | 4e-05 | 0.0015632
31 | 284130001400 | Soklová lišta | m | 39.429 |  |  |  | 0 | 1e-05 | 0.00039429
soklová lišta a uholníky soklových líšt z PVC podlahoviny
32 | 776560010 | Lepenie povlakových podláh z prírodnej PVC podlahoviny | m2 | 39.08 |  |  |  | 0 | 0.0004 | 0.015632
33 | 284140000300 | Podlahovina linoleum | m2 | 40.252 |  |  |  | 0 | 0.0024 | 0.096605
záťažová podlahovina z PVC, hrúbka 3,2 mm
| 783 | Nátery | [7 empty] | 0.013084
34 | 783812100 | Nátery olejové farby bielej omietok stien dvojnásobné 1x s emailovaním | m2 | 32.71 |  |  |  | 0 | 0.0004 | 0.013084
| 784 | Dokončovacie práce - maľby | [7 empty] | 0.030005
35 | 784452273 | Maľby z maliarskych zmesí, ručne nanášané dvojnásobné základné na podklad hrubozrnný výšky do 3, 80 m | m2 | 111.13 |  |  |  | 0 | 0.00027 | 0.030005
|  | Celkom | [5 empty] | 0 |  | 4.2895

## Polytechnická učebňa - UVK
ROZPOČET S VÝKAZOM VÝMER
Stavba: ZŠ Staničná
Objekt: Polytechnická učebňa - UVK
Objednávateľ:
Zhotoviteľ: | [6 empty] | Spracoval:
Miesto: | [6 empty] | Dátum:
Č. | Kód položky | Popis | MJ | Množstvo celkom | Cena jednotková | Dodávka celkom | Montáž celkom | Cena celkom | Hmotnosť | Hmotnosť celkom
1 | 2 | 3 | 4 | 5 | 6 | 7 | 8 | 9 | 10 | 11
| PSV | Práce a dodávky PSV | [7 empty] | 0.11682
| 733 | Ústredné kúrenie, rozvodné potrubie | [7 empty] | 0
1 | 733190232 | Tlaková skúška potrubia z oceľových rúrok | m | 6.25 |  |  |  | 0 | 0 | 0
| 734 | Ústredné kúrenie, armatúry. | [7 empty] | 8e-05
2 | 734140823 | Demontáž ventilu | ks | 2 |  |  |  | 0 | 2e-05 | 4e-05
3 | 734213240 | Montáž ventilu odvzdušňovacieho závitového | ks | 2 |  |  |  | 0 | 2e-05 | 4e-05
| 735 | Ústredné kúrenie, vykurov. telesá | [7 empty] | 0.11674
4 | 735494811 | Vypúšťanie vody z vykurovacích sústav o v. pl. vykurovacích telies | m | 6.25 |  |  |  | 0 | 0 | 0
5 | 735111810 | Demontáž radiátorov liatinových, -0,02380t | ks | 2 |  |  |  | 0 | 0 | 0
6 | 735291800 | Demontáž konzol alebo držiakov vykurovacieho telesa | ks | 16 |  |  |  | 0 | 1e-05 | 0.00016
7 | 735154143 | Montáž vykurovacieho telesa panelového dvojradového | ks | 2 |  |  |  | 0 | 2e-05 | 4e-05
8 | 484530022000 | Teleso vykurovacie doskové dvojradové oceľové vxlxhĺ 600x1800x100 mm | ks | 2 |  |  |  | 0 | 0.05822 | 0.11644
9 | 735191910 | Napustenie vody do vykurovacieho systému vrátane potrubia | m | 6.25 |  |  |  | 0 | 0 | 0
10 | 998735101 | Presun hmôt pre vykurovacie telesá v objektoch výšky do 6 m | t | 0.28 |  |  |  | 0 | 0 | 0
11 | 735153300 | Príplatok k cene za odvzdušňovací ventil telies U. S. Steel Košice s príplatkom 8 % | ks | 2 |  |  |  | 0 | 5e-05 | 0.0001
|  | Celkom | [5 empty] | 0 |  | 0.11682

## Polytechnická učebňa - ELI
ROZPOČET S VÝKAZOM VÝMER
Stavba: ZŠ Staničná
Objekt: Polytechnická učebňa - ELI
Objednávateľ:
Zhotoviteľ: | [6 empty] | Spracoval:
Miesto: | [6 empty] | Dátum:
Č. | Kód položky | Popis | MJ | Množstvo celkom | Cena jednotková | Dodávka celkom | Montáž celkom | Cena celkom | Hmotnosť | Hmotnosť celkom
1 | 2 | 3 | 4 | 5 | 6 | 7 | 8 | 9 | 10 | 11
| M | Práce a dodávky M | [7 empty] | 0.49739
| 21-M | Elektromontáže | [7 empty] | 0.49739
1 | 210010351 | Krabicová rozvodka | ks | 14 |  |  |  | 0 | 0 | 0
2 | 3450927000 | Krabica rozvodná 6455-11 acid | ks | 14 |  |  |  | 0 | 0.00016 | 0.00224
3 | 210110022 | Spínač nástenný pre prostredie vonkajšie a mokré, vrátane zapojenia dvojpólový - radenie 2 | ks | 1 |  |  |  | 0 | 0 | 0
4 | 345320003200 | Vypínač jednoduchý, radenie 2, IP 54 | ks | 1 |  |  |  | 0 | 0.0001 | 0.0001
5 | 210111001 | Zásuvka domová vstavaná 10, 16 A 48, 250, 380 V vrátane zapojenia vyhotovenie 2P | ks | 14 |  |  |  | 0 | 0 | 0
6 | 345510003100 | Zásuvka nástenná | ks | 14 |  |  |  | 0 | 0.00021 | 0.00294
7 | 210120410 | Prúdové chrániče 16A, 30 mA, 1P+N, | ks | 5 |  |  |  | 0 | 0 | 0
8 | 358230008500 | Prúdový chránič | ks | 5 |  |  |  | 0 | 0.00023 | 0.00115
9 | 210193061 | Rozvádzač RST | ks | 1 |  |  |  | 0 | 0 | 0
10 | 3570191037 | Rozvodná skriňa | ks | 1 |  |  |  | 0 | 0.00126 | 0.00126
11 | 358220000100 | Istič TX3 1P | ks | 2 |  |  |  | 0 | 0.00016 | 0.00032
12 | 210962032 | Demontáž svietidla - žiarivkové stropné prisadené s krytom | ks | 4 |  |  |  | 0 | 0 | 0
13 | 210201082 | Zapojenie svietidlá IP54, stropného - nástenného LED | ks | 6 |  |  |  | 0 | 0 | 0
14 | 3483501060-1 | Stropné svietidlo LED 1x62W | ks | 6 |  |  |  | 0 | 0.01 | 0.06
15 | 3450906510 | Krabica KU 68-1901 | ks | 18 |  |  |  | 0 | 3e-05 | 0.00054
16 | 210800186 | Kábel medený uložený v trubke CYKY 450/750 V 3x1,5 | m | 275 |  |  |  | 0 | 0 | 0
17 | 341110000700 | Kábel medený CYKY 3x1,5 mm2 | m | 275 |  |  |  | 0 | 0.00014 | 0.0385
18 | 210800187 | Kábel medený uložený v trubke CYKY 450/750 V 3x2,5 | m | 192 |  |  |  | 0 | 0 | 0
19 | 341110000800 | Kábel medený CYKY 3x2,5 mm2 | m | 192 |  |  |  | 0 | 0.00019 | 0.03648
20 | 210800202 | Kábel medený uložený v trubke CYKY 450/750 V 5x10 | m | 110 |  |  |  | 0 | 0 | 0
21 | 341110002300 | Kábel medený CYKY 5x10 mm2 | m | 110 |  |  |  | 0 | 0.00074 | 0.0814
22 | 210800512 | Vodič medený uložený voľne H07V-U (CY) 450/750 V 4 | m | 21 |  |  |  | 0 | 0 | 0
23 | 3410350201 | H07V-U 4 Kábel pre pevné uloženie, medený harmonizovaný | m | 21 |  |  |  | 0 | 5e-05 | 0.00105
24 | 210800513 | Vodič medený uložený voľne H07V-U (CY) 450/750 V 6 | m | 26 |  |  |  | 0 | 0 | 0
25 | 3410350202 | H07V-U 6 Kábel pre pevné uloženie, medený harmonizovaný | m | 26 |  |  |  | 0 | 8e-05 | 0.00208
26 | 345710005400 | Rúrka ohybná | m | 236.25 |  |  |  | 0 | 0.00114 | 0.26932
|  | Celkom | [5 empty] | 0 |  | 0.49739

## Učebňa IKT - ASR
ROZPOČET S VÝKAZOM VÝMER
Stavba: ZŠ Staničná
Objekt: Učebňa IKT - ASR
Objednávateľ:
Zhotoviteľ: | [6 empty] | Spracoval:
Miesto: | [6 empty] | Dátum:
Č. | Kód položky | Popis | MJ | Množstvo celkom | Cena jednotková | Dodávka celkom | Montáž celkom | Cena celkom | Hmotnosť | Hmotnosť celkom
1 | 2 | 3 | 4 | 5 | 6 | 7 | 8 | 9 | 10 | 11
| HSV | Práce a dodávky HSV | [7 empty] | 4.9172
| 6 | Úpravy povrchov, podlahy, osadenie | [7 empty] | 4.2376
1 | 612902001 | Brúsenie vnútorných omietok | m2 | 133.44 |  |  |  | 0 | 0 | 0
steny, stropy
2 | 612421331-2 | Oprava vnútorných vápennocementových omietok stropov, v množstve opravenej plochy nad 10 do 30 % | m2 | 16.392 |  |  |  | 0 | 0.01119 | 0.18343
3 | 612421331-1 | Oprava vnútorných vápennocementových omietok stien, v množstve opravenej plochy nad 10 do 30 % | m2 | 23.64 |  |  |  | 0 | 0.01119 | 0.26453
4 | 611461116 | Príprava vnútorného podkladu stropov, Univerzálny základ | m2 | 54.64 |  |  |  | 0 | 0.00044 | 0.024042
5 | 612465116 | Príprava vnútorného podkladu stien, Univerzálny základ | m2 | 78.8 |  |  |  | 0 | 0.00042 | 0.033096
6 | 611481119 | Potiahnutie vnútorných stropov sklotextílnou mriežkou s celoplošným prilepením | m2 | 54.64 |  |  |  | 0 | 0.00416 | 0.2273
7 | 612481119 | Potiahnutie vnútorných stien sklotextílnou mriežkou s celoplošným prilepením | m2 | 78.8 |  |  |  | 0 | 0.00416 | 0.32781
8 | 611461136 | Vnútorná omietka stropov, vápennocementová, strojné miešanie, ručné nanášanie, hr. 8 mm | m2 | 54.64 |  |  |  | 0 | 0.011 | 0.60104
9 | 612465136 | Vnútorná omietka stien, vápennocementová, strojné miešanie, ručné nanášanie, hr. 10 mm | m2 | 78.8 |  |  |  | 0 | 0.01312 | 1.0339
10 | 612473186 | Príplatok za zabudované rohovníky (uholníky) na hrany stien (meria sa v m dľ.) | m | 49.51 |  |  |  | 0 | 0.00046 | 0.022775
11 | 553630000200 | Profil rohový pre vnútorné tenkovrstvové omietky dĺ. 3000 mm | m | 49.51 |  |  |  | 0 | 0.00033 | 0.016338
12 | 611445541 | Omietka rýh v stropoch maltou sadrovou šírky do 150 mm | m2 | 2.25 |  |  |  | 0 | 0.04467 | 0.10051
po elektroinštalačných prácach
13 | 612443541 | Omietka rýh v stenách maltou sadrovou, šírky do 150 mm | m2 | 5.4 |  |  |  | 0 | 0.04467 | 0.24122
po elektroinštalačných prácach
14 | 612465113 | Penetračný náter | m2 | 36.24 |  |  |  | 0 | 0.0004 | 0.014496
steny pod olejový náter, do výšky 1,5 m
15 | 632001051 | Zhotovenie jednonásobného penetračného náteru pre potery a stierky | m2 | 54.64 |  |  |  | 0 | 0 | 0
penetrácia podkladu nášľapnej vrstvy podlahy
16 | 585520001900 | Penetračný náter pre samonivelizačné potery a stierky, 25 kg | kg | 10.129 |  |  |  | 0 | 0.001 | 0.010129
17 | 632457565 | Cementová samonivelizačná hmota | m2 | 54.64 |  |  |  | 0 | 0.02081 | 1.1371
| 9 | Ostatné konštrukcie a práce-búranie | [7 empty] | 0.67961
18 | 941955003 | Lešenie ľahké pracovné pomocné s výškou lešeňovej podlahy nad 1,90 do 2,50 m | m2 | 109.92 |  |  |  | 0 | 0.00618 | 0.67931
19 | 974032872 | Vytváranie drážok ručným drážkovačom v nepálených tehlách (Ytong, Porfix, ...) hĺbky do 30 mm, š. do 70 mm, -0,00045t | m | 36 |  |  |  | 0 | 0 | 0
pre elektroinštaláciu
20 | 974049340 | Vyrezanie rýh frézovaním v murive z betónu v priestore priľahlom k stropnej konštrukcii hĺbky 20 mm, š. 40 mm -0,00176t | m | 15 |  |  |  | 0 | 2e-05 | 0.0003
pre elektroinštaláciu
21 | 979011111 | Zvislá doprava sutiny a vybúraných hmôt za prvé podlažie nad alebo pod základným podlažím | t | 0.787 |  |  |  | 0 | 0 | 0
22 | 979081111 | Odvoz sutiny a vybúraných hmôt na skládku do 1 km | t | 0.787 |  |  |  | 0 | 0 | 0
23 | 979081121 | Odvoz sutiny a vybúraných hmôt na skládku za každý ďalší 1 km | t | 11.805 |  |  |  | 0 | 0 | 0
24 | 979082111 | Vnútrostavenisková doprava sutiny a vybúraných hmôt do 10 m | t | 0.787 |  |  |  | 0 | 0 | 0
25 | 979089012 | Poplatok za skladovanie - betón, tehly, dlaždice (17 01 ), ostatné | t | 0.787 |  |  |  | 0 | 0 | 0
| PSV | Práce a dodávky PSV | [7 empty] | 0.20896
| 766 | Konštrukcie stolárske | [7 empty] | 0
26 | 766699313-1 | Demontáž školskej tabule trojdielnej | ks | 1 |  |  |  | 0 | 0 | 0
| 776 | Podlahy povlakové | [7 empty] | 0.15843
27 | 776401800 | Demontáž soklíkov alebo líšt | m | 30.08 |  |  |  | 0 | 0 | 0
28 | 776511820 | Odstránenie povlakových podláh z PVC podlahoviny lepených s podložkou, -0,00100t | m2 | 54.64 |  |  |  | 0 | 0 | 0
29 | 776460010 | Lepenie podlahových soklov z PVC podlahoviny | m | 30.08 |  |  |  | 0 | 4e-05 | 0.0012032
30 | 284130001400 | Soklová lišta | m | 30.349 |  |  |  | 0 | 1e-05 | 0.00030349
soklová lišta a uholníky soklových líšt z PVC podlahoviny
31 | 776560010 | Lepenie povlakových podláh z prírodnej PVC podlahoviny | m2 | 54.64 |  |  |  | 0 | 0.0004 | 0.021856
32 | 284140000600 | Podlahovina linoleum | m2 | 56.279 |  |  |  | 0 | 0.0024 | 0.13507
podlahovina z PVC, hrúbka 2,5 mm
| 783 | Nátery | [7 empty] | 0.014496
33 | 783812100 | Nátery olejové farby bielej omietok stien dvojnásobné 1x s emailovaním | m2 | 36.24 |  |  |  | 0 | 0.0004 | 0.014496
| 784 | Dokončovacie práce - maľby | [7 empty] | 0.036029
34 | 784452273 | Maľby z maliarskych zmesí, ručne nanášané dvojnásobné základné na podklad hrubozrnný výšky do 3, 80 m | m2 | 133.44 |  |  |  | 0 | 0.00027 | 0.036029
|  | Celkom | [5 empty] | 0 |  | 5.1262

## Učebňa IKT - UVK
ROZPOČET S VÝKAZOM VÝMER
Stavba: ZŠ Staničná
Objekt: Učebňa IKT - UVK
Objednávateľ:
Zhotoviteľ: | [6 empty] | Spracoval:
Miesto: | [6 empty] | Dátum:
Č. | Kód položky | Popis | MJ | Množstvo celkom | Cena jednotková | Dodávka celkom | Montáž celkom | Cena celkom | Hmotnosť | Hmotnosť celkom
1 | 2 | 3 | 4 | 5 | 6 | 7 | 8 | 9 | 10 | 11
| PSV | Práce a dodávky PSV | [7 empty] | 0.11796
| 733 | Ústredné kúrenie, rozvodné potrubie | [7 empty] | 0
1 | 733190232 | Tlaková skúška potrubia z oceľových rúrok | m | 8.8 |  |  |  | 0 | 0 | 0
| 734 | Ústredné kúrenie, armatúry. | [7 empty] | 0.00012
2 | 734140823 | Demontáž ventilu | ks | 3 |  |  |  | 0 | 2e-05 | 6e-05
3 | 734213240 | Montáž ventilu odvzdušňovacieho závitového | ks | 3 |  |  |  | 0 | 2e-05 | 6e-05
| 735 | Ústredné kúrenie, vykurov. telesá | [7 empty] | 0.11784
4 | 735494811 | Vypúšťanie vody z vykurovacích sústav o v. pl. vykurovacích telies | m | 8.8 |  |  |  | 0 | 0 | 0
5 | 735111810 | Demontáž radiátorov liatinových, -0,02380t | ks | 3 |  |  |  | 0 | 0 | 0
6 | 735291800 | Demontáž konzol alebo držiakov vykurovacieho telesa | ks | 24 |  |  |  | 0 | 1e-05 | 0.00024
7 | 735154143 | Montáž vykurovacieho telesa panelového dvojradového | ks | 3 |  |  |  | 0 | 2e-05 | 6e-05
8 | 484530021700 | Teleso vykurovacie doskové dvojradové oceľové vxlxhĺ 600x1200x100 mm | ks | 3 |  |  |  | 0 | 0.03913 | 0.11739
9 | 735191910 | Napustenie vody do vykurovacieho systému vrátane potrubia | m | 8.8 |  |  |  | 0 | 0 | 0
10 | 998735101 | Presun hmôt pre vykurovacie telesá v objektoch výšky do 6 m | t | 0.35 |  |  |  | 0 | 0 | 0
11 | 735153300 | Príplatok k cene za odvzdušňovací ventil telies U. S. Steel Košice s príplatkom 8 % | ks | 3 |  |  |  | 0 | 5e-05 | 0.00015
|  | Celkom | [5 empty] | 0 |  | 0.11796

## Učebňa IKT - ELI
ROZPOČET S VÝKAZOM VÝMER
Stavba: ZŠ Staničná
Objekt: Učebňa IKT - ELI
Objednávateľ:
Zhotoviteľ: | [6 empty] | Spracoval:
Miesto: | [6 empty] | Dátum:
Č. | Kód položky | Popis | MJ | Množstvo celkom | Cena jednotková | Dodávka celkom | Montáž celkom | Cena celkom | Hmotnosť | Hmotnosť celkom
1 | 2 | 3 | 4 | 5 | 6 | 7 | 8 | 9 | 10 | 11
| M | Práce a dodávky M | [7 empty] | 0.53085
| 21-M | Elektromontáže | [7 empty] | 0.53085
1 | 210010351 | Krabicová rozvodka | ks | 22 |  |  |  | 0 | 0 | 0
2 | 3450927000 | Krabica rozvodná 6455-11 acid | ks | 22 |  |  |  | 0 | 0.00016 | 0.00352
3 | 210110022 | Spínač nástenný pre prostredie vonkajšie a mokré, vrátane zapojenia dvojpólový - radenie 2 | ks | 1 |  |  |  | 0 | 0 | 0
4 | 345320003200 | Vypínač jednoduchý, radenie 2, IP 54 | ks | 1 |  |  |  | 0 | 0.0001 | 0.0001
5 | 210111001 | Zásuvka domová vstavaná 10, 16 A 48, 250, 380 V vrátane zapojenia vyhotovenie 2P | ks | 22 |  |  |  | 0 | 0 | 0
6 | 345510003100 | Zásuvka nástenná | ks | 22 |  |  |  | 0 | 0.00021 | 0.00462
7 | 210120410 | Prúdové chrániče 16A, 30 mA, 1P+N, | ks | 6 |  |  |  | 0 | 0 | 0
8 | 358230008500 | Prúdový chránič | ks | 6 |  |  |  | 0 | 0.00023 | 0.00138
9 | 210193061 | Rozvádzač RST | ks | 1 |  |  |  | 0 | 0 | 0
10 | 3570191037 | Rozvodná skriňa | ks | 1 |  |  |  | 0 | 0.00126 | 0.00126
11 | 358220000100 | Istič TX3 1P | ks | 2 |  |  |  | 0 | 0.00016 | 0.00032
12 | 210962032 | Demontáž svietidla - žiarivkové stropné prisadené s krytom | ks | 6 |  |  |  | 0 | 0 | 0
13 | 210201082 | Zapojenie svietidlá IP54, stropného - nástenného LED | ks | 9 |  |  |  | 0 | 0 | 0
14 | 3483501060-1 | Stropné svietidlo LED 1x62W | ks | 9 |  |  |  | 0 | 0.01 | 0.09
15 | 3450906510 | Krabica KU 68-1901 | ks | 27 |  |  |  | 0 | 3e-05 | 0.00081
16 | 210800186 | Kábel medený uložený v trubke CYKY 450/750 V 3x1,5 | m | 275 |  |  |  | 0 | 0 | 0
17 | 341110000700 | Kábel medený CYKY 3x1,5 mm2 | m | 275 |  |  |  | 0 | 0.00014 | 0.0385
18 | 210800187 | Kábel medený uložený v trubke CYKY 450/750 V 3x2,5 | m | 192 |  |  |  | 0 | 0 | 0
19 | 341110000800 | Kábel medený CYKY 3x2,5 mm2 | m | 192 |  |  |  | 0 | 0.00019 | 0.03648
20 | 210800202 | Kábel medený uložený v trubke CYKY 450/750 V 5x10 | m | 110 |  |  |  | 0 | 0 | 0
21 | 341110002300 | Kábel medený CYKY 5x10 mm2 | m | 110 |  |  |  | 0 | 0.00074 | 0.0814
22 | 210800512 | Vodič medený uložený voľne H07V-U (CY) 450/750 V 4 | m | 21 |  |  |  | 0 | 0 | 0
23 | 3410350201 | H07V-U 4 Kábel pre pevné uloženie, medený harmonizovaný | m | 21 |  |  |  | 0 | 5e-05 | 0.00105
24 | 210800513 | Vodič medený uložený voľne H07V-U (CY) 450/750 V 6 | m | 26 |  |  |  | 0 | 0 | 0
25 | 3410350202 | H07V-U 6 Kábel pre pevné uloženie, medený harmonizovaný | m | 26 |  |  |  | 0 | 8e-05 | 0.00208
26 | 345710005400 | Rúrka ohybná | m | 236.25 |  |  |  | 0 | 0.00114 | 0.26932
|  | Celkom | [5 empty] | 0 |  | 0.53085