## Príloha č. 1
1
1 | Pokyny k vyplneniu: Vypĺňajú sa žlto vyznačené polia !!!
1
1 | [10 empty] | Príloha č. 1:
1 | Výzva na predloženie ponúk - prieskum trhu
1
1 | Podrobný technický opis a údaje deklarujúce technické parametre dodávaného predmetu
1
1
1 | Názov predmetu: |  | Kotol na pelety | [6 empty] | Počet kusov: | 2
1
1 | Vymedzenie častí |  |  | Opis / Technická špecifikácia - požadované technické parametre |  | Číselný údaj / Hodnota / Charakteristika parametra - požadovaná hodnota parametra |  | Merná jednotka | Parametre navrhovanej technológie - navrhovateľ vyplní konkrétnu hodnotu parametra ním navrhovanej technológie (hodnota/číselný údaj a podobne podľa zadania) | Názov výrobcu | Typové označenie
1 | Kotol na pelety - 2 ks |  | Požiadavky na kotol | Min. výkon motora |  | 150 |  | kW | hodnota:
1 |  |  |  | Palivo |  | pelety |  | - | áno/nie:
1 |  |  |  | Automatizovaná prevádzka kotla – meranie a regulácia so signalizáciou poruchy s napojením na externé oznámenie poruchy |  | áno |  | - | áno/nie:
1 |  |  |  | Min. objem zásobníka peliet |  | 1500 |  | kg | hodnota:
1 |  |  |  | Automatické podávanie a doplňovanie kotla peletami |  | áno |  | - | áno/nie:
1 |  |  |  | Rozdeľovač tepelnej trasy na 3 vetvy |  | áno |  | - | áno/nie:
1 |  |  |  | Úprava vody – zmäkčovanie tvrdej vody |  | áno |  | - | áno/nie:
1 |  |  |  | Napojenie na vykurovací systém v administratívne časti a v sociálnych priestoroch |  | áno |  | - | áno/nie:
1 |  |  |  | Splodiny spaľovania musia spĺňať emisné a imisné limity na vypúšťanie do ovzdušia |  | áno |  | - | áno/nie:
1 |  |  |  | Externá signalizácia poruchy kotla |  | áno |  | - | áno/nie:
1 |  |  |  | Dodávka a montáž komínov |  | 2 |  | ks | hodnota:
1 |  |  |  | Demontáž starého kotla |  | áno |  | - | áno/nie:
1 |  |  | Zásobníky teplej vody | Počet zásobníkov |  | 2 |  | ks | hodnota:
1 |  |  |  | Min. objem zásobníka |  | 2000 |  | L | hodnota:
1 |  |  |  | Výmenník tepla |  | 2 |  | ks | hodnota:
1 | Ďalšie súčasti hodnoty obstarávaného zariadenia |  | Doprava na miesto realizácie | - |  | áno |  | - | áno/nie: | - | -
1 |  |  | Montáž zariadenia a uvedenie do prevádzky | - | - | áno |  | - | áno/nie: | - | -
1
1 | Pozn.: V prípade, že v rámci opisu predmetu bol použitý konkrétny výrobca, výrobný postup, značka, patent, typ, krajina, oblasť alebo miesto pôvodu alebo výroby, môže uchádzač predložiť ponuku i na technický a funkčný ekvivalent.
1
1
1
1 |  | Miesto:
1
1 |  | Dátum:
1 | [6 empty] | podpis a pečiatka navrhovateľa