## Vnútroblok Vrbická - chodník z
ZADANIE S VÝKAZOM VÝMER
Stavba: Rekonštrukcia chodníkov
Objekt: Vnútroblok Vrbická - chodník z bet. panelov
Objednávateľ: Mesto Liptovský Mikuláš
Zhotoviteľ: |  |  |  |  | Spracoval: Ing. Miroslav Vyparina
Miesto. Liptovský Mikuláš |  |  |  |  | Dátum: 3. 3. 2019
Č. | Kód položky | Popis | MJ | Množstvo celkom | Jednotková cena zadania | Celková cena zadania
1 | 2 | 3 | 4 | 5 | 6 | 7
| HSV | Práce a dodávky HSV
| 1 | Zemné práce
3 | 113106611 | Rozoberanie zámkovej dlažby všetkých druhov v ploche do 20 m2, -0,2600 t | m2 | 10
4 | 113107221 | Odstránenie krytu v ploche nad 200 m2 z kameniva hrubého drveného, hr. do 100 mm, -0,13000t | m2 | 132
|  | bet_dlazba |  | 132
5 | 113205111 | Vytrhanie obrúb betónových, chodníkových ležatých, -0,23000t | m | 45
|  | obr_cestny |  | 45
| 5 | Komunikácie
10 | 564831111 | Podklad zo štrkodrviny s rozprestretím a zhutnením, po zhutnení hr. 100 mm | m2 | 132
|  | bet_dlazba |  | 132
25 | 567114311 | Podklad z podkladového betónu PB III tr. C 12/15 hr. 100 mm | m2 | 132
|  | bet_dlazba |  | 132
11 | 596911112 | Kladenie zámkovej dlažby hr. 6 cm pre peších nad 20 m2 so zriadením lôžka z kameniva hr. 4 cm | m2 | 152
|  | bet_dlazba+10+5+5 |  | 152
12 | 592460007500 | Dlažba betónová Low value PREMAC HAKA 6N normál bezškárová, rozmer 200x165x60 mm, sivá | m2 | 133.32
|  | bet_dlazba |  | 132
13 | 592460007600 | Dlažba betónová Low value PREMAC HAKA 6N-normál škárová, rozmer 200x165x60 mm, červená | m2 | 10
|  | 9,901 * 1,01 |  | 10
14 | 592460006900 | Dlažba betónová Low value PREMAC Dlažba betónová pre nevidiacich drážková, rozmer 200x200x60 mm, červená | m2 | 5
|  | 4,95 * 1,01 |  | 5
15 | 592460006800 | Dlažba betónová Low value PREMAC Dlažba betónová pre nevidiacich, rozmer 200x200x60 mm, červená | m2 | 5
|  | 4,95 * 1,01 |  | 5
| 9 | Ostatné konštrukcie a práce-búranie
16 | 916332112 | Osadenie cestného obrubníka betónového stojatého do lôžka z betónu prostého tr. C 16/20 bez bočnej opory | m | 45
|  | obr_cestny_novy |  | 45
17 | 592170003800 | Obrubník SEMMELROCK cestný so skosením, lxšxv 1000x150x250 mm, sivá | ks | 45.45
|  | obr_cestny_novy |  | 45
18 | 592170002900 | Obrubník SEMMELROCK parkový, lxšxv 1000x50x200 mm, sivá | ks | 85.85
|  | obr_parkovy |  | 85
19 | 916561111 | Osadenie záhonového alebo parkového obrubníka betón., do lôžka z bet. pros. tr. C 12/15 s bočnou oporou | m | 85
|  | obr_parkovy |  | 85
20 | 918101111 | Lôžko pod obrubníky, krajníky alebo obruby z dlažobných kociek z betónu prostého tr. C 12/15 | m3 | 5.85
|  | 0,045*(obr_parkovy+obr_cestny_novy) |  | 5.85
|  | Súčet |  | 5.85
24 | 979083114 | Vodorovné premiestnenie sutiny na skládku s naložením a zložením nad 2000 do 3000 m | t | 30.11
32 | 9790831141 | ŽB Panely Vodorovné premiestnenie sutiny na skládku s naložením a zložením nad 2000 do 3000 m | t | 64.8
29 | 979087213 | Nakladanie na dopravné prostriedky pre vodorovnú dopravu vybúraných hmôt | t | 30.11
30 | 9790872131 | ŽB panely - Nakladanie na dopravné prostriedky pre vodorovnú dopravu vybúraných hmôt | t | 64.8
|  | 30*2*3*0,2*1,8 |  | 64.8
22 | 979089012 | Poplatok za skladovanie - betón, tehly, dlaždice (17 01 ), ostatné | t | 30.11
31 | 9790890121 | ŽB panely Poplatok za skladovanie - betón, tehly, dlaždice (17 01 ), ostatné | t | 64.8
23 | 979093111 | Uloženie sutiny na skládku s hrubým urovnaním bez zhutnenia | t | 30.11
| 99 | Presun hmôt HSV
21 | 998225111 | Presun hmôt pre pozemnú komunikáciu a letisko s krytom asfaltovým akejkoľvek dĺžky objektu | t | 124.134
| TSP | Triedenie podľa TSP
| 01 | Zameranie stavby - opávneným geodetom
1 | 01 | Demontáž cestných želbet. panelov 200/300 s vodorovným premiestnením do 100 m | ks | 30
2 | 111 | Geodetické vytýčenie stavby, skutočné zameranie stavby-dig.prev.CENOVA PONUKA | km | 0.1
| OST | Ostatné
28 | 9140011 | Dočasné dopravné značenie- prenosné značenie zapožičannie v.č. E3.6-prenájom(cenová ponuka) | sub | 1
Celkom