## VEREJNÉ OSVETLENIE- OBNOVA KÁBL
ZADANIE S VÝKAZOM VÝMER
Stavba: Rekonštrukcia chodníkov
Objekt: VEREJNÉ OSVETLENIE- OBNOVA KÁBLOVEJ TRASY PRE VO LIPT. MIKULÁŠ - IL. 1.MÁJA - SEVER - POKRAČOVANIE
Objednávateľ: Mesto Liptovský Mikuláš
Zhotoviteľ: |  |  |  |  | Spracoval: Ing. Miroslav Vyparina
Miesto. Liptovský Mikuláš |  |  |  |  | Dátum: 4. 3. 2019
Č. | Kód položky | Popis | MJ | Množstvo celkom | Jednotková cena zadania | Celková cena zadania
1 | 2 | 3 | 4 | 5 | 6 | 7
| HSV | HSV
| 1 | Zemné práce
16 | 113106611 | Rozoberanie zámkovej dlažby všetkých druhov v ploche do 20 m2, -0,2600 t | m2 | 40
17 | 91973-5112 | Rezanie živičného krytu do 5 cm š.50 | m | 0
18 | 11310-7141 | Odstránenie živičného krytu do 5 cm | m2 | 0
19 | 11310-7131 | Odstrán. podkladu živ.krytu do 15cm | m2 | 0
20 | 97908-4214 | Vodorovná doprava vyb.hmôt | t | 0
21 | 97908-7213 | Nakladanie vybúr.hmôt | t | 0
22 | 57718-1126 | Zriadenie živ.krytu-asfaltobetón | m2 | 0
23 | 99822-5111 | Presun hmôt do 200 m | t | 0
24 | 99822-5191 | Príplatok za zväčšený presun do 5 km | t | 0
25 | 3020102073 | Výkop ryhy 50/70 cm v zem.tr.4 | m | 830
26 | 1070203016 | Kábel.prestup - PVC rúra 150 | m | 830
27 | 4040102024 | Záhrn ryhy 50/70 cm v zem.tr.4 | m | 830
28 | 8900000003 | Vrstva štrkodrvy 10 cm | m3 | 41.5
|  | 0,5*0,1*830 |  | 41.5
29 | 8900000111 | Podkladný betón 10 cm | m3 | 4
30 | 8900000112 | Zaliatie asfaltom 3 cm | m2 | 0
31 | 8900000142 | Výstražná fólia | m | 830
32 | 8900000121 | Križovanie so silovým a slabo.káblom | ks | 15
33 | 132301109 | Príplatok za lepivosť pri hĺbení rýh šírky do 600 mm zapažených i nezapažených s urovnaním dna v hornine 4 | m3 | 290.5
|  | 0,5*0,7*830 |  | 290.5
|  | Súčet |  | 290.5
40 | 162201101 | Vodorovné premiestnenie výkopku z horniny 1-4 do 20m | m3 | 0
| xx | DODÁVKA SILOVÉHO MATERIÁLU
11 | 1 | Plastová chránička Unicor 75/61 | m | 830
12 | 2 | Kábel CYKY-J 4x16 | m | 830
13 | 3 | Pásik FeZn 30/4 pre pospojovanie osv. stožiarov | m | 830
14 | 4 | Svorka SR01 | ks | 42
15 | 5 | Istič LPN/B/3/25A | ks | 2
| OST | Ostatné
| O01 | MONTÁŽNE PRÁCE - C 21 M - silnoprúd
6 | 8010101015 | Kábel CYKY-J 4 x 16 voľne uložený | m | 830
7 | 10011105002 | Ukončenie kábla do 4x25 | ks | 75
8 | 22030101001 | Vodič pre pospojovanie | m | 75
9 | 22070101002 | Montáž svoriek SR01 | ks | 42
10 | 22100103003 | Pásik pre uzemnenie | m | 830
Celkom