## Vnútroblok Vrbická - chodník as
ZADANIE S VÝKAZOM VÝMER
Stavba: Rekonštrukcia chodníkov
Objekt: Vnútroblok Vrbická - chodník asfalt
Objednávateľ: Mesto Liptovský Mikuláš
Zhotoviteľ: |  |  |  |  | Spracoval: Ing. Miroslav Vyparina
Miesto. Liptovský Mikuláš |  |  |  |  | Dátum: 3. 3. 2019
Č. | Kód položky | Popis | MJ | Množstvo celkom | Jednotková cena zadania | Celková cena zadania
1 | 2 | 3 | 4 | 5 | 6 | 7
| HSV | Práce a dodávky HSV
| 01 | Zameranie stavby - opávneným geodetom
1 | 111 | Geodetické vytýčenie stavby, skutočné zameranie stavby-dig.prev.CENOVA PONUKA | km | 0.1
|  | 0,1 |  | 0.1
| 1 | Zemné práce
4 | 113107131 | Odstránenie krytu v ploche do 200 m2 z betónu prostého, hr. vrstvy do 150 mm, -0,22500t | m2 | 276
|  | 276 |  | 276
30 | 113107131 | Odstránenie krytu v ploche do 200 m2 z betónu prostého, hr. vrstvy do 150 mm, -0,22500t | m2 | 27.5
|  | 0,25*110 |  | 27.5
3 | 113107221 | Odstránenie krytu v ploche nad 200 m2 z kameniva hrubého drveného, hr. do 100 mm, -0,13000t | m2 | 276
|  | 276 |  | 276
5 | 113107242 | Odstránenie krytu asfaltového v ploche nad 200 m2, hr. nad 50 do 100 mm, -0,18100t | m2 | 276
|  | 276 |  | 276
29 | 113107242 | Odstránenie krytu asfaltového v ploche nad 200 m2, hr. nad 50 do 100 mm, -0,18100t | m2 | 27.5
|  | 0,25*110 |  | 27.5
6 | 113205111 | Vytrhanie obrúb betónových, chodníkových ležatých, -0,23000t | m | 110
|  | obr_cestny |  | 110
7 | 113208111 | Vytrhanie obrúb betonových, s vybúraním lôžka, záhonových, -0,04000t | m | 110
|  | obr_parkovy |  | 110
| 5 | Komunikácie
19 | 564831111 | Podklad zo štrkodrviny s rozprestretím a zhutnením, po zhutnení hr. 100 mm | m2 | 303.5
|  | asf_plocha_1+pridlazba_1 |  | 303.5
20 | 567114311 | Podklad z podkladového betónu PB III tr. C 12/15 hr. 100 mm | m2 | 303.5
|  | pridlazba_1+asf_plocha_1 |  | 303.5
17 | 573231111 | Postrek asfaltový spojovací bez posypu kamenivom z cestnej emulzie v množstve od 0,50 do 0,80 kg/m2 | m2 | 303.5
|  | asf_plocha_1+pridlazba |  | 303.5
18 | 577144111 | Asfaltový betón vrstva obrusná AC 8 O v pruhu š. do 3 m z nemodifik. asfaltu tr. II, po zhutnení hr. 50 mm | m2 | 303.5
|  | asf_plocha_1+pridlazba |  | 303.5
| 9 | Ostatné konštrukcie a práce-búranie
21 | 916332112 | Osadenie cestného obrubníka betónového stojatého do lôžka z betónu prostého tr. C 16/20 bez bočnej opory | m | 110
|  | obr_cestny |  | 110
22 | 592170002900 | Obrubník SEMMELROCK parkový, lxšxv 1000x50x200 mm, sivá | ks | 110
|  | obr_parkovy |  | 110
23 | 916561111 | Osadenie záhonového alebo parkového obrubníka betón., do lôžka z bet. pros. tr. C 12/15 s bočnou oporou | m | 110
|  | obr_parkovy |  | 110
24 | 918101111 | Lôžko pod obrubníky, krajníky alebo obruby z dlažobných kociek z betónu prostého tr. C 12/15 | m3 | 9.9
|  | 0,045*(obr_parkovy+obr_cestny) |  | 9.9
25 | 592170003800 | Obrubník SEMMELROCK cestný so skosením, lxšxv 1000x150x250 mm, sivá | ks | 110
|  | obr_cestny |  | 110
12 | 919726192 | Rezanie priečnych alebo pozdĺžnych dilatačných škár živič. plôch pre vytvor. komôrky pre zálievku, š. 20 mm, hĺ. 25 mm | m | 110
|  | obr_cestny |  | 110
13 | 919726721 | Tesnenie dilatačných škár zálievkou za tepla pre komôrku s tesniacim profilom š. 15 mm hl. 25 mm | m | 110
|  | obr_cestny |  | 110
14 | 919731122 | Zarovnanie styčnej plochy pozdĺž vybúranej časti komunikácie asfaltovej hr. nad 50 do 100 mm | m | 110
|  | obr_cestny |  | 110
15 | 919735112 | Rezanie existujúceho asfaltového krytu alebo podkladu hĺbky nad 50 do 100 mm | m | 110
|  | obr_cestny |  | 110
16 | 938909311 | Odstránenie blata, prachu alebo hlineného nánosu, z povrchu podkladu alebo krytu bet. alebo asfalt. | m2 | 276
|  | 276 |  | 276
26 | 979083114 | Vodorovné premiestnenie sutiny na skládku s naložením a zložením nad 2000 do 3000 m | t | 188.801
27 | 979089012 | Poplatok za skladovanie - betón, tehly, dlaždice (17 01 ), ostatné | t | 188.801
| 99 | Presun hmôt HSV
28 | 998225111 | Presun hmôt pre pozemnú komunikáciu a letisko s krytom asfaltovým akejkoľvek dĺžky objektu | t | 222.622
| OST | Ostatné
2 | 9140011 | Dočasné dopravné značenie- prenosné značenie zapožičannie v.č. E3.6-prenájom(cenová ponuka) | sub | 1
|  | 1 |  | 1
Celkom