## Chodník II584 pozdĺž cyklochodn
ZADANIE S VÝKAZOM VÝMER
Stavba: Rekonštrukcia chodníkov
Objekt: Chodník II/584 pozdĺž cyklochodníka
Objednávateľ: Mesto Liptovský Mikuláš
Zhotoviteľ: |  |  |  |  | Spracoval: Ing. Miroslav Vyparina
Miesto. Liptovský Mikuláš |  |  |  |  | Dátum: 4. 3. 2019
Č. | Kód položky | Popis | MJ | Množstvo celkom | Jednotková cena zadania | Celková cena zadania
1 | 2 | 3 | 4 | 5 | 6 | 7
| HSV | Práce a dodávky HSV
| 01 | Zameranie stavby - opávneným geodetom
1 | 111 | Geodetické vytýčenie stavby, skutočné zameranie stavby-dig.prev.CENOVA PONUKA | km | 0.1
|  | 0,1 |  | 0.1
| 1 | Zemné práce
2 | 113106611 | Rozoberanie zámkovej dlažby všetkých druhov v ploche do 20 m2, -0,2600 t | m2 | 7
48 | 113107131 | Odstránenie krytu v ploche do 200 m2 z betónu prostého, hr. vrstvy do 150 mm, -0,22500t | m2 | 32.5
|  | 0,25*130 |  | 32.5
3 | 113107221 | Odstránenie krytu v ploche nad 200 m2 z kameniva hrubého drveného, hr. do 100 mm, -0,13000t | m2 | 382.5
|  | asf_plocha |  | 382.5
4 | 113107131 | Odstránenie krytu v ploche do 200 m2 z betónu prostého, hr. vrstvy do 150 mm, -0,22500t | m2 | 382.5
|  | asf_plocha |  | 382.5
5 | 113107242 | Odstránenie krytu asfaltového v ploche nad 200 m2, hr. nad 50 do 100 mm, -0,18100t | m2 | 382.5
49 | 113107242 | Odstránenie krytu asfaltového v ploche nad 200 m2, hr. nad 50 do 100 mm, -0,18100t | m2 | 32.5
|  | 0,25*130 |  | 32.5
6 | 113205111 | Vytrhanie obrúb betónových, chodníkových ležatých, -0,23000t | m | 130
|  | obr_cestny |  | 130
50 | 113206111 | Vytrhanie obrúb betónových, s vybúraním lôžka, z krajníkov, tvárnic alebo obrubníkov stojatých, -0,14500t | m | 105
|  | obr_parkovy |  | 105
7 | 113208111 | Vytrhanie obrúb betonových, s vybúraním lôžka, záhonových, -0,04000t | m | 105
|  | obr_parkovy |  | 105
| 5 | Komunikácie
15 | 564831111 | Podklad zo štrkodrviny s rozprestretím a zhutnením, po zhutnení hr. 100 mm | m2 | 382.5
|  | asf_plocha |  | 382.5
16 | 567114311 | Podklad z podkladového betónu PB III tr. C 12/15 hr. 100 mm | m2 | 447.5
|  | pridlazba+asf_plocha+pridlazba |  | 447.5
17 | 573231111 | Postrek asfaltový spojovací bez posypu kamenivom z cestnej emulzie v množstve od 0,50 do 0,80 kg/m2 | m2 | 415
|  | asf_plocha+pridlazba |  | 415
18 | 577144111 | Asfaltový betón vrstva obrusná AC 8 O v pruhu š. do 3 m z nemodifik. asfaltu tr. II, po zhutnení hr. 50 mm | m2 | 415
|  | asf_plocha+pridlazba |  | 415
19 | 596911112 | Kladenie zámkovej dlažby hr. 6 cm pre peších nad 20 m2 so zriadením lôžka z kameniva hr. 4 cm | m2 | 13.07
20 | 592460007500 | Dlažba betónová Low value PREMAC HAKA 6N normál bezškárová, rozmer 200x165x60 mm, sivá | m2 | 3.535
|  | 3,5 * 1,01 |  | 3.535
21 | 592460007600 | Dlažba betónová Low value PREMAC HAKA 6N-normál škárová, rozmer 200x165x60 mm, červená | m2 | 3.535
|  | 3,5 * 1,01 |  | 3.535
22 | 592460006900 | Dlažba betónová Low value PREMAC Dlažba betónová pre nevidiacich drážková, rozmer 200x200x60 mm, červená | m2 | 3
|  | 2,97 * 1,01 |  | 3
23 | 592460006800 | Dlažba betónová Low value PREMAC Dlažba betónová pre nevidiacich, rozmer 200x200x60 mm, červená | m2 | 3
|  | 2,97 * 1,01 |  | 3
| 8 | Rúrové vedenie
24 | 899231111 | Výšková úprava uličného vstupu alebo vpuste do 200 mm zvýšením mreže | ks | 2
| 9 | Ostatné konštrukcie a práce-búranie
47 | 592170003800 | Obrubník SEMMELROCK cestný so skosením, lxšxv 1000x150x250 mm, sivá | ks | 131.3
|  | obr_cestny |  | 130
27 | 916332112 | Osadenie cestného obrubníka betónového stojatého do lôžka z betónu prostého tr. C 16/20 bez bočnej opory | m | 130
|  | obr_cestny |  | 130
28 | 592170002900 | Obrubník SEMMELROCK parkový, lxšxv 1000x50x200 mm, sivá | ks | 106.05
|  | obr_parkovy |  | 105
29 | 916561111 | Osadenie záhonového alebo parkového obrubníka betón., do lôžka z bet. pros. tr. C 12/15 s bočnou oporou | m | 105
|  | obr_parkovy |  | 105
30 | 918101111 | Lôžko pod obrubníky, krajníky alebo obruby z dlažobných kociek z betónu prostého tr. C 12/15 | m3 | 16.875
|  | 0,045*(obr_parkovy+obr_cestny)+(obr_parkovy*0,1*0.6) |  | 16.875
|  | Súčet |  | 16.875
43 | 592270001800 | Tvárnica priekopová PREMAC TBM 1-50, lxšxv 520x300x154,5(75) mm | ks | 353.5
31 | 919726192 | Rezanie priečnych alebo pozdĺžnych dilatačných škár živič. plôch pre vytvor. komôrky pre zálievku, š. 20 mm, hĺ. 25 mm | m | 130
|  | obr_cestny |  | 130
32 | 919726721 | Tesnenie dilatačných škár zálievkou za tepla pre komôrku s tesniacim profilom š. 15 mm hl. 25 mm | m | 130
|  | obr_cestny |  | 130
33 | 919731122 | Zarovnanie styčnej plochy pozdĺž vybúranej časti komunikácie asfaltovej hr. nad 50 do 100 mm | m | 130
|  | obr_cestny |  | 130
34 | 919735112 | Rezanie existujúceho asfaltového krytu alebo podkladu hĺbky nad 50 do 100 mm | m | 130
|  | obr_cestny |  | 130
44 | 935112211 | Osadenie priekop. žľabu z betón. priekopových tvárnic šírky 500- 800 mm do betónu C 12/15 | m | 105
|  | obr_parkovy |  | 105
35 | 938909311 | Odstránenie blata, prachu alebo hlineného nánosu, z povrchu podkladu alebo krytu bet. alebo asfalt. | m2 | 382.5
|  | asf_plocha |  | 382.5
38 | 979083114 | Vodorovné premiestnenie sutiny na skládku s naložením a zložením nad 2000 do 3000 m | t | 269.36
39 | 979083191 | Príplatok za každých ďalších i začatých 1000 m po spevnenej ceste pre vodorovné premiestnenie sutiny | t | 808.08
40 | 979089012 | Poplatok za skladovanie - betón, tehly, dlaždice (17 01 ), ostatné | t | 269.36
41 | 979093111 | Uloženie sutiny na skládku s hrubým urovnaním bez zhutnenia | t | 269.36
| 99 | Presun hmôt HSV
42 | 998225111 | Presun hmôt pre pozemnú komunikáciu a letisko s krytom asfaltovým akejkoľvek dĺžky objektu | t | 336.432
| OST | Ostatné
46 | 9140011 | Dočasné dopravné značenie- prenosné značenie zapožičannie v.č. E3.6-prenájom(cenová ponuka) | sub | 1
|  | 1 |  | 1
Celkom