## 6. Zadanie s výkazom výmer a po
ZADANIE S VÝKAZOM VÝMER
Stavba: ODSTAVNÉ PLOCHY V M. Č. STARÉ MESTO LIPTOVSKÝ MIKULÁŠ, SO-01 ODSTAVNÉ PLOCHY UL. JILEMNICKÉHO BYTOVÉ DOMY S.Č. 870 A 87
Objekt: SO-01.1 ODSTAVNÉ PLOCHY UL. JILEMNICKÉHO
Objednávateľ:
Zhotoviteľ: |  |  |  |  | Spracoval:
Miesto. |  |  |  |  | Dátum: 22.7.2014
Č. | Kód položky | Popis | MJ | Množstvo celkom | Jednotková cena zadania | Celková cena zadania
1 | 2 | 3 | 4 | 5 | 6 | 7
| HSV | Práce a dodávky HSV
| 1 | Zemné práce
1 | 113206111 | Vytrhanie obrúb betónových, s vybúraním lôžka, z krajníkov alebo obrubníkov stojatých, -0,14500t | m | 112
|  | 112 |  | 112
2 | 121101112 | Odstránenie ornice s premiestn. na hromady, so zložením na vzdialenosť do 100 m a do 1000 m3 | m3 | 111.8
|  | 111,8 |  | 111.8
3 | 122202202 | Odkopávka a prekopávka nezapažená pre cesty, v hornine 3 nad 100 do 1000 m3 | m3 | 113
|  | 113 |  | 113
4 | 122202209 | Odkopávky a prekopávky nezapažené pre cesty. Príplatok za lepivosť horniny 3 | m3 | 56.5
|  | 113/2 |  | 56.5
5 | 132201101 | Výkop ryhy do šírky 600 mm v horn.3 do 100 m3 | m3 | 19
|  | 19 |  | 19
6 | 132201109 | Príplatok k cene za lepivosť pri hĺbení rýh šírky do 600 mm zapažených i nezapažených s urovnaním dna v hornine 3 | m3 | 9.5
|  | 19/2 |  | 9.5
7 | 162501122 | Vodorovné premiestnenie výkopku po spevnenej ceste z horniny tr.1-4 v množstve nad 100 do 1000 m3 na vzdialenosť do 3000 m | m3 | 201.95
|  | 201,95 |  | 201.95
8 | 162501123 | Vodorovné premiestnenie výkopku po spevnenej ceste z horniny tr.1-4 v množstve nad 100 do 1000 m3, príplatok k cene za každých ďalšich a začatých 1000 m | m3 | 1413.65
|  | 201,95*7 |  | 1413.65
9 | 171201202 | Uloženie sypaniny na skládky nad 100 do 1000 m3 | m3 | 201.95
|  | 201,95 |  | 201.95
10 | 171209002 | Poplatok za skladovanie - zemina a kamenivo (17 05) ostatné | t | 363.51
|  | 363,51 |  | 363.51
11 | 174101001 | Zásyp sypaninou so zhutnením jám, šachiet, rýh, zárezov alebo okolo objektov do 100 m3 | m3 | 31
|  | 31 |  | 31
12 | 180403111 | Založenie trávnika parterového výsevom v rovine do 1:5 | m2 | 108.5
|  | 108,5 |  | 108.5
13 | 0057211200 | Trávové semeno - parková zmes | kg | 3.255
|  | 108,5*0,03 |  | 3.255
14 | 181101102 | Úprava pláne v zárezoch v hornine 1-4 so zhutnením | m2 | 495.731
|  | 476,831+18,9 |  | 495.731
15 | 181301101 | Rozprestretie ornice v rovine, plocha do 500 m2,hr.do 100 mm | m2 | 108.5
|  | 108,5 |  | 108.5
| 2 | Zakladanie
16 | 212752127 | Trativody z flexodrenážnych rúr DN 160 | m | 95
|  | 95 |  | 95
17 | 289971212 | Zhotovenie vrstvy z geotextílie na upravenom povrchu v sklone do 1 : 5 , šírky nad 3 do 6 m | m2 | 825
|  | 412,5*2 |  | 825
18 | 6936651400 | Geotextília netkaná polypropylénová Tatratex PP 400 | m2 | 948.75
|  | 412,5*2*1,15 |  | 948.75
| 3 | Zvislé a kompletné konštrukcie
19 | 338171122 | Osadenie stĺpika oceľového do výšky 2.60m so zabetónovaním | ks | 2
|  | 2 |  | 2
20 | 1400000870 | Rúrka bezošvá nerez DN 76,1 hrúbka steny 5,0 mm, ozn. 17 240, podľa EN 1.4301 , ASTM 304 KUPA | m | 7.2
|  | 3,6*2 |  | 7.2
| 5 | Komunikácie
21 | 564861111 | Podklad zo štrkodrviny s rozprestrením a zhutnením, hr.po zhutnení 200 mm | m2 | 476.831
|  | (412,5+20)*1,05*1,05 |  | 476.831
22 | 564871111 | Podklad zo štrkodrviny s rozprestrením a zhutnením, hr.po zhutnení 250 mm | m2 | 18.9
|  | 18*1,05 |  | 18.9
23 | 565151011 | Podklad z kameniva obaleného asfaltom s rozprestrením a zhutnením tr.I., po zhutnení hr.70 mm | m2 | 20
|  | 20 |  | 20
24 | 567123114 | Podklad z kameniva spevneného cementom, s rozprestrenm a zhutnením CBGM C5/6, po zhutnení hr.150 mm | m2 | 433.125
|  | 412,5*1,05 |  | 433.125
25 | 567132113 | Podklad z kameniva spevneného cementom s rozprestrením a zhutnením, KZC I,hr.po zhutnení 180 mm | m2 | 21
|  | 20*1,05 |  | 21
26 | 573191111 | Náter infiltračný katiónaktívnou emulziou v množstve 1, 00 kg/m2 | m2 | 20
|  | 20 |  | 20
27 | 573231111 | Postrek asfaltový spojovací bez posypu kamenivom z cestnej emulzie v množstve od 0, 50 do 0,80 kg/m2 | m2 | 20
|  | 20 |  | 20
28 | 577141112 | Betón asfaltový po zhutnení I.tr. strednozrnný AC 11 (ABS) alebo hrubozrnný (ABH) hr.50mm | m2 | 20
|  | 20 |  | 20
29 | 596911111 | Kladenie zámkovej dlažby hr.6cm pre peších do 20 m2 | m2 | 18
|  | 18 |  | 18
30 | 5922902300 | SEMMELROCK BEHATON dlažba s fázou 6 cm, sivá (základný prvok) | m2 | 18.36
|  | 18*1,02 |  | 18.36
31 | 596911212 | Kladenie zámkovej dlažby hr.8cm pre peších nad 20 m2 | m2 | 412.5
|  | 412,5 |  | 412.5
32 | 5922902340 | SEMMELROCK BEHATON dlažba s fázou 8 cm, sivá (základný prvok) | m2 | 420.75
|  | 412,5*1,02 |  | 420.75
| 9 | Ostatné konštrukcie a práce-búranie
33 | 914001111 | Osadenie a montáž cestnej zvislej dopravnej značky na stľpik, stľp,konzolu alebo objekt | ks | 2
34 | 4044789880 | IP16 „Parkovisko – pakovacie miesta s vyhradeným státím“,pozink.dopr.značka, základný rozmer 500x700 mm, fólia RA1 | ks | 2
|  | 2 |  | 2
35 | 915711111 | Vodorovné značenie krytu striekané farbou deliacich čiar šírky 125 mm | m | 149.5
|  | 149,5 |  | 149.5
36 | 915719111 | Príplatok k cene za reflexnú úpravu balotinovú deliacich čiar šírky 125 mm | m | 149.5
|  | 149,5 |  | 149.5
37 | 915721111 | Vodorovné značenie krytu striekané farbou stopčiar, zebier, tieňov, šípok nápisov, prechodov a pod. | m2 | 3
|  | 3 |  | 3
38 | 915729111 | Príplatok za reflexnú úpravu balotinovú stopčiar, zebier, tieňov, šípok nápisov, prechodov a pod. | m2 | 3
|  | 3 |  | 3
39 | 915791111 | Predznačenie pre značenie striekané farbou z náterových hmôt deliace čiary, vodiace prúžky | m | 149.5
|  | 149,5 |  | 149.5
40 | 915791112 | Predznačenie pre vodorovné značenie striekané farbou alebo vykonávané z náterových hmôt | m2 | 3
|  | 3 |  | 3
41 | 916561111 | Osadenie záhon. obrubníka betón., do lôžka z bet. pros. tr. C 10/12,5 s bočnou oporou | m | 30
|  | 30 |  | 30
42 | 5921954660 | Premac OBRUBNÍK PARKOVÝ 100x20x5 cm SIVY | ks | 30.3
|  | 30*1,01 |  | 30.3
43 | 917862111 | Osadenie chodník. obrub. betón. stojatého s bočnou oporou z betónu prostého tr. C 10/12, 5 do lôžka | m | 249
|  | 249 |  | 249
44 | 5921954390 | Premac OBRUBNÍK CESTNÝ 100x26x15 cm | ks | 251.49
|  | 249*1,01 |  | 251.49
45 | 919735113 | Rezanie existujúceho asfaltového krytu alebo podkladu hĺbky nad 100 do 150 mm | m | 112
|  | 112 |  | 112
46 | 979081111 | Odvoz sutiny a vybúraných hmôt na skládku do 1 km | t | 16.24
47 | 979081121 | Odvoz sutiny a vybúraných hmôt na skládku za každý ďalší 1 km | t | 64.96
|  | 16,24*4 |  | 64.96
48 | 979089612 | Poplatok za skladovanie - iné odpady zo stavieb a demolácií (17 09), ostatné | t | 16.24
49 | 979093111 | Uloženie sutiny na skládku s hrubým urovnaním bez zhutnenia | t | 16.24
| 99 | Presun hmôt HSV
50 | 998223011 | Presun hmôt pre pozemné komunikácie s krytom dláždeným (822 2.3, 822 5.3) akejkoľvek dĺžky objektu | t | 510.334
| PSV | Práce a dodávky PSV
| 711 | Izolácie proti vode a vlhkosti
51 | 2833000250 | FATRAFOL 806 EKOPLAST izol.proti úniku ropných látok a benzínu, hydroizolačná fólia hr.1,00 mm, š.1,3m čierna | m2 | 474.375
|  | 412,5*1,15 |  | 474.375
52 | 711471051 | Zhotovenie izolácie vodorovnej fóliou PVC položenou voľne | m2 | 412.5
|  | 412,5 |  | 412.5
Celkom