## VEREJNÉ OSVETLENIE- OBNOVA KÁBL
ZADANIE
Stavba: |  | Rekonštrukcia chodníkov
Objekt: |  | VEREJNÉ OSVETLENIE- OBNOVA KÁBLOVEJ TRASY PRE VO LIPT. MIKULÁŠ - Chodník I/18 - POKRAČOVANIE
Objednávateľ: |  | Mesto Liptovský Mikuláš
Zhotoviteľ: |  |  |  |  | Spracoval: | Ing. Miroslav Vyparina
Miesto: |  | Liptovský Mikuláš |  |  | Dátum: | 4. 3. 2019
Č. | KCN | Kód položky | Popis | MJ | Množstvo celkom | Cena jednotková | Cena celkom
1 | 2 | 3 | 4 | 5 | 6 | 7 | 8
|  | HSV | HSV
|  | 1 | Zemné práce
16 | 221 | 113106611 | Rozoberanie zámkovej dlažby všetkých druhov v ploche do 20 m2, -0,2600 t | m2 | 40
17 | 919 | 91973-5112 | Rezanie živičného krytu do 5 cm š.50 | m | 0
18 | 113 | 11310-7141 | Odstránenie živičného krytu do 5 cm | m2 | 0
19 | 113 | 11310-7131 | Odstrán. podkladu živ.krytu do 15cm | m2 | 0
20 | 979 | 97908-4214 | Vodorovná doprava vyb.hmôt | t | 0
21 | 979 | 97908-7213 | Nakladanie vybúr.hmôt | t | 0
22 | 577 | 57718-1126 | Zriadenie živ.krytu-asfaltobetón | m2 | 0
23 | 998 | 99822-5111 | Presun hmôt do 200 m | t | 0
24 | 998 | 99822-5191 | Príplatok za zväčšený presun do 5 km | t | 0
25 | 302 | 3020102073 | Výkop ryhy 50/70 cm v zem.tr.4 | m | 830
26 | 107 | 1070203016 | Kábel.prestup - PVC rúra 150 | m | 830
27 | 404 | 4040102024 | Záhrn ryhy 50/70 cm v zem.tr.4 | m | 830
28 | 890 | 8900000003 | Vrstva štrkodrvy 10 cm | m3 | 41.5
29 | 890 | 8900000111 | Podkladný betón 10 cm | m3 | 4
30 | 890 | 8900000112 | Zaliatie asfaltom 3 cm | m2 | 0
31 | 890 | 8900000142 | Výstražná fólia | m | 830
32 | 890 | 8900000121 | Križovanie so silovým a slabo.káblom | ks | 15
33 | 001 | 132301109 | Príplatok za lepivosť pri hĺbení rýh šírky do 600 mm zapažených i nezapažených s urovnaním dna v hornine 4 | m3 | 290.5
40 | 001 | 162201101 | Vodorovné premiestnenie výkopku z horniny 1-4 do 20m | m3 | 249
41 | 001 | 162601102 | Vodorovné premiestnenie výkopku tr.1-4 do 5000 m | m3 | 41.5
43 | 001 | 171201201 | Uloženie sypaniny na skládky do 100 m3 | m3 | 41.5
42 | 001 | 171209002 | Poplatok za skladovanie - zemina a kamenivo (17 05) ostatné | t | 41.5
|  | xx | DODÁVKA SILOVÉHO MATERIÁLU
11 | 1 | 1 | Plastová chránička Unicor 75/61 | m | 830
12 | 2 | 2 | Kábel CYKY-J 4x16 | m | 830
13 | 3 | 3 | Pásik FeZn 30/4 pre pospojovanie osv. stožiarov | m | 830
14 | 4 | 4 | Svorka SR01 | ks | 42
15 | 5 | 5 | Istič LPN/B/3/25A | ks | 2
|  | OST | Ostatné
|  | O01 | MONTÁŽNE PRÁCE - C 21 M - silnoprúd
6 | 801 | 8010101015 | Kábel CYKY-J 4 x 16 voľne uložený | m | 830
7 | 100 | 10011105002 | Ukončenie kábla do 4x25 | ks | 75
8 | 220 | 22030101001 | Vodič pre pospojovanie | m | 75
9 | 220 | 22070101002 | Montáž svoriek SR01 | ks | 42
10 | 221 | 22100103003 | Pásik pre uzemnenie | m | 830
Celkom