## Vykaz vymer
Výkaz výmer
Stavba: |  | ODSTAVNÉ PLOCHY V M. Č. STARÉ MESTO LIPTOVSKÝ MIKULÁŠ - ul. JILEMNICKÉHO
Objekt: |  | SO 2.2 - Dažďová kanalizácia - ODSTAVNÉ PLOCHY UL. JILEMNICKÉHO
Časť:
JKSO:
Objednávateľ: |  | Mesto Liptovský Mikuláš
Zhotoviteľ:
Dátum: |  | 03.2014
P.Č. | TV | KCN | Kód položky | Popis | MJ | Množstvo celkom | Typ položky | Úroveň | Dodávateľ
1 | 2 | 3 | 4 | 5 | 6 | 7 | 11 | 12 | 11
| D |  | HSV | Práce a dodávky HSV |  |  |  | 0
| D |  | 1 | Zemné práce |  |  |  | 1
1 | K | 001 | 132201201 | Výkop ryhy šírky 600-2000mm horn.3 do 100m3 | m3 | 93 | 4 | 2
2 | K | 001 | 132201209 | Hĺbenie rýh š. nad 600 do 2 000 mm zapažených i nezapažených, s urovnaním dna. Príplatok k cenám za lepivosť horniny 3 | m3 | 45 | 4 | 2
3 | K | 001 | 162501102 | Vodorovné premiestnenie výkopku po spevnenej ceste z horniny tr.1-4 v množstve do 100 m3 na vzdialenosť do 3000 m | m3 | 52.17 | 4 | 2
4 | K | 001 | 162501105 | Vodorovné premiestnenie výkopku po spevnenej ceste z horniny tr.1-4 v množstve do 100 m3, príplatok k cene za každých ďalšich a začatých 1000 m | m3 | 102.51 | 4 | 2
5 | K | 001 | 171209002 | Poplatok za skladovanie - zemina a kamenivo (17 05) ostatné | t | 54.672 | 4 | 2
6 | K | 001 | 174101001 | Zásyp sypaninou so zhutnením jám, šachiet, rýh, zárezov alebo okolo objektov do 100 m3 | m3 | 85.83 | 4 | 2
7 | K | 001 | 175101101 | Obsyp potrubia sypaninou z vhodných hornín 1 až 4 bez prehodenia sypaniny | m3 | 30.21 | 4 | 2
8 | M | MAT | 5833116600 | Kamenivo ťažené drobné 0-4 B | m3 | 30.21 | 8 | 2
9 | K | 001 | 175101109 | Príplatok k cene za prehodenie sypaniny | m3 | 30.21 | 4 | 2
| D |  | 2 | Zakladanie |  |  |  | 1
10 | K | 002 | 211971122 | Zhotov. oplášt. výplne z geotext. v ryhe alebo v záreze pri rozvinutej šírke opláštenia nad 2, 5 m | m2 | 300 | 4 | 2
11 | M | MAT | 6936651000 | Geotextília netkaná polypropylénová Tatratex PP 200 | m2 | 306 | 8 | 2
| D |  | 3 | Zvislé a kompletné konštrukcie |  |  |  | 1
12 | K | 271 | 386991111 | Montáž odlučovača ropných látok | ks | 3 | 4 | 2
13 | M | MAT | 5923010859 | PURECO ENVIA CRC | ks | 3 | 8 | 2
| D |  | 4 | Vodorovné konštrukcie |  |  |  | 1
14 | K | 271 | 451572111 | Lôžko pod potrubie, stoky a drobné objekty, v otvorenom výkope z kameniva drobného ťaženého 0-4 mm | m3 | 3.96 | 4 | 2
15 | K | 271 | 452311131 | Dosky, bloky, sedlá z betónu v otvorenom výkope tr.C 12/15 | m3 | 0.3 | 4 | 2
| D |  | 8 | Rúrové vedenie |  |  |  | 1
16 | K | 271 | 871313121 | Montáž potrubia z kanalizačných rúr z tvrdého PVC tesn. gumovým krúžkom v skl. do 20% DN 150 | m | 3 | 4 | 2
17 | M | MAT | 2861101700 | Kanalizačné rúry PVC-U hladké s hrdlom 160x 3.6x1000mm | ks | 3 | 8 | 2
18 | K | 271 | 871373121 | Montáž potrubia z kanaliz. rúr DN 300 | m | 36 | 4 | 2
19 | M | MAT | 2861104100 | Kanalizačné rúry REHAU RAUSIKKO DN 355, dl. 3000 mm | ks | 12 | 8 | 2
20 | K | 271 | 877310330 | Montážtvarovky DN 150 mm | ks | 3 | 4 | 2
21 | M | MAT | 2861702000 | Rehau AWADOCK DN 150 CP | ks | 3 | 8 | 2
22 | K | 271 | 894431244 | Montáž revíznej šachty z PP, DN 400 s hladkým predĺžením priebežné dno DN 400, (DN šachty/DN potr. ved.) DN 355 | ks | 3 | 4 | 2
23 | M | MAT | 2866111425 | Plastová šachta TEGRA 600, šachtové dno DN 400 KOVO TRADE | ks | 3 | 8 | 2
24 | K | 271 | 895941111 | Zriadenie kanalizačného vpustu uličného z betónových dielcov typ UV-50, UVB-50 | ks | 3 | 4 | 2
25 | M | MAT | 5922393000 | Prefabrikát betónový-uličná vpusť | ks | 3 | 8 | 2
26 | K | 271 | 895991131 | Osadenie liatinovej mreže pre PVC uličné vpuste, nosnosť 12,5 t | ks | 3 | 4 | 2
27 | M | MAT | 2860007490 | Liatinová mreža pre PVC vpuste, nosnosť 12,5t PIPELIFE | ks | 3 | 8 | 2
| D |  | 99 | Presun hmôt HSV |  |  |  | 1
28 | K | 271 | 998276101 | Presun hmôt pre rúrové vedenie hĺbené z rúr z plast. hmôt alebo sklolamin. v otvorenom výkope | t | 61.023 | 4 | 2
Celkom