## ROZPOČET
Stavba: | Prestavba školy na DS Žiar nad Hronom.
Vypracoval:
Dňa: | 05/2019
ELEKTRICKÁ POŽIARNA SIGNALIZÁCIA EPS
P.Č. | Popis | Kód | MJ | MN
Komponenty EPS
1. | Kompaktní ústředna pro montáž na stěnu, 2 kruhová vedení, max. 500 adres. Obsahuje desku procesoru CPU801, základní desku FIM802, zdroj PSM-MZX2 (24VDC/5A), zobrazovací a ovládací panel s 16 řádkovým grafickým displejem a 32 dvojicemi LED (červená, žlutá) pro signalizaci stavu až 32 skupin hlásičů. Prostor pro 2 akumulátory 12V max. 38Ah. Štítky CZ/SK nutno objednat samostatně. | MZX252 | ks | 1
2. | Akumulátor 12V/17Ah | 1217 | ks | 4
3. | Adresovatelný interaktivní optický senzor, dálkové servisní funkce pomocí IR komunikace s programovacím přístrojem 850EMT, PŘÍMÁ NÁHRADA 813P. | 830P | ks | 74
4. | Adresovatelný interaktivní tepelný senzor, dálkové servisní funkce pomocí IR komunikace s programovacím přístrojem 850EMT, PŘÍMÁ NÁHRADA 801H. | 830H | ks | 3
5. | Zásuvka pro senzory řady 830 systému ZETTLER Expert, použitelná i pro řady 801 a 601. | 4B | ks | 77
6. | Zásuvka s izolátorem pro senzory řady 830 systému ZETTLER Expert, použitelné i pro řadu 801. | 4B-I | ks | 4
7. | Pro montáž na omítku, 24V, 105dB, červená, nízká patice. | ROSHNI | ks | 3
8. | Adresovatelný tlačítkový hlásič požáru vnitřní s izolátorem, červený, 135x135x32mm. | DIN820 | ks | 7
9. | Majákm podle EN54-23 W, pro montáž na zeď, červený, nízká patice, bílé světlo, IP33. | SOLISTA LX-W | ks | 57
10. | Adresovatelný volně programovatelný, hlídaný na přerušení a zkrat, potenciálový výstup 24VDC/2A (napájení z externího zdroje). Bez krabice (např. 517.035.010). | SNM800 | ks | 4
11. | Krabice s víkem pro prvky adresovatelného vedení, šedý plast, montáž na omítku, IP65. | 050.136 | ks | 4
12. | Zdroj 5A/24V EN 54-4 v skrini | MXP 24/50-U | ks | 1
Elektroinštalačný materiál
13. | Kábel pevný typu JE-H(ST)H - 1x2x0.8 - FE180/E60 - červená, v káblovom nosnom systéme s funkčnou odolnosťou počas požiaru PS60 / SSKFH-V180, B2ca,s1,d1,a0 | 1-CSKH-V180 B2ca, s1,d1,a1 | m | 700
14. | Kábel pevný typu N2XH - 2x01,5 - FE180/E60 - červená, v káblovom nosnom systéme s funkčnou odolnosťou počas požiaru PS60 / 1-CSKH-V180, B2ca,s1,d1,a1 | SSKFH-V180 B2ca,s1,d1,a2 | m | 600
15. | Príchytka UDF/UEF vrátane kotvy SBO resp. príchytka X-FB 8-MX plus klinec X-GHP |  | ks | 1800
16. | Sekanie rúrky pre kábel - I.PP + tlačítka vrátane rúrky HFX 16-25 |  | m | 600
17. | Prierazy stenou / stropom |  | ks | 140
Ostatné / služby
18. | Oživenie a uvedenie do prevádzky |  | kpl | 1
19. | Zaškolenie obsluhy |  | kpl | 1
20. | PD realizačná |  | kpl | 1
21. | Revízia a revízna správa |  | kpl | 1
22. | Dopravné a réžijné náklady BB-BR |  | kpl | 1
Spolu EPS bez DPH
HLASOVÁ SIGNALIZÁCIA POŽIARU HSP
P.Č. | Popis | Kód | MJ | MN
Komponenty HSP
1. | Riadiaca jednotka a zosilňovač HSP, 6 zón, 360W, samostaná reg. Hlasitosti | VM-3360VA CE | ks | 1
2. | Záložný zosilňovač 1x420W s VP200VX | VP-2421 INCL | ks | 1
3. | Núdzový náhradný zdroj | VX-2000DS ER | ks | 1
4. | Vzdialená stanica hlásateľa s mikrofónom | RM-200M-AL | ks | 1
5. | BS-678BSW - reproduktorová skrinka 6W/100V, drevená skrinka + kovová mriežka, keramická svorkovnica s tepelnou poistkou, odbočky 3W, 1,5W a 0,8W, citlivosť 94dB (1W/1m), frekvenčný rozsah 100 Hz - 20 kHz, 310(W) × 190(H) × 100(D)mm , biele prevedenie. Certifikát EN 54-24. | BS-678BSW | ks | 48
6. | PC-1869EN - stropný reproduktor, kovová konštrukcia a mriežka, keramická svorkovnica a tepelná poistka, 6W/100V, odbočky 3W, 1,5W a 0,8W, citlivosť 94dB (1W/1m), frekvenčný rozsah 100 Hz - 18 kHz, D = 180 mm, biele prevedenie. Certifikát EN 54-24. | PC-1869EN | ks | 10
7. | Bezúdržbová batéria uzatvorenej konštrukcie, dlhšia životnosť, 12V/65Ah | 1265 | ks | 2
Elektroinštalačný materiál
8. | Kábel pevný JE-H(ST)H - 4x2x0.8 - FE180/E60 - červená, v káblovom nosnom systéme s funkčnou odolnosťou počas požiaru PS60 | SSKFH-V180 B2ca,s1,d1,a2 4x2x0,8 | m | 20
9. | Kábel pevný s funkčnou odolnosťou NHXH-O-2x1.5-FE180/E60, v káblovom nosnom systéme s funkčnou odolnosťou počas požiaru PS60 | 1-CSKH-V180, B2ca,s1d1a1, 2x1.5 | m | 700
10. | Príchytka UDF/UEF vrátane kotvy SBO resp. príchytka X-FB 8-MX plus klinec X-GHP |  | ks | 1500
11. | Rack šírka 600 mm, výška 22U, hĺbka 600mm, presklenné predné dvere, nap. Lišta 8x230V s prep.ochranou a ventilačnou jednotkou | DS 226060-A | ks | 1
12. | Sekanie rúrky pre kábel - I.PP vrátane rúrky HFX 16-25 |  | m | 140
13. | Prierazy stenou / stropom |  | ks | 80
Ostatné / služby
14. | Oživenie a uvedenie do prevádzky |  | kpl | 1
15. | Zaškolenie obsluhy |  | kpl | 1
16. | PD realizačná |  | kpl | 1
17. | Revízia a revízna správa |  | kpl | 1
18. | Dopravné a réžijné náklady BB-BR |  | kpl | 1
Spolu EPS bez DPH
SUMARIZÁCIA
Spolu EPS materiál bez DPH
Spolu EPS montáž bez DPH
Spolu HSP materiál bez DPH
Spolu HSP montáž bez DPH
Spolu celkom bez DPH
Spracoval :
POZN.: | Je ocenená technológia EPS TYCO Zettler a HSP TOA Japan.
Káblové trasy sa predpokladá vytvoriť na káblových príchytkách v SDK podhľade, resp. v rúrkach HFX pod omietkou.