## Kryci list
|  |  |  | VÝKAZ VÝMER |  |  |  |  | V module | Hlavička1 | Mena | Hlavička2 | Obdobie
| Stavba :Zmena existujúcej stavby školy prestavbou a prístavbou na zariadenie pre seniorov |  |  |  | Miesto: |  |  |  | Rozpočet | Krycí list rozpočtu v | EUR
| Objekt : Vykurovanie |  |  |  | JKSO : |  |  |  | Čerpanie | Krycí list splátky v | EUR | za obdobie | Mesiac 2011
[9 empty] | VK | Krycí list výrobnej kalkulácie v | EUR
| Rozpočet: |  | Zmluva č.: |  | Spracoval: |  | Dňa: | 06.05.2019 | VF | Krycí list splátky v | EUR | za obdobie | Mesiac 2011
| Odberateľ: | Mesto Žiar nad Hronom |  |  | IČO:
DIČ:
| Dodávateľ: |  |  |  | IČO:
DIČ:
| Projektant: | Eneko Levice s.r.o- Ing.M.Šimonovič |  |  | IČO:
DIČ:
|  |  |  | 0 |  |  |  | 0
|  |  |  | 0 |  |  |  | 0
|  |  |  | 0 |  |  |  | 0
A | ZRN | Konštrukcie | Špecifikovaný materiál | Spolu ZRN | B | IN - Individuálne náklady
1 | HSV: |  |  | 0 | 6 | Práce nadčas |  | 0
2 | PSV: |  |  | 0 | 7 | Murárske výpomoce |  | 0
3 | MCE: |  | 0 | 0 | 8 | Bez pevnej podlahy |  | 0
4 | Iné: |  |  | 0 | 9 |  |  | 0
5 | Súčet: | 0 | 0 | 0 | 10 |  | Súčet riadkov 6 až 9: | 0
C |  | NUS - náklady umiestnenia stavby |  |  | D | ON - ostatné náklady
11 | Zariadenie staveniska |  | 0% | 0 | 16 | Ostatné náklady uvedené v rozpočte
12 | Prevádzkové vplyvy |  | 0% | 0 | 17 | Inžinierska činnosť |  | 0
13 | Sťažené podmienky |  | 0% | 0 | 18 | Projektové práce |  | 0
14 |  |  | 0% | 0 | 19 |  |  | 0
15 |  |  | Sučet riadkov 11 až 14: | 0 | 20 |  | Sučet riadkov 16 až 19: | 0
| projektant, rozpočtár cenár |  | pečiatka: |  | E | Celkové náklady
[5 empty] | 21 |  | Súčet riadkov 5, 10, 15 a 20: | 0
| podpis: |  |  |  | 22 | DPH 20% z: | 0 | 0
| dátum: |  |  |  | 23 | DPH 0% z: | 0 | 0
[5 empty] | 24 |  | Sučet riadkov 21 až 23: | 0
[5 empty] | F | Odpočet - prípočet |  | 0
|  | odberateľ, obstarávateľ |  |  |  | dodávateľ, zhotoviteľ
| podpis: |  |  |  | podpis:
| dátum: |  |  |  | dátum:
| pečiatka: |  |  |  | pečiatka:

## Rekapitulacia
Odberateľ: Mesto Žiar nad Hronom |  |  |  | Spracoval: |  |  | V module | Hlavička1 | Mena | Hlavička2 | Obdobie
Projektant: Eneko Levice s.r.o- Ing.M.Šimonovič |  |  |  | JKSO : |  |  | Rozpočet | Rekapitulácia rozpočtu v | EUR
Dodávateľ: |  |  |  | Dátum: 06.05.2019 |  |  | Čerpanie | Rekapitulácia splátky v | EUR | za obdobie | Mesiac 2011
[7 empty] | VK | Rekapitulácia výrobnej kalkulácie v | EUR
Stavba :Zmena existujúcej stavby školy prestavbou a prístavbou na zariadenie pre seniorov | [6 empty] | VF | Rekapitulácia splátky v | EUR | za obdobie | Mesiac 2011
Objekt : Vykurovanie
Rekapitulácia rozpočtu v EUR
Popis položky, stavebného dielu, remesla | Konštrukcie | Špecifikovaný | Spolu | Hmotnosť v tonách | Suť v tonách
|  | materiál |  | Spolu | Spolu | Nh
713 - Izolácie tepelné
721 - Vnútorná kanalizácia
722 - Vnútorný vodovod
731 - Kotolne
732 - Strojovne
733 - Rozvod potrubia
734 - Armatúry
735 - Vykurovacie telesá
767 - Konštrukcie doplnk. kovové stavebné
783 - Nátery
PRÁCE A DODÁVKY PSV spolu:
M21 - 155 Elektromontáže
PRÁCE A DODÁVKY M spolu:
OSTATNÉ
OSTATNÉ spolu:
Za rozpočet celkom

## Prehlad
Odberateľ: Mesto Žiar nad Hronom |  |  |  | Spracoval: | [20 empty] | V module | Hlavička1 | Mena | Hlavička2 | Obdobie
Projektant: Eneko Levice s.r.o- Ing.M.Šimonovič |  |  |  | JKSO : | [20 empty] | Rozpočet | Prehľad rozpočtových nákladov v | EUR
Dodávateľ: |  |  |  | Dátum: 06.05.2019 | [20 empty] | Čerpanie | Súpis vykonaných prác a dodávok v | EUR | za obdobie | Mesiac 2011
[25 empty] | VK | Prehľad kalkulovaných nákladov v | EUR
Stavba :Zmena existujúcej stavby školy prestavbou a prístavbou na zariadenie pre seniorov | [24 empty] | VF | Súpis vykonaných prác a dodávok v | EUR | za obdobie | Mesiac 2011
Objekt : Vykurovanie
Prehľad rozpočtových nákladov v EUR
Por. | Kód | Kód položky | Popis položky, stavebného dielu, remesla, | Množstvo | Merná | Jednotková | Konštrukcie | Špecifikovaný | Spolu | Hmotnosť v tonách |  | Suť v tonách |  | DPH | Pozícia | Množstvo | Množstvo | Množstvo | Vyňatý | Vysoká sadzba | Typ | Nh | X | Y |  |  | Typ
číslo | cenníka |  | výkaz-výmer | výmera | jednotka | cena | a práce | materiál |  | Jednotková | Spolu | Jednotková | Spolu | % |  | rozpočtované | od začiatku | dodatok | z režimu stavba | DPH ( materiál ) | položky | [5 empty] | Ceny
PRÁCE A DODÁVKY PSV
713 - Izolácie tepelné
1 | 713 | 71346-2112 | Montáž tep. izolácie potrubia skružami PE upevn. sponou potr. DN 20-15 | 140 | m | [21 empty] | A
2 | 713 | 71346-2113 | Montáž tep. izolácie potrubia skružami PE upevn. sponou potr. DN 25 | 320 | m | [21 empty] | A
3 | MAT | 283 7711251 | Izolácia potrubia Tubolit DG20 D25 | 320 | m | [21 empty] | 2
4 | MAT | 283 7711252 | Izolácia potrubia Tubolit DG20 D32 | 180 | m | [21 empty] | 2
5 | MAT | 283 7711253 | Izolácia potrubia Tubolit DG20 D40 | 6 | m | [21 empty] | 2
6 | MAT | 283 7713150 | Tubolit DG20/20-15 | 140 | m | [21 empty] | 2
7 | 713 | 71346-2114 | Montáž tep. izolácie potrubia skružami PE upevn. sponou potr. DN 32 | 180 | m | [21 empty] | A
8 | 713 | 71346-2115 | Montáž tep. izolácie potrubia skružami PE upevn. sponou potr. DN 40 | 6 | m | [21 empty] | A
|  |  | 713 - Izolácie tepelné spolu: | 0
721 - Vnútorná kanalizácia
9 | 721 | 72199-99048 | Vnútorná kanalizácia odvod kondenzátu do kanalizácie a iné nešp. práce a dodávky ZT | 1 | subor | [21 empty] | A
|  |  | 721 - Vnútorná kanalizácia spolu: | 0
722 - Vnútorný vodovod
10 | 721 | 72226-2223 | Vodomer pre vodu závit jednovtok suchob do 40 °C G 3/4 x 130mmQn 1,5 m3/s | 1 | kus | [21 empty] | 7
|  |  | 722 - Vnútorný vodovod spolu: | 0
731 - Kotolne
11 | 731 | 73124-9126 | Montáž kotlov ocel. na kvapalné a plynné palivo | 2 | súbor | [21 empty] | 7
12 | MAT | 484 J00418 | Kotol nástenný 2x Vitodens 200 W45 kW + kaskádový dodul + ekvitermická regulácia Vitotronik 300-K- MV2 | 1 | súprava | [21 empty] | 8
13 | 731 | 73124-91261 | Montáž príslušenstva kotlov pre zapojenie | 2 | súbor | [21 empty] | A
14 | MAT | 484 1D14091 | Snímač výstupnej teploty vykurovacej okruhov vody | 2 | kus | [21 empty] | 2
15 | MAT | 484 J004181 | Rozšírenie regulácie Vitotronic 200-H- HK1W | 1 | súprava | [21 empty] | 8
16 | MAT | 484 J004182 | Príslušenstvo regulácue / LON moduly , prepoj. kábel , konc. odpor/ | 2 | súprava | [21 empty] | 8
17 | MAT | 484 J08203 | Spalinová kaskáda pre 2 kotle 100/150 cca 3m | 1 | sada | [21 empty] | 8
18 | MAT | 484 J08231 | Sada odtokového lievika | 2 | kus | [21 empty] | 2
19 | 731 | 73175-22021 | Komín Trojvrstvový antico DN150, výškycca 8 m | 1 | súbor | [21 empty] | 7
20 | 731 | 73199-99060 | Kotolne vykurovacia skúška | 24 | hod | [21 empty] | A
21 | 731 | 73199-99061 | Kotolne,revízia a uvedenie do prevádzky, pr. poriadok a vybavenie | 1 | kpl | [21 empty] | 7
22 | 731 | 73199-99066 | Kotolne, HZS T6 murárska výpomoc | 1 | súbor | [21 empty] | 7
23 | 731 | 73199-99068 | Kotolne, HZS T5 demontáž kotolne a vykurovacieho systému | 200 | hod | [21 empty] | 7
24 | 731 | 73199-99091 | Kotolne -Revízia tlakových nádob | 1 | súb | [21 empty] | 7
25 | 731 | 73199-99092 | Kotolne -Revízia komína a emisie | 1 | súb | [21 empty] | 7
|  |  | 731 - Kotolne spolu: | 0
732 - Strojovne
26 | 731 | 73233-0315 | Expanzomat Middle s membránou, bez poistného ventilu, tlak 6 barov, objem 50 l | 2 | súbor | [21 empty] | A
27 | 731 | 73233-04152 | Servisná armatúra pre údržbu EN reflex MK DN32 | 1 | súbor | [21 empty] | A
28 | 731 | 73233-07112 | Systémový oddeľovač Kemper DN20 | 2 | súbor | [21 empty] | 7
29 | 731 | 73233-07114 | hydraulická kaskáda + čerpadlová skupina pod kotly | 1 | súbor | [21 empty] | 7
30 | 731 | 73233-07115 | Modulárný rozdeľovač RS kombi | 1 | súbor | [21 empty] | 7
31 | 731 | 73233-07141 | Dodávka a montáž úpravne vody LUIS WATERS L8 BY-PASS | 1 | súbor | [21 empty] | A
32 | 731 | 73233-07145 | Neutralizačné zariadenie a neutralizačný granulát + zapojenie | 1 | súbor | [21 empty] | 7
33 | 731 | 73242-91119 | Montáž čerpadiel cirkulačných | 3 | súbor | [21 empty] | A
34 | MAT | 426 105740 | Čerpadlo vodárenské Grundfos Alpha 25-60A 180 mm | 3 | kus | [21 empty] | 2
|  |  | 732 - Strojovne spolu: | 0
733 - Rozvod potrubia
35 | 731 | 73311-1102 | Potrubie z rúrok závit. bezošvých bežných nízkotlak. DN 10 | 280 | m | [21 empty] | A
36 | 731 | 73311-1103 | Potrubie z rúrok závit. bezošvých bežných nízkotlak. DN 15 | 120 | m | [21 empty] | A
37 | 731 | 73311-1104 | Potrubie z rúrok závit. bezošvých bežných nízkotlak. DN 20 | 320 | m | [21 empty] | A
38 | 731 | 73311-1105 | Potrubie z rúrok závit. bezošvých bežných nízkotlak. DN 25 | 120 | m | [21 empty] | A
39 | 731 | 73311-1106 | Potrubie z rúrok závit. bezošvých bežných nízkotlak. DN 32 | 160 | m | [21 empty] | A
40 | 731 | 73311-1124 | Potrubie z rúrok záv. bezoš. bežných nízkotl. stredot. DN 20 | 12 | m | [21 empty] | A
41 | 731 | 73311-1125 | Potrubie z rúrok záv. bezoš. bežných nízkotl. stredot. DN 25 | 12 | m | [21 empty] | A
42 | 731 | 73311-1126 | Potrubie z rúrok záv. bezoš. bežných nízkotl. stredot. DN 32 | 22 | m | [21 empty] | A
43 | 731 | 73311-1127 | Potrubie z rúrok záv. bezoš. bežných nízkotl. stredot. DN 40 | 2 | m | [21 empty] | A
44 | 731 | 73319-0107 | Tlaková skúška potrubia a ocel. rúrok závitových do DN 40 | 1048 | m | [21 empty] | A
|  |  | 733 - Rozvod potrubia spolu: | 0
734 - Armatúry
45 | 731 | 73421-1120 | Ventil závitový odvzdušňovací G 1/2 PN 14 do 120°C automatický | 10 | kus | [21 empty] | 7
46 | 731 | 73422-1413 | Ventil regulačný závitový priamy G 1/2 | 86 | kus | [21 empty] | A
47 | 731 | 73422-1545 | Ventil regul. závit. termost. priamy bez hlavice ovlád. G1/2 | 28 | kus | [21 empty] | A
48 | 731 | 73422-1672 | Hlavica ovládania termost. ventilov RD, RD 80R | 58 | kus | [21 empty] | A
49 | 721 | 73423-3147 | Armat. plyn. s 2 závitmi, ventil solenoidový EV 001 G 1/2 | 1 | kus | [21 empty] | A
50 | 731 | 73424-1214 | Ventily spätné závitové priame Ve 3030 G 3/4 | 1 | kus | [21 empty] | 7
51 | 731 | 73424-1216 | Ventily spätné závitové priame Ve 3030 G 5/4 | 3 | kus | [21 empty] | 7
52 | 731 | 73425-1115 | Ventily poistné závitové DUCO G 1 | 2 | kus | [21 empty] | 7
53 | 731 | 73426-1712 | Skrutkovanie regulačné radiátorové priame G 1/2 bez vypúšťania | 86 | kus | [21 empty] | A
54 | 731 | 73429-1113 | Kohúty plniace a vypúšťacie G 1/2 | 12 | kus | [21 empty] | A
55 | 731 | 73429-12151 | Filter závitový jemný DN20 | 1 | kus | [21 empty] | A
56 | 731 | 73429-12154 | Filter závitový DN40 | 1 | kus | [21 empty] | A
57 | 731 | 73429-2714 | Kohút guľový priamy G 3/4 PN 42 do 185°C vnútorný závit | 4 | kus | [21 empty] | A
58 | 731 | 73429-2715 | Kohút guľový priamy G 1 PN 42 do 185°C vnútorný závit | 4 | kus | [21 empty] | A
59 | 731 | 73429-2716 | Kohút guľový priamy G 1 1/4 PN 42 do 185°C vnútorný závit | 12 | kus | [21 empty] | A
60 | 731 | 73429-2717 | Kohút guľový priamy G 1 1/2 PN 42 do 185°C vnútorný závit | 4 | kus | [21 empty] | A
61 | 731 | 73429-51121 | Trojcestný ventil s el. servopohonom VRG 1" | 2 | kus | [21 empty] | A
62 | 731 | 73439-9124 | Montáž kondenzačnej slučky zahnutej alebo stočenej | 4 | kus | [21 empty] | A
63 | 731 | 73441-1111 | Teplomery s ochranným púzdrom priame typ 160 prev. A | 4 | kus | [21 empty] | A
64 | 731 | 73442-1130 | Tlakomery deformačné so spodným prípojom 03313 pr. 160 | 4 | kus | [21 empty] | A
65 | 731 | 73442-4934 | Príslušenstvo tlakomerov, prípojky tlakomerov DN 20 | 4 | kus | [21 empty] | A
66 | 731 | 73449-3211 | Návarok s metrickým závitom akosť mat. 11 416.1 M 12x1, 5 dĺžka do 220 mm | 4 | kus | [21 empty] | A
|  |  | 734 - Armatúry spolu: | 0
735 - Vykurovacie telesá
67 | 731 | 73500-0911 | Vyregulovanie ventilov a kohútov s ručným ovlád. | 28 | kus | [21 empty] | A
68 | 731 | 73500-0912 | Vyregulovanie ventilov a kohútov s termost. ovlád. | 58 | kus | [21 empty] | A
69 | 731 | 73515-3300 | Prípl. za odvzdušňovací ventil telies VSŽ | 58 | kus | [21 empty] | A
70 | 731 | 73515-8110 | Vykur. telesá panel. 1 radové, tlak. skúšky telies vodou | 6 | kus | [21 empty] | A
71 | 731 | 73515-81101 | Vykur. telesá . tlak. skúšky telies vodou | 28 | kus | [21 empty] | 7
72 | 731 | 73515-8130 | Vykur. telesá pan. 3 radové, tlak. skúšky telies vodou | 7 | kus | [21 empty] | A
73 | 731 | 73515-8220 | Vykur. telesá pan. Nitra 2 radové, tlak. skúšky telies vodou | 44 | kus | [21 empty] | A
74 | 731 | 73515-9613 | Montáž vyhr. telies oc.doskové jednoduché bez odvzd. KORAD-10S Hdo600/Ldo2000mm | 4 | kus | [21 empty] | A
75 | MAT | 484 520261 | Teleso vyhrievacie doskové jednoduch typ 10S H600 L 600 Korad P90 | 2 | kus | [21 empty] | 2
76 | MAT | 484 520301 | Teleso vyhrievacie doskové jednoduch typ 10S H600 L 1000 Korad P90 | 1 | kus | [21 empty] | 2
77 | MAT | 484 527029 | Teleso vyhrievacie doskové jednoduch typ 10S H500 L 500 Korad P90 | 1 | kus | [21 empty] | 2
78 | 731 | 73515-9619 | Montáž vyhr. telies oc.doskové jednoduché bez odvzd. KORAD-11K Hdo600/Ldo2000mm | 2 | kus | [21 empty] | A
79 | MAT | 484 520521 | Teleso vyh.doskové jed. typ 11K s jed.konverk.a krytmi H600 L700 Korad P90 | 2 | kus | [21 empty] | 2
80 | 731 | 73515-9639 | Montáž vyhr. telies oc.doskové dvojité bez odvzd. KORAD-21K Hdo600/Ldo2000mm | 44 | kus | [21 empty] | A
81 | MAT | 484 521031 | Teleso vyh.doskové dvojité s 1xkonverkt. typ 21K s krytmi H600 L700 Korad P90 | 1 | kus | [21 empty] | 2
82 | MAT | 484 521041 | Teleso vyh.doskové dvojité s 1xkonverkt. typ 21K s krytmi H600 L800 Korad P90 | 1 | kus | [21 empty] | 2
83 | MAT | 484 521051 | Teleso vyh.doskové dvojité s 1xkonverkt. typ 21K s krytmi H600 L900 Korad P90 | 4 | kus | [21 empty] | 2
84 | MAT | 484 521061 | Teleso vyh.doskové dvojité s 1xkonverkt. typ 21K s krytmi H600 L1000 Korad P90 | 9 | kus | [21 empty] | 2
85 | MAT | 484 521071 | Teleso vyh.doskové dvojité s 1xkonverkt. typ 21K s krytmi H600 L1100 Korad P90 | 1 | kus | [21 empty] | 2
86 | MAT | 484 521091 | Teleso vyh.doskové dvojité s 1xkonverkt. typ 21K s krytmi H600 L1300 Korad P90 | 6 | kus | [21 empty] | 2
87 | MAT | 484 521101 | Teleso vyh.doskové dvojité s 1xkonverkt. typ 21K s krytmi H600 L1400 Korad P90 | 9 | kus | [21 empty] | 2
88 | MAT | 484 521111 | Teleso vyh.doskové dvojité s 1xkonverkt. typ 21K s krytmi H600 L1500 Korad P90 | 13 | kus | [21 empty] | 2
89 | 731 | 73515-9645 | Montáž vyhr. telies oc.doskové dvojité bez odvzd. KORAD-22K Hdo600/Ldo2000mm | 1 | kus | [21 empty] | A
90 | MAT | 484 521341 | Teleso vyh.doskové dvojité s 2xkonverkt. typ 22K s krytmi H600 L1300 Korad P90 | 1 | kus | [21 empty] | 2
91 | 731 | 73515-9647 | Montáž vyhr. telies oc.doskové dvojité bez odvzd. KORAD-22K Hdo900/Ldo2000mm | 1 | kus | [21 empty] | A
92 | MAT | 484 531741 | Teleso vyh.doskové dvojité s 2xkonvekt. typ 22K s krytmi H900 L900 Korad P90 | 1 | kus | [21 empty] | 2
93 | 731 | 73515-9649 | Montáž vyhr. telies oc.doskové trojité bez odvzd. KORAD-33K Hdo400/Ldo2000mm | 7 | kus | [21 empty] | A
94 | MAT | 484 525321 | Teleso vyh.doskové trojité s 3xkonvekt. typ 33K s krytmi H300 L1000 Korad P90 | 1 | kus | [21 empty] | 2
95 | MAT | 484 525351 | Teleso vyh.doskové trojité s 3xkonvekt. typ 33K s krytmi H300 L1300 Korad P90 | 2 | kus | [21 empty] | 2
96 | MAT | 484 525361 | Teleso vyh.doskové trojité s 3xkonvekt. typ 33K s krytmi H300 L1400 Korad P90 | 4 | kus | [21 empty] | 2
97 | 731 | 73541-9310 | Montáž kúpeľňnového vykurov.rebríka dl. do 2000 mm | 28 | súbor | [21 empty] | A
98 | MAT | 484 5A02021 | Teleso KL - 550/550 | 1 | kus | [21 empty] | 8
99 | MAT | 484 5A02040 | Teleso KL 550/750 | 23 | kus | [21 empty] | 2
100 | MAT | 484 5A02060 | Teleso KL550/950 | 3 | kus | [21 empty] | 2
|  |  | 735 - Vykurovacie telesá spolu: | 0
767 - Konštrukcie doplnk. kovové stavebné
101 | 767 | 76766-2111 | Montáž žaluzie neuzatvárateľnej | 2 | ks | [21 empty] | 7
102 | MAT | 429 7289100 | Žaluzia neuzatváracia 350x350 mm | 2 | kus | [21 empty] | 8
|  |  | 767 - Konštrukcie doplnk. kovové stavebné spolu: | 0
783 - Nátery
103 | 783 | 78342-4340 | Nátery synt. potrubia do DN 50mm dvojnás. 1x email +zákl. | 1048 | m | [21 empty] | A
|  |  | 783 - Nátery spolu: | 0
|  |  | PRÁCE A DODÁVKY PSV spolu: | 0
PRÁCE A DODÁVKY M
M21 - 155 Elektromontáže
104 | 921 | 21000-9 | Elktroinštalácia kotolne | 1 | kpl | [21 empty] | 7
|  |  | M21 - 155 Elektromontáže spolu: | 0
|  |  | PRÁCE A DODÁVKY M spolu: | 0
OSTATNÉ
OSTATNÉ
105 | OST | 99999-999999 | Rezerva | 500.66 | % | [21 empty] | A
|  |  | OSTATNÉ spolu: | 0
|  |  | OSTATNÉ spolu: | 0
|  |  | Za rozpočet celkom | 0