## Prehlad
Odberateľ:
Projektant: ŠTEFAN FAZEKAŠ
Dodávateľ:
Stavba :ZMENA EXIST. STAVBY ŠKOLY PRESTAVBOU A PRÍSTAVBOU NA ZARIADENIE PRE SENIOROV
Objekt :BLESKOZVOD
výkaz-výmer
Por. | Kód | Kód položky | Popis položky, stavebného dielu, remesla, | Množstvo | Merná | Jednotková
číslo | cen. |  | výkaz-výmer | výmera | jednotka | cena
PRÁCE A DODÁVKY HSV
9 - OSTATNÉ KONŠTRUKCIE A PRÁCE
1 | 003 | 94994-2101 | Hydraulická zdvíhacia plošina na automob. podvozku v. do 16 m | 16 | hod | 43.49
2 | 000 | 99999-0003 | Konštrukcie a práce HSV, HZS T3 | 10 | hod | 9.45
9 - OSTATNÉ KONŠTRUKCIE A PRÁCE spolu :
PRÁCE A DODÁVKY HSV spolu :
PRÁCE A DODÁVKY M
M21 - 155 Elektromontáže
3 | 921 | 21022-0022 | Montáž uzemňovacieho vedenia v zemi, FeZn drôt D8-10mm, spojenie svorkami | 70 | m | 1.48
4 | MAT | 354 9000A01 | Kruhový bleskozvodný (FeZn) drôt D10 | 49 | kg | 1.34
5 | 921 | 21022-0025 | Montáž uzemňovacieho vedenia v zemi, FeZn pás do 120mm2, spojenie svorkami | 140 | m | 2.05
6 | MAT | 354 9000A34 | Plochá uzemňovacia (FeZn) páska 30x4 | 140 | kg | 1.34
7 | 921 | 21022-0107 | Montáž zachytávacieho, zvodového vodiča s podperami, AlMgSi drôt D8 | 230 | m | 4.78
8 | MAT | 354 9001A70 | Kruhový bleskozvodný (AlMgSi) drôt D8 | 35 | kg | 5.73
9 | 921 | 21022-0201 | Montáž zachytávacej tyče do dĺžky 3m, upevnenie na strešný hrebeň | 5 | kus | 21.3
10 | MAT | 354 9030A70 | - držiak zachytávacej tyče (FeZn) : DJ 4h, na krov, horný, pre tyče D18 | 5 | kus | 4.07
11 | MAT | 354 9030A71 | - držiak zachytávacej tyče (FeZn) : DJ 4d, na krov, dolný, pre tyče D18 | 5 | kus | 6.32
12 | MAT | 354 9033A32 | Tyč zachytávacia (AlMgSi) : JP 20, bez osadenia (D18x2000)mm | 5 | kus | 22.61
13 | 921 | 21022-0301 | Montáž bleskozvodnej svorky do 2 skrutiek (SS,SP1,SR 03) | 106 | kus | 3.03
14 | 921 | 21022-0302 | Montáž bleskozvodnej svorky nad 2 skrutky (SJ,SK,SO,SZ,ST,SR01-2) | 72 | kus | 4.23
15 | MAT | 354 9040A01 | Svorka pre zachytávacie a uzemňovacie tyče D20 (FeZn) : SJ 01 (4xM8) | 5 | kus | 1.23
16 | MAT | 354 9040A05 | Svorka pre uzemňovacie tyče D25 (FeZn) : SJ 02 (4xM8) | 20 | kus | 1.27
17 | MAT | 354 9040A10 | Svorka krížová (FeZn) : SK (4xM8) | 12 | kus | 0.73
18 | MAT | 354 9040A20 | Svorka spojovacia (FeZn) : SS s.p. 2sk, s príložkou (2xM8) | 80 | kus | 0.43
19 | MAT | 354 9040A34 | Svorka žľabová (FeZn) : SO, pre pripojenie odkvapových žľabov (4xM8) | 11 | kus | 1.01
20 | MAT | 354 9040A36 | Svorka skúšobná (FeZn) : SZ (4xM8) | 10 | kus | 1.26
21 | MAT | 354 9040A42 | Svorka odbočná, spojovacia (FeZn) : SR 02, pre uzemňovaciu pásku 30x4 (4xM8) | 14 | kus | 0.74
22 | MAT | 354 9040A51 | Svorka uzemňovacia (FeZn) : SR 03 B, spojenie kruhových vodičov a pásoviny (2xM8) | 22 | kus | 0.73
23 | MAT | 354 9040A82 | Svorka univerzálna na potrubie (FeZn) : SUP bez pásika, pre D80-250mm (2xM8) | 4 | kus | 0.48
24 | MAT | 354 9040A84 | - pásik nerezový pre svorku SUP : A2 1,0m | 4 | kus | 0.58
25 | MAT | 920 AN61063 | Podpera PV17-6 | 60 | kus | 0.78
26 | MAT | 920 AN61093 | Podpera PV24 | 200 | kus | 0.72
27 | 921 | 21022-0361 | Montáž zemniacej tyče (ZT) do 2m, zarazenie do zeme, pripojenie vedenia | 20 | kus | 17.5
28 | MAT | 354 9050A03 | Tyč uzemňovacia plná (FeZn) : ZT 2m (D25) | 20 | kus | 15.55
29 | 921 | 21022-0372 | Montáž ochranného uholníka, alebo rúrky, s držiakmi, do muriva | 10 | kus | 10.48
30 | MAT | 354 9060A01 | Ochranný uholník (FeZn) : OU 1,7 m | 10 | kus | 4.62
31 | MAT | 354 9060A11 | - držiak ochranného uholníka (FeZn) : DOU vr 2, vrut do hmoždinky (D8x100 +205)mm | 20 | kus | 1.28
32 | 921 | 21022-0401 | Označenie zvodu štítkom (kov, plast) | 10 | kus | 2.15
33 | MAT | 354 9071A01 | Štítok označovací (FeZn) bez označenia | 10 | kus | 0.49
34 | MAT | 999 990302 | Podružný materiál Elektro | 1 | EUR | 140
35 | 921 | 21022-0460 | Montáž z pevného rebríka - strecha do výšky 7m | 10 | kus | 27.85
36 | 921 | 21101-0004 | Osadenie plastovej "hmoždinky", vyvŕtanie diery D 12-14mm, do tvárnic a tehlového muriva | 80 | kus | 0.83
37 | MAT | 345 955K003 | Hmoždinka PA plast : HM 12 (pre skrutky D6÷8/ >65mm) | 80 | kus | 0.1
M21 - 155 Elektromontáže spolu :
M46 - 202 Zemné práce pri ext. montážach
38 | 946 | 46008-0101 | Betónový základ, rozbúranie | 4 | m3 | 190.92
39 | 946 | 46020-0134 | Káblové ryhy šírky 35, hĺbky 50 [cm], zemina tr.4 | 180 | m | 6.03
40 | 946 | 46056-0134 | Zásyp ryhy šírky 35, hĺbky 50 [cm], zemina tr.4 | 180 | m | 1.25
41 | 946 | 46062-0013 | Provizórna úprava terénu, zemina tr.3 | 180 | m2 | 1.45
M46 - 202 Zemné práce pri ext. montážach spolu :
PRÁCE A DODÁVKY M spolu :
OSTATNÉ
42 | NAD | 21220-11 | Demontáž exist. bleskozvodu | 30 | hod | 12.8
OSTATNÉ spolu :
Rozpočet celkom :