## Rekapitulácia stavby
Export Komplet | [28 empty] | 2.0 |  |  |  |  | False | False | {223fcc2c-3c5f-4227-b84c-b8fb171fe22f}
[20 empty] | >> skryté stĺpce << | [12 empty] | 0,01 | 20
[33 empty] | 0,01 | 20
|  | REKAPITULÁCIA STAVBY | [18 empty] | v --- nižšie sa nachádzajú doplnkové a pomocné údaje k zostavám --- v | [11 empty] | 0,001
|  | Kód: |  |  |  | IMPORT | [26 empty] | 0,01
|  | Stavba: |  |  |  | Zadanie_Úprava areálu v materskej školy v obci Hrubá Borša_stavebná časť | [26 empty] | 0,01
|  | JKSO: | [13 empty] | KS: | [16 empty] | 0,01
|  | Miesto: | [5 empty] | Obec Hrubá Borša | [7 empty] | Dátum: |  | 2023-01-04 | [14 empty] | 0,01
0,01
|  | Objednávateľ: | [5 empty] | Obec Hrubá Borša | [7 empty] | IČO: | [16 empty] | 0,01
[16 empty] | IČ DPH: | [16 empty] | 0,01
0,01
|  | Zhotoviteľ: | [5 empty] | WORK stav s.r.o. | [7 empty] | IČO: |  | 52337847 | [14 empty] | 0,01
[16 empty] | IČ DPH: |  | SK2120983216 | [14 empty] | 0,01
False
|  | Projektant: | [13 empty] | IČO: | [16 empty] | False
[16 empty] | IČ DPH: | [16 empty] | True
0,01
|  | Spracovateľ: | [5 empty] | Maslaňák Miloš | [7 empty] | IČO: | [16 empty] | 0,01
[16 empty] | IČ DPH: | [16 empty] | True
Poznámka:
|  | Cena bez DPH | [13 empty] | 27978.27
[7 empty] | Sadzba dane |  |  |  | Základ dane |  |  |  |  | Výška dane
|  | DPH | základná |  |  |  | 20% |  |  |  | 0 |  |  |  |  | 0
|  |  | znížená |  |  |  | 20% |  |  |  | 27978.27 |  |  |  |  | 5595.65
|  |  | zákl. prenesená |  |  |  | 20% |  |  |  | 0 |  |  |  |  | 0
|  |  | zníž. prenesená |  |  |  | 20% |  |  |  | 0 |  |  |  |  | 0
|  |  | nulová |  |  |  | 0% |  |  |  | 0 |  |  |  |  | 0
|  | Cena s DPH | [6 empty] | v |  |  | EUR |  |  |  | 33573.92
|  | Projektant | [11 empty] | Spracovateľ
|  | Dátum a podpis: | [7 empty] | Pečiatka |  |  |  | Dátum a podpis: |  |  | Pečiatka
|  | Objednávateľ | [11 empty] | Zhotoviteľ
|  | Dátum a podpis: | [7 empty] | Pečiatka |  |  |  | Dátum a podpis: |  |  | Pečiatka
REKAPITULÁCIA OBJEKTOV STAVBY
| Kód: | [5 empty] | IMPORT
| Stavba: | [5 empty] | Zadanie_Úprava areálu v materskej školy v obci Hrubá Borša_stavebná časť
| Miesto: | [8 empty] | Obec Hrubá Borša |  |  |  |  | Dátum: |  | 2023-01-04
| Objednávateľ: | [8 empty] | Obec Hrubá Borša |  |  |  |  | Projektant: | [5 empty] | Informatívne údaje z listov zákaziek
| Zhotoviteľ: | [8 empty] | WORK stav s.r.o. |  |  |  |  | Spracovateľ: |  | Maslaňák Miloš
| Kód |  |  | Popis | [8 empty] | Cena bez DPH [EUR] |  |  |  |  | Cena s DPH [EUR] | Typ |  | z toho Ostat. náklady [EUR] | DPH [EUR] | Normohodiny [h] | DPH základná [EUR] | DPH znížená [EUR] | DPH základná prenesená [EUR] | DPH znížená prenesená [EUR] | Základňa DPH základná | Základňa DPH znížená | Základňa DPH zákl. prenesená | Základňa DPH zníž. prenesená | Základňa DPH nulová
| Náklady z rozpočtov | [11 empty] | 27978.27 |  |  |  |  | 33573.92 |  |  | 0 | 5595.65 | 0 | 0 | 5595.65 | 0 | 0 | 0 | 27978.27 | 0 | 0 | 0 | D | 0 | ###NOIMPORT### | IMPORT | {223fcc2c-3c5f-4227-b84c-b8fb171fe22f} | {00000000-0000-0000-0000-000000000000}
/ |  | 01 |  |  | Stavebná časť | [7 empty] | 27978.27 |  |  |  |  | 33573.92 | STA |  | 0 | 5595.65 | 0 | 0 | 5595.65 | 0 | 0 | 0 | 27978.27 | 0 | 0 | 0 |  | 1 |  | IMPORT | {3e1446f0-f505-425d-8d70-51c8c75e3347} | {223fcc2c-3c5f-4227-b84c-b8fb171fe22f} | 0

## 01 - Stavebná časť
[9 empty] | >> skryté stĺpce << | [9 empty] | {3e1446f0-f505-425d-8d70-51c8c75e3347}
0
| KRYCÍ LIST ROZPOČTU | [8 empty] | v --- nižšie sa nachádzajú doplnkové a pomocné údaje k zostavám --- v | [8 empty] | False
Stavba:
Zadanie_Úprava areálu v materskej školy v obci Hrubá Borša_stavebná časť
Objekt:
01 - Stavebná časť
| JKSO: |  |  |  |  | KS:
| Miesto: |  | Obec Hrubá Borša |  |  | Dátum: | 2023-01-04
| Objednávateľ: |  | Obec Hrubá Borša |  |  | IČO:
IČ DPH:
| Zhotoviteľ: |  | WORK stav s.r.o. |  |  | IČO: | 52337847
[6 empty] | IČ DPH: | SK2120983216
| Projektant: |  |  |  |  | IČO:
IČ DPH:
| Spracovateľ: |  | Maslaňák Miloš |  |  | IČO:
IČ DPH:
Poznámka:
| Cena bez DPH | [5 empty] | 27978.27
|  |  | Základ dane |  |  | Sadzba dane | Výška dane
| DPH | základná | 0 |  |  | 20% | 0
|  | znížená | 27978.27 |  |  | 20% | 5595.65
|  | zákl. prenesená | 0 |  |  | 20% | 0
|  | zníž. prenesená | 0 |  |  | 20% | 0
|  | nulová | 0 |  |  | 0% | 0
| Cena s DPH |  |  | v | EUR |  | 33573.92
| Projektant |  |  | Spracovateľ
| Dátum a podpis: |  | Pečiatka | Dátum a podpis: |  |  | Pečiatka
| Objednávateľ |  |  | Zhotoviteľ
| Dátum a podpis: |  | Pečiatka | Dátum a podpis: |  |  | Pečiatka
REKAPITULÁCIA ROZPOČTU
Stavba:
Zadanie_Úprava areálu v materskej školy v obci Hrubá Borša_stavebná časť
Objekt:
01 - Stavebná časť
Miesto: |  |  | Obec Hrubá Borša |  |  | Dátum: | 2023-01-04
Objednávateľ: |  |  | Obec Hrubá Borša |  |  | Projektant:
Zhotoviteľ: |  |  | WORK stav s.r.o. |  |  | Spracovateľ: | Maslaňák Miloš
Kód dielu - Popis | [6 empty] | Cena celkom [EUR]
Náklady z rozpočtu | [6 empty] | 27978.27 | [12 empty] | -1
| HSV - Práce a dodávky HSV | [5 empty] | 27547.38
| 1 - Zemné práce | [5 empty] | 2434.85
| 2 - Zakladanie | [5 empty] | 41.86
| 5 - Komunikácie | [5 empty] | 18484.32
| 9 - Ostatné konštrukcie a práce-búranie | [5 empty] | 5931.76
| 99 - Presun hmôt HSV | [5 empty] | 654.59
| PSV - Práce a dodávky PSV | [5 empty] | 430.89
| 767 - Konštrukcie doplnkové kovové | [5 empty] | 430.89
ROZPOČET
Stavba:
Zadanie_Úprava areálu v materskej školy v obci Hrubá Borša_stavebná časť
Objekt:
01 - Stavebná časť
Miesto: |  |  | Obec Hrubá Borša |  |  | Dátum: | 2023-01-04
Objednávateľ: | [5 empty] | Projektant:
Zhotoviteľ: | [5 empty] | Spracovateľ:
PČ | Typ | Kód | Popis | MJ | Množstvo | J.cena [EUR] | Cena celkom [EUR] | Cenová sústava |  |  | DPH | J. Nh [h] | Nh celkom [h] | J. hmotnosť [t] | Hmotnosť celkom [t] | J. suť [t] | Suť Celkom [t]
Náklady z rozpočtu | [6 empty] | 27978.27 | [5 empty] | 0 |  | 0 |  | 0 |  | D | -1 | [7 empty] | 27978.27
| D | HSV | Práce a dodávky HSV |  |  |  | 27547.38 | [5 empty] | 0 |  | 0 |  | 0 | 1 | D | 0 | ROZPOCET | [6 empty] | 27547.38
| D | 1 | Zemné práce |  |  |  | 2434.85 | [5 empty] | 0 |  | 0 |  | 0 | 1 | D | 1 | ROZPOCET | [6 empty] | 2434.85
1 | K | 122201101.S | Odkopávka a prekopávka nezapažená v hornine 3, do 100 m3 | m3 | 44.7 | 7.59 | 339.27 |  |  |  | znížená | 0 | 0 | 0 | 0 | 0 | 0 | 4 | K | 2 | ROZPOCET | 0 | 339.27 | 0 | 0 | 0 | 2 | 339.27 | 4 | 2
2 | K | 122201109.S | Odkopávky a prekopávky nezapažené. Príplatok k cenám za lepivosť horniny 3 | m3 | 44.7 | 1.18 | 52.75 |  |  |  | znížená | 0 | 0 | 0 | 0 | 0 | 0 | 4 | K | 2 | ROZPOCET | 0 | 52.75 | 0 | 0 | 0 | 2 | 52.75 | 4 | 4
3 | K | 162201102.S | Vodorovné premiestnenie výkopku z horniny 1-4 nad 20-50m | m3 | 44.7 | 1.93 | 86.27 |  |  |  | znížená | 0 | 0 | 0 | 0 | 0 | 0 | 4 | K | 2 | ROZPOCET | 0 | 86.27 | 0 | 0 | 0 | 2 | 86.27 | 4 | 6
4 | K | 162501102.S | Vodorovné premiestnenie výkopku po spevnenej ceste z horniny tr.1-4, do 100 m3 na vzdialenosť do 3000 m | m3 | 33.525 | 5.18 | 173.66 |  |  |  | znížená | 0 | 0 | 0 | 0 | 0 | 0 | 4 | K | 2 | ROZPOCET | 0 | 173.66 | 0 | 0 | 0 | 2 | 173.66 | 4 | 8
5 | K | 162501105.S | Vodorovné premiestnenie výkopku po spevnenej ceste z horniny tr.1-4, do 100 m3, príplatok k cene za každých ďalšich a začatých 1000 m | m3 | 569.925 | 0.52 | 296.36 |  |  |  | znížená | 0 | 0 | 0 | 0 | 0 | 0 | 4 | K | 2 | ROZPOCET | 0 | 296.36 | 0 | 0 | 0 | 2 | 296.36 | 4 | 10
6 | K | 167101101.S | Nakladanie neuľahnutého výkopku z hornín tr.1-4 do 100 m3 | m3 | 33.525 | 8.43 | 282.62 |  |  |  | znížená | 0 | 0 | 0 | 0 | 0 | 0 | 4 | K | 2 | ROZPOCET | 0 | 282.62 | 0 | 0 | 0 | 2 | 282.62 | 4 | 12
7 | K | 171201201.S | Uloženie sypaniny na skládky do 100 m3 | m3 | 33.525 | 0.9 | 30.17 |  |  |  | znížená | 0 | 0 | 0 | 0 | 0 | 0 | 4 | K | 2 | ROZPOCET | 0 | 30.17 | 0 | 0 | 0 | 2 | 30.17 | 4 | 14
8 | K | 171209002.S | Poplatok za skladovanie - zemina a kamenivo (17 05) ostatné | t | 53.64 | 19.5 | 1045.98 |  |  |  | znížená | 0 | 0 | 0 | 0 | 0 | 0 | 4 | K | 2 | ROZPOCET | 0 | 1045.98 | 0 | 0 | 0 | 2 | 1045.98 | 4 | 16
9 | K | 174101001.S | Zásyp sypaninou so zhutnením jám, šachiet, rýh, zárezov alebo okolo objektov do 100 m3 | m3 | 11.175 | 4.23 | 47.27 |  |  |  | znížená | 0 | 0 | 0 | 0 | 0 | 0 | 4 | K | 2 | ROZPOCET | 0 | 47.27 | 0 | 0 | 0 | 2 | 47.27 | 4 | 18
10 | K | 181101102.S | Úprava pláne v zárezoch v hornine 1-4 so zhutnením | m2 | 161 | 0.5 | 80.5 |  |  |  | znížená | 0 | 0 | 0 | 0 | 0 | 0 | 4 | K | 2 | ROZPOCET | 0 | 80.5 | 0 | 0 | 0 | 2 | 80.5 | 4 | 20
| D | 2 | Zakladanie |  |  |  | 41.86 | [5 empty] | 0 |  | 0 |  | 0 | 1 | D | 1 | ROZPOCET | [6 empty] | 41.86
11 | K | 215901101.S | Zhutnenie podložia z rastlej horniny 1 až 4 pod násypy, z hornina súdržných do 92 % PS a nesúdržných | m2 | 161 | 0.26 | 41.86 |  |  |  | znížená | 0 | 0 | 0 | 0 | 0 | 0 | 4 | K | 2 | ROZPOCET | 0 | 41.86 | 0 | 0 | 0 | 2 | 41.86 | 4 | 22
| D | 5 | Komunikácie |  |  |  | 18484.32 | [5 empty] | 0 |  | 0 |  | 0 | 1 | D | 1 | ROZPOCET | [6 empty] | 18484.32
12 | K | 564760211.S | Podklad alebo kryt z kameniva hrubého drveného veľ. 0-32 mm s rozprestretím a zhutnením hr. 200 mm | m2 | 110 | 10.54 | 1159.4 |  |  |  | znížená | 0 | 0 | 0 | 0 | 0 | 0 | 4 | K | 2 | ROZPOCET | 0 | 1159.4 | 0 | 0 | 0 | 2 | 1159.4 | 4 | 24
13 | K | 564760211.S1 | Podklad alebo kryt z kameniva hrubého drveného veľ. 8-16, 0-18, 0-32 mm s rozprestretím a zhutnením hr. 100-300 mm | m2 | 6 | 11.14 | 66.84 |  |  |  | znížená | 0 | 0 | 0 | 0 | 0 | 0 | 4 | K | 2 | ROZPOCET | 0 | 66.84 | 0 | 0 | 0 | 2 | 66.84 | 4 | 26
14 | K | 564871111.S | Podklad z kameniva frakcie 16-32, 0-32, 0-63 mm s rozprestretím a zhutnením, po zhutnení hr. 200-300 mm | m2 | 6 | 9.88 | 59.28 |  |  |  | znížená | 0 | 0 | 0 | 0 | 0 | 0 | 4 | K | 2 | ROZPOCET | 0 | 59.28 | 0 | 0 | 0 | 2 | 59.28 | 4 | 28
15 | K | 589170021.S1 | Športový povrch z SBR 20 mm a EPDM 10 mm | m2 | 110 | 115 | 12650 |  |  |  | znížená | 0 | 0 | 0 | 0 | 0 | 0 | 4 | K | 2 | ROZPOCET | 0 | 12650 | 0 | 0 | 0 | 2 | 12650 | 4 | 30
16 | K | 5891799999 | Vyrovnanie povrchu pod EPDM | m2 | 110 | 25 | 2750 |  |  |  | znížená | 0 | 0 | 0 | 0 | 0 | 0 | 4 | K | 2 | ROZPOCET | 0 | 2750 | 0 | 0 | 0 | 2 | 2750 | 4 | 32
17 | K | 594611120.S | Kladenie dlažby z kameňa z nepravidelných tvarov hr. do 10 cm do lôžka z piesku hr. 50-70 mm | m2 | 45 | 11.9 | 535.5 |  |  |  | znížená | 0 | 0 | 0 | 0 | 0 | 0 | 4 | K | 2 | ROZPOCET | 0 | 535.5 | 0 | 0 | 0 | 2 | 535.5 | 4 | 34
18 | M | 583840004000.S | Doskovitý kameň, šlapák - andezit, priemer 300-700 mm, hrúbka 20-40 alebo 40-70 mm | m2 | 45.45 | 21.21 | 963.99 |  |  |  | znížená | 0 | 0 | 0 | 0 | 0 | 0 | 8 | M | 2 | ROZPOCET | 0 | 963.99 | 0 | 0 | 0 | 2 | 963.99 | 4 | 36
19 | K | 596911243.S | Kladenie betónovej zámkovej dlažby pozemných komunikácií hr. 100 mm pre peších do 300 m2 so zriadením lôžka z kameniva hr. 50 mm | m2 | 6 | 19.06 | 114.36 |  |  |  | znížená | 0 | 0 | 0 | 0 | 0 | 0 | 4 | K | 2 | ROZPOCET | 0 | 114.36 | 0 | 0 | 0 | 2 | 114.36 | 4 | 38
20 | M | 592460009000.S | Dlažba betónová škárová, rozmer 200x165x100 mm, prírodná | m2 | 6.12 | 30.22 | 184.95 |  |  |  | znížená | 0 | 0 | 0 | 0 | 0 | 0 | 8 | M | 2 | ROZPOCET | 0 | 184.95 | 0 | 0 | 0 | 2 | 184.95 | 4 | 40
| D | 9 | Ostatné konštrukcie a práce-búranie |  |  |  | 5931.76 | [5 empty] | 0 |  | 0 |  | 0 | 1 | D | 1 | ROZPOCET | [6 empty] | 5931.76
21 | K | 916561112.S | Osadenie záhonového alebo parkového obrubníka betón., do lôžka z bet. pros. tr. C 16/20 s bočnou oporou | m | 77 | 6.47 | 498.19 |  |  |  | znížená | 0 | 0 | 0 | 0 | 0 | 0 | 4 | K | 2 | ROZPOCET | 0 | 498.19 | 0 | 0 | 0 | 2 | 498.19 | 4 | 42
22 | M | 592170001800.S | Obrubník parkový, lxšxv 1000x50x200 mm, prírodný | ks | 77.77 | 3.08 | 239.53 |  |  |  | znížená | 0 | 0 | 0 | 0 | 0 | 0 | 8 | M | 2 | ROZPOCET | 0 | 239.53 | 0 | 0 | 0 | 2 | 239.53 | 4 | 44
23 | K | 961055111.S | Búranie základov alebo vybúranie otvorov plochy nad 4 m2 v základoch železobetónových, -2,40000t | m3 | 10.2 | 251.88 | 2569.18 |  |  |  | znížená | 0 | 0 | 0 | 0 | 0 | 0 | 4 | K | 2 | ROZPOCET | 0 | 2569.18 | 0 | 0 | 0 | 2 | 2569.18 | 4 | 46
24 | K | 979081111.S | Odvoz sutiny a vybúraných hmôt na skládku do 1 km | t | 25.075 | 15.61 | 391.42 |  |  |  | znížená | 0 | 0 | 0 | 0 | 0 | 0 | 4 | K | 2 | ROZPOCET | 0 | 391.42 | 0 | 0 | 0 | 2 | 391.42 | 4 | 48
25 | K | 979081121.S | Odvoz sutiny a vybúraných hmôt na skládku za každý ďalší 1 km | t | 476.425 | 0.51 | 242.98 |  |  |  | znížená | 0 | 0 | 0 | 0 | 0 | 0 | 4 | K | 2 | ROZPOCET | 0 | 242.98 | 0 | 0 | 0 | 2 | 242.98 | 4 | 50
26 | K | 979082111.S | Vnútrostavenisková doprava sutiny a vybúraných hmôt do 10 m | t | 25.075 | 11.58 | 290.37 |  |  |  | znížená | 0 | 0 | 0 | 0 | 0 | 0 | 4 | K | 2 | ROZPOCET | 0 | 290.37 | 0 | 0 | 0 | 2 | 290.37 | 4 | 52
27 | K | 979082121.S | Vnútrostavenisková doprava sutiny a vybúraných hmôt za každých ďalších 5 m | t | 150.45 | 1.3 | 195.59 |  |  |  | znížená | 0 | 0 | 0 | 0 | 0 | 0 | 4 | K | 2 | ROZPOCET | 0 | 195.59 | 0 | 0 | 0 | 2 | 195.59 | 4 | 54
28 | K | 979089612.S | Poplatok za skladovanie - iné odpady zo stavieb a demolácií (17 09), ostatné | t | 25.075 | 60 | 1504.5 |  |  |  | znížená | 0 | 0 | 0 | 0 | 0 | 0 | 4 | K | 2 | ROZPOCET | 0 | 1504.5 | 0 | 0 | 0 | 2 | 1504.5 | 4 | 56
| D | 99 | Presun hmôt HSV |  |  |  | 654.59 | [5 empty] | 0 |  | 0 |  | 0 | 1 | D | 1 | ROZPOCET | [6 empty] | 654.59
29 | K | 998223011.S | Presun hmôt pre pozemné komunikácie s krytom dláždeným (822 2.3, 822 5.3) akejkoľvek dĺžky objektu | t | 72.976 | 8.97 | 654.59 |  |  |  | znížená | 0 | 0 | 0 | 0 | 0 | 0 | 4 | K | 2 | ROZPOCET | 0 | 654.59 | 0 | 0 | 0 | 2 | 654.59 | 4 | 58
| D | PSV | Práce a dodávky PSV |  |  |  | 430.89 | [5 empty] | 0 |  | 0 |  | 0 | 2 | D | 0 | ROZPOCET | [6 empty] | 430.89
| D | 767 | Konštrukcie doplnkové kovové |  |  |  | 430.89 | [5 empty] | 0 |  | 0 |  | 0 | 2 | D | 1 | ROZPOCET | [6 empty] | 430.89
30 | K | 767914130.S0 | Montáž a dodávka drôteného oplotenia v=2m vrátane výkopov pre stĺpiky, základov, stĺpikov a oplotenia | m | 4.4 | 40 | 176 |  |  |  | znížená | 0 | 0 | 0 | 0 | 0 | 0 | 16 | K | 2 | ROZPOCET | 0 | 176 | 0 | 0 | 0 | 2 | 176 | 16 | 60
31 | K | 767914810.S | Demontáž oplotenia rámového na oceľové stĺpiky, výšky do 1 m, -0,00900t | m | 34.49 | 3.88 | 133.82 |  |  |  | znížená | 0 | 0 | 0 | 0 | 0 | 0 | 16 | K | 2 | ROZPOCET | 0 | 133.82 | 0 | 0 | 0 | 2 | 133.82 | 16 | 62
32 | K | 767920840.S | Demontáž vrát a vrátok na oplotenie s plochou jednotlivo nad 6 do 10 m2, -0,28500t | ks | 1 | 35.57 | 35.57 |  |  |  | znížená | 0 | 0 | 0 | 0 | 0 | 0 | 16 | K | 2 | ROZPOCET | 0 | 35.57 | 0 | 0 | 0 | 2 | 35.57 | 16 | 64
33 | K | 998767201.S | Presun hmôt pre kovové stavebné doplnkové konštrukcie v objektoch výšky do 6 m | % | 95 | 0.9 | 85.5 |  |  |  | znížená | 0 | 0 | 0 | 0 | 0 | 0 | 16 | K | 2 | ROZPOCET | 0 | 85.5 | 0 | 0 | 0 | 2 | 85.5 | 16 | 66